## 名古屋市内水域
42826 |  | 水質総括表 確定値
水 域 名 称 |  |  |  | 名古屋市内 | 荒子川 | [6 empty] | 名古屋市内 | 中川運河
地点名(地点統一番号:生活環境類型:NP類型:水生生物類型) |  |  |  | 031 | 荒子川ポンプ所 |  |  | 301001 | ( 019-01 : Eｲ : : B ｲ ) |  |  | 032 | 東海橋 |  |  | 302001 | ( 020-01 : Eｲ : : B ｲ )
調 査 機 関 分 析 担 当 機 関 |  |  | 名古屋市 |  |  |  | 名 古 屋 市 |  |  |  | 名古屋市 |  |  |  | 名 古 屋 市
測 定 項 目 |  | 単 位 | 平 均 値 | 最 小 値 | 最 大 値 | 適合しない割合 (検体数) | 適合しない割合 (日数) | 中 央 値 | ７５％値 | 検出率 | 平 均 値 | 最 小 値 | 最 大 値 | 適合しない割合 (検体数) | 適合しない割合 (日数) | 中 央 値 | ７５％値 | 検出率
生活環境項目 | ｐＨ |  | ８．６ | ７．５ | ９．９ | ６／ １２ | ６／ １２ | ８．７ | ９．３ |  | ８．１ | ７．３ | ９．０ | ３／ １２ | ３／ １２ | ８．１ | ８．５
| ＤＯ | mg/L | １２ | ７．７ | ２２ | ０／ １２ | ０／ １２ | １１ | ８．３ |  | １１ | ４．９ | ２０ | ０／ １２ | ０／ １２ | １０ | ８．４
| ＢＯＤ | mg/L | ４．９ | １．８ | ９．３ | ０／ １２ | ０／ １２ | ４．５ | ５．４ |  | ６．３ | １．７ | １２ | １／ １２ | １／ １２ | ６．４ | ７．６
| ＣＯＤ | mg/L | ９．２ | ４．１ | １５ | － ／ １２ | － ／ １２ | ８．９ | １１ |  | ７．４ | ３．４ | １０ | － ／ １２ | － ／ １２ | ７．６ | ８．７
| ＳＳ | mg/L | １２ | ３ | ２４ | － ／ １２ | － ／ １２ | １２ | １５ |  | ８ | １ | １４ | － ／ １２ | － ／ １２ | ９ | １１
| 大腸菌群数 | MPN/100mL
| ｎ－ヘキサン抽出物質 | mg/L | ＮＤ | ＮＤ | ＮＤ | － ／ ２ | － ／ ２ | ＮＤ | ＮＤ |  | ＮＤ | ＮＤ | ＮＤ | － ／ ２ | － ／ ２ | ＮＤ | ＮＤ
| 全窒素 | mg/L | ３．１ | １．８ | ５．４ | － ／ ６ | － ／ ６ | ２．６ | ４．２ |  | ２．０ | １．６ | ３．１ | － ／ ６ | － ／ ６ | １．９ | ２．１
| 全燐 | mg/L | ０．３５ | ０．１６ | ０．７２ | － ／ ６ | － ／ ６ | ０．２９ | ０．３９ |  | ０．１１ | ０．０８０ | ０．１７ | － ／ ６ | － ／ ６ | ０．１０ | ０．１１
| 全亜鉛 | mg/L | ０．０１５ | ０．００７ | ０．０２８ | ０／ １２ | ０／ １２ | ０．０１５ | ０．０２０ |  | ０．０３２ | ０．００８ | ０．０６２ | ８／ １２ | ８／ １２ | ０．０３４ | ０．０３９
| ノニルフェノール | mg/L | ０．０００１４ | ０．００００７ | ０．０００２２ | ０／ １２ | ０／ １２ | ０．０００１３ | ０．０００１６ |  | ０．００００８ | ＜０．００００６ | ０．０００２４ | ０／ １２ | ０／ １２ | ＜０．００００６ | ０．００００７
| ＬＡＳ | mg/L | ０．００９９ | ＜０．０００６ | ０．０３７ | ０／ １２ | ０／ １２ | ０．００４２ | ０．０１４ |  | ０．００５５ | ＜０．０００６ | ０．０３３ | ０／ １２ | ０／ １２ | ０．００１４ | ０．００４４
特殊項目 | フェノール類 | mg/L |  | ＜０．０１ | ＜０．０１ |  |  |  |  | ０／ ２ |  | ＜０．０１ | ＜０．０１ |  |  |  |  | ０／ ２
| 銅 | mg/L |  | ＜０．０１ | ＜０．０１ |  |  |  |  | ０／ ２ |  | ＜０．０１ | ＜０．０１ |  |  |  |  | ０／ ２
| 鉄（溶解性） | mg/L
| マンガン（溶解性） | mg/L
| クロム | mg/L | ０．０１ | ＜０．０１ | ０．０１ |  |  |  |  | １／ ２ |  | ＜０．０１ | ＜０．０１ |  |  |  |  | ０／ ２
そ の 他 の 項 目 | アンモニア性窒素 | mg/L | ０．０４ | ０．０１ | ０．０７ |  |  | ０．０３ | ０．０４ |  | ０．０９ | ＜０．０１ | ０．３０ |  |  | ０．０２ | ０．０３
| 亜硝酸性窒素 | mg/L | ０．０６ | ０．０２ | ０．１２ |  |  | ０．０６ | ０．０７ |  | ０．０５ | ０．０４ | ０．０７ |  |  | ０．０４ | ０．０４
| 硝酸性窒素 | mg/L | １．１ | ０．２３ | ２．２ |  |  | ０．９８ | １．５ |  | ０．４１ | ０．０２ | ０．７１ |  |  | ０．４６ | ０．４９
| 有機性窒素 | mg/L | ０．９７ | ０．５９ | １．３ |  |  | ０．９９ | １．２ |  | ０．７５ | ０．５５ | １．１ |  |  | ０．６８ | ０．７５
| 溶存態窒素 | mg/L
| 懸濁態窒素 | mg/L
| オルトリン酸態燐 | mg/L | ０．２３ | ０．１０ | ０．４０ |  |  | ０．２１ | ０．２４ |  | ０．０２３ | ＜０．００３ | ０．０４５ |  |  | ０．０２１ | ０．０３９
| 電気伝導率 | mS/m | ８１ | ３７ | １５０ |  |  | ６１ | １４０ |  | ２１００ | １６００ | ２６００ |  |  | ２１００ | ２４００
| 塩化物イオン | mg/L | １９０ | ６３ | ４４０ |  |  | １００ | ３６０ |  | ８２００ | ６１００ | １１０００ |  |  | ７９００ | ９９００
塩分
| 陰イオン界面活性剤 | mg/L | ０．０４ | ０．０２ | ０．０６ |  |  | ０．０４ | ０．０４ |  | ０．０６ | ＜０．０１ | ０．０９ |  |  | ０．０６ | ０．０９
| クロロフィルａ | mg/m3 | １．２Ｅ ２ | ２．６Ｅ １ | ３．０Ｅ ２ |  |  | ９．９Ｅ １ | １．４Ｅ ２ |  | ７．４Ｅ １ | ２．４Ｅ ０ | ２．０Ｅ ２ |  |  | ５．７Ｅ １ | １．０Ｅ ２
| フェオ色素 | mg/m3 | ２３ | ８．９ | ３６ |  |  | ２５ | ２９ |  | ８．７ | ＜２．０ | ２３ |  |  | ６．５ | １０
| トリハロメタン生成能 | mg/L
| クロロホルム生成能 | mg/L
| ブロモジクロロメタン生成能 | mg/L
| ジブロモクロロメタン生成能 | mg/L
| ブロモホルム生成能 | mg/L
健 康 項 目 | カドミウム | mg/L | ＜０．０００５ | ＜０．０００５ | ＜０．０００５ | ０／ ６ |  |  |  | ０／ ６ | ＜０．０００５ | ＜０．０００５ | ＜０．０００５ | ０／ ６ |  |  |  | ０／ ６
| 全シアン | mg/L |  | ＮＤ | ＮＤ | ０／ ６ |  |  |  | ０／ ６ |  | ＮＤ | ＮＤ | ０／ ６ |  |  |  | ０／ ６
| 鉛 | mg/L | ＜０．００５ | ＜０．００５ | ＜０．００５ | ０／ ６ |  |  |  | ０／ ６ | ＜０．００５ | ＜０．００５ | ＜０．００５ | ０／ ６ |  |  |  | ０／ ６
| 六価クロム | mg/L | ＜０．０１ | ＜０．０１ | ＜０．０１ | ０／ ６ |  |  |  | ０／ ６ | ＜０．０１ | ＜０．０１ | ＜０．０１ | ０／ ６ |  |  |  | ０／ ６
| 砒素 | mg/L | ＜０．００５ | ＜０．００５ | ＜０．００５ | ０／ ２ |  |  |  | ０／ ２ | ＜０．００５ | ＜０．００５ | ＜０．００５ | ０／ ２ |  |  |  | ０／ ２
| 総水銀 | mg/L |  | ＜０．０００５ | ＜０．０００５ | ０／ ６ |  |  |  | ０／ ６ |  | ＜０．０００５ | ＜０．０００５ | ０／ ６ |  |  |  | ０／ ６
| アルキル水銀 | mg/L |  | ＮＤ | ＮＤ | ０／ １ |  |  |  | ０／ １ |  | ＮＤ | ＮＤ | ０／ １ |  |  |  | ０／ １
| ＰＣＢ | mg/L |  | ＮＤ | ＮＤ | ０／ １ |  |  |  | ０／ １ |  | ＮＤ | ＮＤ | ０／ １ |  |  |  | ０／ １
| ジクロロメタン | mg/L | ＜０．００２ | ＜０．００２ | ＜０．００２ | ０／ ４ |  |  |  | ０／ ４ | ＜０．００２ | ＜０．００２ | ＜０．００２ | ０／ ４ |  |  |  | ０／ ４
| 四塩化炭素 | mg/L | ＜０．０００２ | ＜０．０００２ | ＜０．０００２ | ０／ ４ |  |  |  | ０／ ４ | ＜０．０００２ | ＜０．０００２ | ＜０．０００２ | ０／ ４ |  |  |  | ０／ ４
| 1,2－ジクロロエタン | mg/L | ０．０１６ | ０．００６０ | ０．０３４ | ４／ ４ |  |  |  | ４／ ４ | ＜０．０００４ | ＜０．０００４ | ＜０．０００４ | ０／ ４ |  |  |  | ０／ ４
| 1,1－ジクロロエチレン | mg/L | ＜０．０１ | ＜０．０１ | ＜０．０１ | ０／ ４ |  |  |  | ０／ ４ | ＜０．０１ | ＜０．０１ | ＜０．０１ | ０／ ４ |  |  |  | ０／ ４
| シス－1,2－ジクロロエチレン | mg/L | ＜０．００４ | ＜０．００４ | ＜０．００４ | ０／ ４ |  |  |  | ０／ ４ | ＜０．００４ | ＜０．００４ | ＜０．００４ | ０／ ４ |  |  |  | ０／ ４
| 1,1,1－トリクロロエタン | mg/L | ＜０．１ | ＜０．１ | ＜０．１ | ０／ ４ |  |  |  | ０／ ４ | ＜０．１ | ＜０．１ | ＜０．１ | ０／ ４ |  |  |  | ０／ ４
| 1,1,2－トリクロロエタン | mg/L | ０．００３１ | ０．００１５ | ０．００６０ | ０／ ４ |  |  |  | ４／ ４ | ＜０．０００６ | ＜０．０００６ | ＜０．０００６ | ０／ ４ |  |  |  | ０／ ４
| トリクロロエチレン | mg/L | ０．００１ | ＜０．００１ | ０．００２ | ０／ ４ |  |  |  | ２／ ４ | ＜０．００１ | ＜０．００１ | ＜０．００１ | ０／ ４ |  |  |  | ０／ ４
| テトラクロロエチレン | mg/L | ０．０００５ | ＜０．０００５ | ０．０００５ | ０／ ４ |  |  |  | １／ ４ | ＜０．０００５ | ＜０．０００５ | ＜０．０００５ | ０／ ４ |  |  |  | ０／ ４
| 1,3－ジクロロプロペン | mg/L | ＜０．０００２ | ＜０．０００２ | ＜０．０００２ | ０／ ４ |  |  |  | ０／ ４ | ＜０．０００２ | ＜０．０００２ | ＜０．０００２ | ０／ ４ |  |  |  | ０／ ４
| チウラム | mg/L | ＜０．０００６ | ＜０．０００６ | ＜０．０００６ | ０／ ４ |  |  |  | ０／ ４ | ＜０．０００６ | ＜０．０００６ | ＜０．０００６ | ０／ ４ |  |  |  | ０／ ４
| シマジン | mg/L | ＜０．０００３ | ＜０．０００３ | ＜０．０００３ | ０／ ４ |  |  |  | ０／ ４ | ＜０．０００３ | ＜０．０００３ | ＜０．０００３ | ０／ ４ |  |  |  | ０／ ４
| チオベンカルブ | mg/L | ＜０．００２ | ＜０．００２ | ＜０．００２ | ０／ ４ |  |  |  | ０／ ４ | ＜０．００２ | ＜０．００２ | ＜０．００２ | ０／ ４ |  |  |  | ０／ ４
| ベンゼン | mg/L | ＜０．００１ | ＜０．００１ | ＜０．００１ | ０／ ４ |  |  |  | ０／ ４ | ＜０．００１ | ＜０．００１ | ＜０．００１ | ０／ ４ |  |  |  | ０／ ４
| セレン | mg/L | ＜０．００２ | ＜０．００２ | ＜０．００２ | ０／ ４ |  |  |  | ０／ ４ | ＜０．００２ | ＜０．００２ | ＜０．００２ | ０／ ４ |  |  |  | ０／ ４
| 硝酸性窒素及び亜硝酸性窒素 | mg/L | １．２ | ０．２７ | ２．３ | ０／ ４ |  |  |  | ４／ ４ | ０．４６ | ０．０６ | ０．７５ | ０／ ４ |  |  |  | ４／ ４
| ふっ素 | mg/L | ０．１０ | ＜０．０８ | ０．１２ | ０／ ２ |  |  |  | １／ ２
| ほう素 | mg/L | ０．１４ | ０．０８ | ０．２０ | ０／ ２ |  |  |  | ２／ ２
| 1,4－ジオキサン | mg/L | ＜０．００５ | ＜０．００５ | ＜０．００５ | ０／ ４ |  |  |  | ０／ ４ | ＜０．００５ | ＜０．００５ | ＜０．００５ | ０／ ４ |  |  |  | ０／ ４
注 ＤＯの７５％値欄は２５％値である．
42826 |  | 水質総括表 確定値
水 域 名 称 |  |  |  | 名古屋市内 | 堀川 | [6 empty] | 名古屋市内 | 堀川
地点名(地点統一番号:生活環境類型:NP類型:水生生物類型) |  |  |  | 033 | 小塩橋 |  |  | 303001 | ( 021-51 : Dｲ : : B ｲ ) |  |  | 034 | 港新橋 |  |  | 303002 | ( 021-01 : Dｲ : : B ｲ )
調 査 機 関 分 析 担 当 機 関 |  |  | 名古屋市 |  |  |  | 名 古 屋 市 |  |  |  | 名古屋市 |  |  |  | 名 古 屋 市
測 定 項 目 |  | 単 位 | 平 均 値 | 最 小 値 | 最 大 値 | 適合しない割合 (検体数) | 適合しない割合 (日数) | 中 央 値 | ７５％値 | 検出率 | 平 均 値 | 最 小 値 | 最 大 値 | 適合しない割合 (検体数) | 適合しない割合 (日数) | 中 央 値 | ７５％値 | 検出率
生活環境項目 | ｐＨ |  | ６．９ | ６．７ | ７．１ | ０／ １２ | ０／ １２ | ６．９ | ７．０ |  | ７．６ | ７．３ | ８．１ | ０／ １２ | ０／ １２ | ７．５ | ７．６
| ＤＯ | mg/L | ５．３ | ２．７ | ６．８ | ０／ １２ | ０／ １２ | ５．６ | ５．１ |  | ６．７ | ２．５ | １１ | ０／ １２ | ０／ １２ | ６．６ | ５．５
| ＢＯＤ | mg/L | ３．４ | １．７ | ５．４ | ０／ １２ | ０／ １２ | ３．５ | ４．３ |  | ５．６ | １．６ | ２２ | １／ １２ | １／ １２ | ４．６ | ５．８
| ＣＯＤ | mg/L | ７．５ | ６．１ | ９．３ | － ／ １２ | － ／ １２ | ７．２ | ８．３ |  | ５．９ | ３．１ | １４ | － ／ １２ | － ／ １２ | ５．３ | ６．６
| ＳＳ | mg/L | ８ | ３ | ２３ | ０／ １２ | ０／ １２ | ７ | ９ |  | ６ | ２ | ２３ | ０／ １２ | ０／ １２ | ５ | ５
| 大腸菌群数 | MPN/100mL | ３．２Ｅ ４ | １．０Ｅ ２ | ３．３Ｅ ５ | － ／ １２ | － ／ １２ | ２．３Ｅ ３ | ６．１Ｅ ３
| ｎ－ヘキサン抽出物質 | mg/L | [8 empty] | ＮＤ | ＮＤ | ＮＤ | － ／ ２ | － ／ ２ | ＮＤ | ＮＤ
| 全窒素 | mg/L | ８．３ | ８．３ | ８．３ | － ／ １ | － ／ １ | ８．３ | ８．３ |  | ２．５ | １．５ | ３．５ | － ／ ６ | － ／ ６ | ２．３ | ３．３
| 全燐 | mg/L | ０．９８ | ０．９８ | ０．９８ | － ／ １ | － ／ １ | ０．９８ | ０．９８ |  | ０．１７ | ０．１０ | ０．２２ | － ／ ６ | － ／ ６ | ０．１７ | ０．１８
| 全亜鉛 | mg/L | ０．０２７ | ０．０２７ | ０．０２７ | ０／ １ | ０／ １ | ０．０２７ | ０．０２７ |  | ０．０２９ | ０．０１５ | ０．０５５ | ３／ １２ | ３／ １２ | ０．０２６ | ０．０２９
| ノニルフェノール | mg/L | ０．０００１４ | ０．０００１４ | ０．０００１４ | ０／ １ | ０／ １ | ０．０００１４ | ０．０００１４ |  | ０．００００９ | ＜０．００００６ | ０．０００１７ | ０／ １２ | ０／ １２ | ０．００００７ | ０．０００１２
| ＬＡＳ | mg/L | ０．０３１ | ０．０３１ | ０．０３１ | ０／ １ | ０／ １ | ０．０３１ | ０．０３１ |  | ０．００５４ | ＜０．０００６ | ０．０２５ | ０／ １２ | ０／ １２ | ０．００２３ | ０．００７１
特殊項目 | フェノール類 | mg/L | [8 empty] | ０．０１ | ０．０１ | ０．０１ |  |  |  |  | ２／ ２
| 銅 | mg/L | [9 empty] | ＜０．０１ | ＜０．０１ |  |  |  |  | ０／ ２
| 鉄（溶解性） | mg/L | [8 empty] | ０．０３ | ＜０．０１ | ０．０３ |  |  |  |  | １／ ２
| マンガン（溶解性） | mg/L | [8 empty] | ０．０５ | ０．０４ | ０．０５ |  |  |  |  | ２／ ２
| クロム | mg/L | [9 empty] | ＜０．０１ | ＜０．０１ |  |  |  |  | ０／ ２
そ の 他 の 項 目 | アンモニア性窒素 | mg/L | [8 empty] | ０．３８ | ０．３２ | ０．４５ |  |  | ０．３８ | ０．４３
| 亜硝酸性窒素 | mg/L | ０．３８ | ０．２０ | ０．５６ |  |  | ０．３８ | ０．５６ |  | ０．１６ | ０．１２ | ０．２０ |  |  | ０．１５ | ０．１７
| 硝酸性窒素 | mg/L | ０．４３ | ０．０６ | ０．８０ |  |  | ０．４３ | ０．８０ |  | ０．２２ | ０．０１ | ０．４５ |  |  | ０．２２ | ０．３１
| 有機性窒素 | mg/L | [8 empty] | １．１ | ０．６５ | １．８ |  |  | １．１ | １．３
| 溶存態窒素 | mg/L
| 懸濁態窒素 | mg/L
| オルトリン酸態燐 | mg/L | [8 empty] | ０．０８８ | ０．０４２ | ０．１１ |  |  | ０．１０ | ０．１０
| 電気伝導率 | mS/m | ５２０ | ２９ | １０００ |  |  | ５２０ | １０００ |  | ３６００ | ３２００ | ３９００ |  |  | ３６００ | ３７００
| 塩化物イオン | mg/L | １８００ | ３１ | ４１００ |  |  | １６００ | ３５００ |  | １４０００ | １２０００ | １７０００ |  |  | １４０００ | １５０００
塩分
| 陰イオン界面活性剤 | mg/L | [8 empty] | ０．０３ | ０．０１ | ０．０５ |  |  | ０．０３ | ０．０４
| クロロフィルａ | mg/m3 | [8 empty] | ２．２Ｅ １ | ３．８Ｅ ０ | ６．４Ｅ １ |  |  | ９．４Ｅ ０ | ４．０Ｅ １
| フェオ色素 | mg/m3 | [8 empty] | ６．０ | ＜２．０ | １３ |  |  | ５．２ | ７．７
| トリハロメタン生成能 | mg/L
| クロロホルム生成能 | mg/L
| ブロモジクロロメタン生成能 | mg/L
| ジブロモクロロメタン生成能 | mg/L
| ブロモホルム生成能 | mg/L
健 康 項 目 | カドミウム | mg/L | ＜０．０００５ | ＜０．０００５ | ＜０．０００５ | ０／ ２ |  |  |  | ０／ ２ | ＜０．０００５ | ＜０．０００５ | ＜０．０００５ | ０／ ６ |  |  |  | ０／ ６
| 全シアン | mg/L |  | ＮＤ | ＮＤ | ０／ ２ |  |  |  | ０／ ２ |  | ＮＤ | ＮＤ | ０／ ６ |  |  |  | ０／ ６
| 鉛 | mg/L | ＜０．００５ | ＜０．００５ | ＜０．００５ | ０／ ２ |  |  |  | ０／ ２ | ＜０．００５ | ＜０．００５ | ＜０．００５ | ０／ ６ |  |  |  | ０／ ６
| 六価クロム | mg/L | ＜０．０１ | ＜０．０１ | ＜０．０１ | ０／ ２ |  |  |  | ０／ ２ | ＜０．０１ | ＜０．０１ | ＜０．０１ | ０／ ６ |  |  |  | ０／ ６
| 砒素 | mg/L | ＜０．００５ | ＜０．００５ | ＜０．００５ | ０／ ２ |  |  |  | ０／ ２ | ＜０．００５ | ＜０．００５ | ＜０．００５ | ０／ ２ |  |  |  | ０／ ２
| 総水銀 | mg/L | [9 empty] | ＜０．０００５ | ＜０．０００５ | ０／ ６ |  |  |  | ０／ ６
| アルキル水銀 | mg/L | [9 empty] | ＮＤ | ＮＤ | ０／ １ |  |  |  | ０／ １
| ＰＣＢ | mg/L | [9 empty] | ＮＤ | ＮＤ | ０／ １ |  |  |  | ０／ １
| ジクロロメタン | mg/L | ＜０．００２ | ＜０．００２ | ＜０．００２ | ０／ ２ |  |  |  | ０／ ２ | ＜０．００２ | ＜０．００２ | ＜０．００２ | ０／ ４ |  |  |  | ０／ ４
| 四塩化炭素 | mg/L | ＜０．０００２ | ＜０．０００２ | ＜０．０００２ | ０／ ２ |  |  |  | ０／ ２ | ＜０．０００２ | ＜０．０００２ | ＜０．０００２ | ０／ ４ |  |  |  | ０／ ４
| 1,2－ジクロロエタン | mg/L | ＜０．０００４ | ＜０．０００４ | ＜０．０００４ | ０／ ２ |  |  |  | ０／ ２ | ＜０．０００４ | ＜０．０００４ | ＜０．０００４ | ０／ ４ |  |  |  | ０／ ４
| 1,1－ジクロロエチレン | mg/L | ＜０．０１ | ＜０．０１ | ＜０．０１ | ０／ ２ |  |  |  | ０／ ２ | ＜０．０１ | ＜０．０１ | ＜０．０１ | ０／ ４ |  |  |  | ０／ ４
| シス－1,2－ジクロロエチレン | mg/L | ＜０．００４ | ＜０．００４ | ＜０．００４ | ０／ ２ |  |  |  | ０／ ２ | ＜０．００４ | ＜０．００４ | ＜０．００４ | ０／ ４ |  |  |  | ０／ ４
| 1,1,1－トリクロロエタン | mg/L | ＜０．１ | ＜０．１ | ＜０．１ | ０／ ２ |  |  |  | ０／ ２ | ＜０．１ | ＜０．１ | ＜０．１ | ０／ ４ |  |  |  | ０／ ４
| 1,1,2－トリクロロエタン | mg/L | ＜０．０００６ | ＜０．０００６ | ＜０．０００６ | ０／ ２ |  |  |  | ０／ ２ | ＜０．０００６ | ＜０．０００６ | ＜０．０００６ | ０／ ４ |  |  |  | ０／ ４
| トリクロロエチレン | mg/L | ＜０．００１ | ＜０．００１ | ＜０．００１ | ０／ ２ |  |  |  | ０／ ２ | ＜０．００１ | ＜０．００１ | ＜０．００１ | ０／ ４ |  |  |  | ０／ ４
| テトラクロロエチレン | mg/L | ＜０．０００５ | ＜０．０００５ | ＜０．０００５ | ０／ ２ |  |  |  | ０／ ２ | ＜０．０００５ | ＜０．０００５ | ＜０．０００５ | ０／ ４ |  |  |  | ０／ ４
| 1,3－ジクロロプロペン | mg/L | ＜０．０００２ | ＜０．０００２ | ＜０．０００２ | ０／ ２ |  |  |  | ０／ ２ | ＜０．０００２ | ＜０．０００２ | ＜０．０００２ | ０／ ４ |  |  |  | ０／ ４
| チウラム | mg/L | ＜０．０００６ | ＜０．０００６ | ＜０．０００６ | ０／ ２ |  |  |  | ０／ ２ | ＜０．０００６ | ＜０．０００６ | ＜０．０００６ | ０／ ４ |  |  |  | ０／ ４
| シマジン | mg/L | ＜０．０００３ | ＜０．０００３ | ＜０．０００３ | ０／ ２ |  |  |  | ０／ ２ | ＜０．０００３ | ＜０．０００３ | ＜０．０００３ | ０／ ４ |  |  |  | ０／ ４
| チオベンカルブ | mg/L | ＜０．００２ | ＜０．００２ | ＜０．００２ | ０／ ２ |  |  |  | ０／ ２ | ＜０．００２ | ＜０．００２ | ＜０．００２ | ０／ ４ |  |  |  | ０／ ４
| ベンゼン | mg/L | ＜０．００１ | ＜０．００１ | ＜０．００１ | ０／ ２ |  |  |  | ０／ ２ | ＜０．００１ | ＜０．００１ | ＜０．００１ | ０／ ４ |  |  |  | ０／ ４
| セレン | mg/L | ＜０．００２ | ＜０．００２ | ＜０．００２ | ０／ ２ |  |  |  | ０／ ２ | ＜０．００２ | ＜０．００２ | ＜０．００２ | ０／ ４ |  |  |  | ０／ ４
| 硝酸性窒素及び亜硝酸性窒素 | mg/L | ０．８１ | ０．６２ | １．０ | ０／ ２ |  |  |  | ２／ ２ | ０．３８ | ０．１８ | ０．５８ | ０／ ４ |  |  |  | ４／ ４
| ふっ素 | mg/L
| ほう素 | mg/L
| 1,4－ジオキサン | mg/L | ＜０．００５ | ＜０．００５ | ＜０．００５ | ０／ ４ |  |  |  | ０／ ４ | ＜０．００５ | ＜０．００５ | ＜０．００５ | ０／ ４ |  |  |  | ０／ ４
注 ＤＯの７５％値欄は２５％値である．
42826 |  | 水質総括表 確定値
水 域 名 称 |  |  |  | 名古屋市内 | 新堀川 | [6 empty] | 名古屋市内 | 山崎川
地点名(地点統一番号:生活環境類型:NP類型:水生生物類型) |  |  |  | 035 | 日の出橋 |  |  | 304001 | ( 220-01 : : : ) |  |  | 036 | 道徳橋 |  |  | 305001 | ( 022-01 : Dｲ : : B ｲ )
調 査 機 関 分 析 担 当 機 関 |  |  | 名古屋市 |  |  |  | 名 古 屋 市 |  |  |  | 名古屋市 |  |  |  | 名 古 屋 市
測 定 項 目 |  | 単 位 | 平 均 値 | 最 小 値 | 最 大 値 | 適合しない割合 (検体数) | 適合しない割合 (日数) | 中 央 値 | ７５％値 | 検出率 | 平 均 値 | 最 小 値 | 最 大 値 | 適合しない割合 (検体数) | 適合しない割合 (日数) | 中 央 値 | ７５％値 | 検出率
生活環境項目 | ｐＨ |  | ７．０ | ６．７ | ７．３ | － ／ １２ | － ／ １２ | ７．０ | ７．０ |  | ７．４ | ７．１ | ８．０ | ０／ １２ | ０／ １２ | ７．３ | ７．５
| ＤＯ | mg/L | ３．４ | １．４ | ５．４ | － ／ １２ | － ／ １２ | ３．６ | ２．９ |  | ５．６ | １．８ | １２ | １／ １２ | １／ １２ | ５．４ | ５．０
| ＢＯＤ | mg/L | ４．５ | ２．１ | １５ | － ／ １２ | － ／ １２ | ３．４ | ４．８ |  | ４．５ | １．６ | １２ | １／ １２ | １／ １２ | ４．２ | ５．１
| ＣＯＤ | mg/L | ７．６ | ５．０ | １１ | － ／ １２ | － ／ １２ | ７．７ | ８．１ |  | ６．５ | ３．４ | ８．８ | － ／ １２ | － ／ １２ | ６．７ | ７．３
| ＳＳ | mg/L | ３ | １ | ７ | － ／ １２ | － ／ １２ | ３ | ４ |  | ４ | １ | ８ | ０／ １２ | ０／ １２ | ３ | ５
| 大腸菌群数 | MPN/100mL
| ｎ－ヘキサン抽出物質 | mg/L | [8 empty] | ＮＤ | ＮＤ | ＮＤ | － ／ ２ | － ／ ２ | ＮＤ | ＮＤ
| 全窒素 | mg/L | ５．５ | ５．５ | ５．５ | － ／ １ | － ／ １ | ５．５ | ５．５ |  | ５．５ | ３．３ | １３ | － ／ ６ | － ／ ６ | ４．１ | ５．３
| 全燐 | mg/L | ０．３１ | ０．３１ | ０．３１ | － ／ １ | － ／ １ | ０．３１ | ０．３１ |  | ０．１９ | ０．１５ | ０．２５ | － ／ ６ | － ／ ６ | ０．１９ | ０．２２
| 全亜鉛 | mg/L | ０．０３６ | ０．０３６ | ０．０３６ | － ／ １ | － ／ １ | ０．０３６ | ０．０３６ |  | ０．０２２ | ０．００８ | ０．０３８ | ２／ １２ | ２／ １２ | ０．０２１ | ０．０２８
| ノニルフェノール | mg/L | ０．００００８ | ０．００００８ | ０．００００８ | － ／ １ | － ／ １ | ０．００００８ | ０．００００８ |  | ０．００００８ | ＜０．００００６ | ０．０００１６ | ０／ １２ | ０／ １２ | ＜０．００００６ | ０．００００９
| ＬＡＳ | mg/L | ０．１５ | ０．１５ | ０．１５ | － ／ １ | － ／ １ | ０．１５ | ０．１５ |  | ０．００７４ | ＜０．０００６ | ０．０４６ | ０／ １２ | ０／ １２ | ０．００１５ | ０．００５５
特殊項目 | フェノール類 | mg/L | [8 empty] | ０．０１ | ＜０．０１ | ０．０１ |  |  |  |  | １／ ２
| 銅 | mg/L | [9 empty] | ＜０．０１ | ＜０．０１ |  |  |  |  | ０／ ２
| 鉄（溶解性） | mg/L
| マンガン（溶解性） | mg/L
| クロム | mg/L | [9 empty] | ＜０．０１ | ＜０．０１ |  |  |  |  | ０／ ２
そ の 他 の 項 目 | アンモニア性窒素 | mg/L | [8 empty] | ３．２ | １．５ | ６．３ |  |  | ２．４ | ２．７
| 亜硝酸性窒素 | mg/L | ０．５４ | ０．１２ | ０．９６ |  |  | ０．５４ | ０．９６ |  | ０．３７ | ０．１６ | ０．５８ |  |  | ０．３７ | ０．４７
| 硝酸性窒素 | mg/L | ０．７１ | ０．０１ | １．４ |  |  | ０．７１ | １．４ |  | ０．１７ | ＜０．０１ | ０．３５ |  |  | ０．１６ | ０．２４
| 有機性窒素 | mg/L | [8 empty] | １．９ | ０．５２ | ４．４ |  |  | １．４ | １．６
| 溶存態窒素 | mg/L
| 懸濁態窒素 | mg/L
| オルトリン酸態燐 | mg/L | [8 empty] | ０．１０ | ０．０６８ | ０．１６ |  |  | ０．０８７ | ０．０８７
| 電気伝導率 | mS/m | １６００ | ３２０ | ２９００ |  |  | １６００ | ２３００ |  | ２５００ | ２０００ | ３０００ |  |  | ２５００ | ３０００
| 塩化物イオン | mg/L | ６１００ | １０００ | １１０００ |  |  | ５５００ | ９９００ |  | ９４００ | ７４００ | １１０００ |  |  | ９６００ | １１０００
塩分
| 陰イオン界面活性剤 | mg/L | [8 empty] | ０．０３ | ０．０２ | ０．０４ |  |  | ０．０４ | ０．０４
| クロロフィルａ | mg/m3 | [8 empty] | １．７Ｅ １ | ＜２．０Ｅ ０ | ５．９Ｅ １ |  |  | ３．３Ｅ ０ | ３．０Ｅ １
| フェオ色素 | mg/m3 | [8 empty] | ５．１ | ＜２．０ | １６ |  |  | ＜２．０ | ６．７
| トリハロメタン生成能 | mg/L
| クロロホルム生成能 | mg/L
| ブロモジクロロメタン生成能 | mg/L
| ジブロモクロロメタン生成能 | mg/L
| ブロモホルム生成能 | mg/L
健 康 項 目 | カドミウム | mg/L | ＜０．０００５ | ＜０．０００５ | ＜０．０００５ | ０／ ２ |  |  |  | ０／ ２ | ＜０．０００５ | ＜０．０００５ | ＜０．０００５ | ０／ ６ |  |  |  | ０／ ６
| 全シアン | mg/L |  | ＮＤ | ＮＤ | ０／ ２ |  |  |  | ０／ ２ |  | ＮＤ | ＮＤ | ０／ ６ |  |  |  | ０／ ６
| 鉛 | mg/L | ＜０．００５ | ＜０．００５ | ＜０．００５ | ０／ ２ |  |  |  | ０／ ２ | ＜０．００５ | ＜０．００５ | ＜０．００５ | ０／ ６ |  |  |  | ０／ ６
| 六価クロム | mg/L | ＜０．０１ | ＜０．０１ | ＜０．０１ | ０／ ２ |  |  |  | ０／ ２ | ＜０．０１ | ＜０．０１ | ＜０．０１ | ０／ ６ |  |  |  | ０／ ６
| 砒素 | mg/L | ＜０．００５ | ＜０．００５ | ＜０．００５ | ０／ ２ |  |  |  | ０／ ２ | ＜０．００５ | ＜０．００５ | ＜０．００５ | ０／ ２ |  |  |  | ０／ ２
| 総水銀 | mg/L | [9 empty] | ＜０．０００５ | ＜０．０００５ | ０／ ６ |  |  |  | ０／ ６
| アルキル水銀 | mg/L | [9 empty] | ＮＤ | ＮＤ | ０／ １ |  |  |  | ０／ １
| ＰＣＢ | mg/L | [9 empty] | ＮＤ | ＮＤ | ０／ １ |  |  |  | ０／ １
| ジクロロメタン | mg/L | ＜０．００２ | ＜０．００２ | ＜０．００２ | ０／ ２ |  |  |  | ０／ ２ | ＜０．００２ | ＜０．００２ | ＜０．００２ | ０／ ４ |  |  |  | ０／ ４
| 四塩化炭素 | mg/L | ＜０．０００２ | ＜０．０００２ | ＜０．０００２ | ０／ ２ |  |  |  | ０／ ２ | ＜０．０００２ | ＜０．０００２ | ＜０．０００２ | ０／ ４ |  |  |  | ０／ ４
| 1,2－ジクロロエタン | mg/L | ＜０．０００４ | ＜０．０００４ | ＜０．０００４ | ０／ ２ |  |  |  | ０／ ２ | ＜０．０００４ | ＜０．０００４ | ＜０．０００４ | ０／ ４ |  |  |  | ０／ ４
| 1,1－ジクロロエチレン | mg/L | ＜０．０１ | ＜０．０１ | ＜０．０１ | ０／ ２ |  |  |  | ０／ ２ | ＜０．０１ | ＜０．０１ | ＜０．０１ | ０／ ４ |  |  |  | ０／ ４
| シス－1,2－ジクロロエチレン | mg/L | ＜０．００４ | ＜０．００４ | ＜０．００４ | ０／ ２ |  |  |  | ０／ ２ | ＜０．００４ | ＜０．００４ | ＜０．００４ | ０／ ４ |  |  |  | ０／ ４
| 1,1,1－トリクロロエタン | mg/L | ＜０．１ | ＜０．１ | ＜０．１ | ０／ ２ |  |  |  | ０／ ２ | ＜０．１ | ＜０．１ | ＜０．１ | ０／ ４ |  |  |  | ０／ ４
| 1,1,2－トリクロロエタン | mg/L | ＜０．０００６ | ＜０．０００６ | ＜０．０００６ | ０／ ２ |  |  |  | ０／ ２ | ＜０．０００６ | ＜０．０００６ | ＜０．０００６ | ０／ ４ |  |  |  | ０／ ４
| トリクロロエチレン | mg/L | ＜０．００１ | ＜０．００１ | ＜０．００１ | ０／ ２ |  |  |  | ０／ ２ | ＜０．００１ | ＜０．００１ | ＜０．００１ | ０／ ４ |  |  |  | ０／ ４
| テトラクロロエチレン | mg/L | ＜０．０００５ | ＜０．０００５ | ＜０．０００５ | ０／ ２ |  |  |  | ０／ ２ | ＜０．０００５ | ＜０．０００５ | ＜０．０００５ | ０／ ４ |  |  |  | ０／ ４
| 1,3－ジクロロプロペン | mg/L | ＜０．０００２ | ＜０．０００２ | ＜０．０００２ | ０／ ２ |  |  |  | ０／ ２ | ＜０．０００２ | ＜０．０００２ | ＜０．０００２ | ０／ ４ |  |  |  | ０／ ４
| チウラム | mg/L | ＜０．０００６ | ＜０．０００６ | ＜０．０００６ | ０／ ２ |  |  |  | ０／ ２ | ＜０．０００６ | ＜０．０００６ | ＜０．０００６ | ０／ ４ |  |  |  | ０／ ４
| シマジン | mg/L | ＜０．０００３ | ＜０．０００３ | ＜０．０００３ | ０／ ２ |  |  |  | ０／ ２ | ＜０．０００３ | ＜０．０００３ | ＜０．０００３ | ０／ ４ |  |  |  | ０／ ４
| チオベンカルブ | mg/L | ＜０．００２ | ＜０．００２ | ＜０．００２ | ０／ ２ |  |  |  | ０／ ２ | ＜０．００２ | ＜０．００２ | ＜０．００２ | ０／ ４ |  |  |  | ０／ ４
| ベンゼン | mg/L | ＜０．００１ | ＜０．００１ | ＜０．００１ | ０／ ２ |  |  |  | ０／ ２ | ＜０．００１ | ＜０．００１ | ＜０．００１ | ０／ ４ |  |  |  | ０／ ４
| セレン | mg/L | ＜０．００２ | ＜０．００２ | ＜０．００２ | ０／ ２ |  |  |  | ０／ ２ | ＜０．００２ | ＜０．００２ | ＜０．００２ | ０／ ４ |  |  |  | ０／ ４
| 硝酸性窒素及び亜硝酸性窒素 | mg/L | １．３ | ０．１３ | ２．４ | ０／ ２ |  |  |  | ２／ ２ | ０．５４ | ０．４０ | ０．６６ | ０／ ４ |  |  |  | ４／ ４
| ふっ素 | mg/L
| ほう素 | mg/L
| 1,4－ジオキサン | mg/L | ＜０．００５ | ＜０．００５ | ＜０．００５ | ０／ ４ |  |  |  | ０／ ４ | ＜０．００５ | ＜０．００５ | ＜０．００５ | ０／ ４ |  |  |  | ０／ ４
注 ＤＯの７５％値欄は２５％値である．
42826 |  | 水質総括表 確定値
水 域 名 称 |  |  |  | 名古屋市内 | 天白川 | [6 empty] | 名古屋市内 | 天白川
地点名(地点統一番号:生活環境類型:NP類型:水生生物類型) |  |  |  | 037 | 天白橋 |  |  | 306001 | ( 023-51 : Cｲ : : B ｲ ) |  |  | 038 | 千鳥橋 |  |  | 306002 | ( 023-01 : Cｲ : : B ｲ )
調 査 機 関 分 析 担 当 機 関 |  |  | 名古屋市 |  |  |  | 名 古 屋 市 |  |  |  | 名古屋市 |  |  |  | 名 古 屋 市
測 定 項 目 |  | 単 位 | 平 均 値 | 最 小 値 | 最 大 値 | 適合しない割合 (検体数) | 適合しない割合 (日数) | 中 央 値 | ７５％値 | 検出率 | 平 均 値 | 最 小 値 | 最 大 値 | 適合しない割合 (検体数) | 適合しない割合 (日数) | 中 央 値 | ７５％値 | 検出率
生活環境項目 | ｐＨ |  | ７．４ | ７．２ | ７．６ | ０／ １２ | ０／ １２ | ７．４ | ７．５ |  | ７．４ | ７．２ | ７．８ | ０／ １２ | ０／ １２ | ７．４ | ７．５
| ＤＯ | mg/L | ８．３ | ６．９ | ９．２ | ０／ １２ | ０／ １２ | ８．４ | ７．９ |  | ７．０ | ４．７ | １２ | １／ １２ | １／ １２ | ６．７ | ５．３
| ＢＯＤ | mg/L | ３．６ | １．６ | ６．３ | ３／ １２ | ３／ １２ | ３．６ | ４．３ |  | ３．３ | １．５ | ５．５ | ２／ １２ | ２／ １２ | ２．９ | ３．９
| ＣＯＤ | mg/L | ６．１ | ４．４ | ７．０ | － ／ １２ | － ／ １２ | ６．２ | ６．８ |  | ５．８ | ３．９ | ７．２ | － ／ １２ | － ／ １２ | ６．３ | ６．４
| ＳＳ | mg/L | ４ | １ | ８ | ０／ １２ | ０／ １２ | ４ | ５ |  | ５ | ４ | ８ | ０／ １２ | ０／ １２ | ５ | ５
| 大腸菌群数 | MPN/100mL
| ｎ－ヘキサン抽出物質 | mg/L | [8 empty] | ＮＤ | ＮＤ | ＮＤ | － ／ ２ | － ／ ２ | ＮＤ | ＮＤ
| 全窒素 | mg/L | ５．３ | ５．３ | ５．３ | － ／ １ | － ／ １ | ５．３ | ５．３ |  | ５．３ | ２．４ | ８．０ | － ／ ６ | － ／ ６ | ４．７ | ７．６
| 全燐 | mg/L | ０．２８ | ０．２８ | ０．２８ | － ／ １ | － ／ １ | ０．２８ | ０．２８ |  | ０．３７ | ０．２５ | ０．４７ | － ／ ６ | － ／ ６ | ０．３８ | ０．４１
| 全亜鉛 | mg/L | ０．０２６ | ０．０２６ | ０．０２６ | ０／ １ | ０／ １ | ０．０２６ | ０．０２６ |  | ０．０２３ | ０．０１２ | ０．０３７ | ２／ １２ | ２／ １２ | ０．０２３ | ０．０２５
| ノニルフェノール | mg/L | ＜０．００００６ | ＜０．００００６ | ＜０．００００６ | ０／ １ | ０／ １ | ＜０．００００６ | ＜０．００００６ |  | ０．０００１４ | ０．００００８ | ０．０００２４ | ０／ １２ | ０／ １２ | ０．０００１１ | ０．０００１７
| ＬＡＳ | mg/L | ０．００３７ | ０．００３７ | ０．００３７ | ０／ １ | ０／ １ | ０．００３７ | ０．００３７ |  | ０．０２１ | ＜０．０００６ | ０．０９０ | ２／ １２ | ２／ １２ | ０．００５０ | ０．０３１
特殊項目 | フェノール類 | mg/L | [9 empty] | ＜０．０１ | ＜０．０１ |  |  |  |  | ０／ ２
| 銅 | mg/L | [9 empty] | ＜０．０１ | ＜０．０１ |  |  |  |  | ０／ ２
| 鉄（溶解性） | mg/L
| マンガン（溶解性） | mg/L
| クロム | mg/L | [9 empty] | ＜０．０１ | ＜０．０１ |  |  |  |  | ０／ ２
そ の 他 の 項 目 | アンモニア性窒素 | mg/L | [8 empty] | １．８ | ０．９４ | ３．７ |  |  | １．３ | １．４
| 亜硝酸性窒素 | mg/L | ０．３７ | ０．３３ | ０．４０ |  |  | ０．３７ | ０．４０ |  | ０．２１ | ０．１１ | ０．３９ |  |  | ０．１７ | ０．１９
| 硝酸性窒素 | mg/L | １．８ | ０．５１ | ３．０ |  |  | １．８ | ３．０ |  | ０．６６ | ＜０．０１ | １．３ |  |  | ０．６７ | ０．８５
| 有機性窒素 | mg/L | [8 empty] | ０．７７ | ０．２１ | １．５ |  |  | ０．６８ | ０．９１
| 溶存態窒素 | mg/L
| 懸濁態窒素 | mg/L
| オルトリン酸態燐 | mg/L | [8 empty] | ０．２９ | ０．１６ | ０．３６ |  |  | ０．３１ | ０．３４
| 電気伝導率 | mS/m | ２５ | ２０ | ３１ |  |  | ２５ | ２８ |  | １９００ | ８７０ | ３６００ |  |  | １８００ | ２５００
| 塩化物イオン | mg/L | ２０ | ９ | ２８ |  |  | ２１ | ２５ |  | ７２００ | ２９００ | １４０００ |  |  | ６１００ | １１０００
塩分
| 陰イオン界面活性剤 | mg/L | [8 empty] | ０．０３ | ０．０２ | ０．０３ |  |  | ０．０３ | ０．０３
| クロロフィルａ | mg/m3 | [8 empty] | ２．０Ｅ １ | ２．１Ｅ ０ | ８．３Ｅ １ |  |  | ７．２Ｅ ０ | １．３Ｅ １
| フェオ色素 | mg/m3 | [8 empty] | ５．７ | ＜２．０ | ２０ |  |  | ２．９ | ４．３
| トリハロメタン生成能 | mg/L
| クロロホルム生成能 | mg/L
| ブロモジクロロメタン生成能 | mg/L
| ジブロモクロロメタン生成能 | mg/L
| ブロモホルム生成能 | mg/L
健 康 項 目 | カドミウム | mg/L | ＜０．０００５ | ＜０．０００５ | ＜０．０００５ | ０／ ２ |  |  |  | ０／ ２ | ＜０．０００５ | ＜０．０００５ | ＜０．０００５ | ０／ ６ |  |  |  | ０／ ６
| 全シアン | mg/L |  | ＮＤ | ＮＤ | ０／ ２ |  |  |  | ０／ ２ |  | ＮＤ | ＮＤ | ０／ ６ |  |  |  | ０／ ６
| 鉛 | mg/L | ＜０．００５ | ＜０．００５ | ＜０．００５ | ０／ ２ |  |  |  | ０／ ２ | ＜０．００５ | ＜０．００５ | ＜０．００５ | ０／ ６ |  |  |  | ０／ ６
| 六価クロム | mg/L | ＜０．０１ | ＜０．０１ | ＜０．０１ | ０／ ２ |  |  |  | ０／ ２ | ＜０．０１ | ＜０．０１ | ＜０．０１ | ０／ ６ |  |  |  | ０／ ６
| 砒素 | mg/L | ＜０．００５ | ＜０．００５ | ＜０．００５ | ０／ ２ |  |  |  | ０／ ２ | ＜０．００５ | ＜０．００５ | ＜０．００５ | ０／ ２ |  |  |  | ０／ ２
| 総水銀 | mg/L | [9 empty] | ＜０．０００５ | ＜０．０００５ | ０／ ６ |  |  |  | ０／ ６
| アルキル水銀 | mg/L | [9 empty] | ＮＤ | ＮＤ | ０／ １ |  |  |  | ０／ １
| ＰＣＢ | mg/L | [9 empty] | ＮＤ | ＮＤ | ０／ １ |  |  |  | ０／ １
| ジクロロメタン | mg/L | ＜０．００２ | ＜０．００２ | ＜０．００２ | ０／ ２ |  |  |  | ０／ ２ | ＜０．００２ | ＜０．００２ | ＜０．００２ | ０／ ４ |  |  |  | ０／ ４
| 四塩化炭素 | mg/L | ＜０．０００２ | ＜０．０００２ | ＜０．０００２ | ０／ ２ |  |  |  | ０／ ２ | ＜０．０００２ | ＜０．０００２ | ＜０．０００２ | ０／ ４ |  |  |  | ０／ ４
| 1,2－ジクロロエタン | mg/L | ＜０．０００４ | ＜０．０００４ | ＜０．０００４ | ０／ ２ |  |  |  | ０／ ２ | ＜０．０００４ | ＜０．０００４ | ＜０．０００４ | ０／ ４ |  |  |  | ０／ ４
| 1,1－ジクロロエチレン | mg/L | ＜０．０１ | ＜０．０１ | ＜０．０１ | ０／ ２ |  |  |  | ０／ ２ | ＜０．０１ | ＜０．０１ | ＜０．０１ | ０／ ４ |  |  |  | ０／ ４
| シス－1,2－ジクロロエチレン | mg/L | ＜０．００４ | ＜０．００４ | ＜０．００４ | ０／ ２ |  |  |  | ０／ ２ | ＜０．００４ | ＜０．００４ | ＜０．００４ | ０／ ４ |  |  |  | ０／ ４
| 1,1,1－トリクロロエタン | mg/L | ＜０．１ | ＜０．１ | ＜０．１ | ０／ ２ |  |  |  | ０／ ２ | ＜０．１ | ＜０．１ | ＜０．１ | ０／ ４ |  |  |  | ０／ ４
| 1,1,2－トリクロロエタン | mg/L | ＜０．０００６ | ＜０．０００６ | ＜０．０００６ | ０／ ２ |  |  |  | ０／ ２ | ＜０．０００６ | ＜０．０００６ | ＜０．０００６ | ０／ ４ |  |  |  | ０／ ４
| トリクロロエチレン | mg/L | ＜０．００１ | ＜０．００１ | ＜０．００１ | ０／ ２ |  |  |  | ０／ ２ | ＜０．００１ | ＜０．００１ | ＜０．００１ | ０／ ４ |  |  |  | ０／ ４
| テトラクロロエチレン | mg/L | ＜０．０００５ | ＜０．０００５ | ＜０．０００５ | ０／ ２ |  |  |  | ０／ ２ | ＜０．０００５ | ＜０．０００５ | ＜０．０００５ | ０／ ４ |  |  |  | ０／ ４
| 1,3－ジクロロプロペン | mg/L | ＜０．０００２ | ＜０．０００２ | ＜０．０００２ | ０／ ２ |  |  |  | ０／ ２ | ＜０．０００２ | ＜０．０００２ | ＜０．０００２ | ０／ ４ |  |  |  | ０／ ４
| チウラム | mg/L | ＜０．０００６ | ＜０．０００６ | ＜０．０００６ | ０／ ２ |  |  |  | ０／ ２ | ＜０．０００６ | ＜０．０００６ | ＜０．０００６ | ０／ ４ |  |  |  | ０／ ４
| シマジン | mg/L | ＜０．０００３ | ＜０．０００３ | ＜０．０００３ | ０／ ２ |  |  |  | ０／ ２ | ＜０．０００３ | ＜０．０００３ | ＜０．０００３ | ０／ ４ |  |  |  | ０／ ４
| チオベンカルブ | mg/L | ＜０．００２ | ＜０．００２ | ＜０．００２ | ０／ ２ |  |  |  | ０／ ２ | ＜０．００２ | ＜０．００２ | ＜０．００２ | ０／ ４ |  |  |  | ０／ ４
| ベンゼン | mg/L | ＜０．００１ | ＜０．００１ | ＜０．００１ | ０／ ２ |  |  |  | ０／ ２ | ＜０．００１ | ＜０．００１ | ＜０．００１ | ０／ ４ |  |  |  | ０／ ４
| セレン | mg/L | ＜０．００２ | ＜０．００２ | ＜０．００２ | ０／ ２ |  |  |  | ０／ ２ | ＜０．００２ | ＜０．００２ | ＜０．００２ | ０／ ４ |  |  |  | ０／ ４
| 硝酸性窒素及び亜硝酸性窒素 | mg/L | ２．２ | ０．９２ | ３．４ | ０／ ２ |  |  |  | ２／ ２ | ０．８４ | ０．１１ | １．６ | ０／ ４ |  |  |  | ４／ ４
| ふっ素 | mg/L | ＜０．０８ | ＜０．０８ | ＜０．０８ | ０／ ２ |  |  |  | ０／ ２
| ほう素 | mg/L | ０．０４ | ０．０４ | ０．０４ | ０／ ２ |  |  |  | ２／ ２
| 1,4－ジオキサン | mg/L | ＜０．００５ | ＜０．００５ | ＜０．００５ | ０／ ４ |  |  |  | ０／ ４ | ＜０．００５ | ＜０．００５ | ＜０．００５ | ０／ ４ |  |  |  | ０／ ４
注 ＤＯの７５％値欄は２５％値である．