## 庄内川等水域(1)
42826 |  |  | 水質個表 確定値 | [13 empty] | 愛 知 県
測定地点コード |  | 水域区分 |  | 水域名 |  | 地点番号 | 測定地点名 |  |  | 地点統一番号 | 生活環境類型 | ＮＰ類型 | 水生生物類型 | 調査区分 | 調査機関 | 分析担当機関
２０１００１ |  | 庄内川等 |  | 日光川 |  | ００８ | 板倉橋 |  |  | ０２４－５１ | Ｄイ |  | B ハ | 年 間 | 一宮市 | 一 宮 市
[5 empty] | ２０１７年 | ２０１７年 |  | ２０１７年 | ２０１７年 | ２０１７年 | ２０１７年 | ２０１７年 | ２０１７年 | ２０１７年 | ２０１８年 | ２０１８年 | ２０１８年
項 目 |  |  |  | 単 位 | ４月 １３日 | ５月 １８日 |  | ６月 １４日 | ７月 ２０日 | ８月 ３日 | ９月 ７日 | １０月 ５日 | １１月 ２日 | １２月 ６日 | １月 １１日 | ２月 １日 | ３月 ２日
一 般 項 目 | 採取時刻 |  |  |  | １０時 ４７分 | １０時 ５０分 |  | １３時 ０４分 | １０時 ５８分 | １０時 ４５分 | １０時 ４４分 | １０時 ３８分 | １０時 ４３分 | １３時 １６分 | １０時 ３８分 | １０時 ２９分 | １０時 ４１分
| 天候 |  |  |  | 晴れ | 快晴 |  | 晴れ | 曇り | 曇り | 曇り | 曇り | 晴れ | 晴れ | 曇り | 曇り | 晴れ
| 気温 |  |  | ℃ | １４．５ | ２３．９ |  | ２６．４ | ３０．３ | ３０．１ | ２７．０ | ２１．５ | １８．０ | ９．８ | ３．０ | ５．５ | ８．３
| 水温 |  |  | ℃ | １４．５ | １８．３ |  | ２３．１ | ２５．６ | ２３．２ | ２２．７ | １８．３ | １６．６ | １２．２ | ９．３ | ９．９ | ９．９
| 透視度 |  |  | cm | ５６ | ５９ |  | ５３ | ７８ | ５８ | ＞１００ | ＞１００ | ＞１００ | ５８ | ６７ | ５７ | ４１
| 臭気 |  |  |  | 微下水臭 | 微下水臭 |  | 微下水臭 | 微下水臭 | 微下水臭 | 無臭 | 微下水臭 | 微下水臭 | 微下水臭 | 微下水臭 | 微下水臭 | 微下水臭
| 採取位置 |  |  |  | 流心 | 流心 |  | 流心 | 流心 | 流心 | 流心 | 流心 | 流心 | 流心 | 流心 | 流心 | 流心
| 流況 |  |  |  | 通常 | 通常 |  | 通常 | 通常 | 通常 | 通常 | 通常 | 通常 | 通常 | 通常 | 通常 | 通常
| 流量 |  |  | m3/sec | １．１９５ | ４．１３０ |  | ４．０１５ | ４．７８２ | ３．７３７ | ５．１０３ | １．４４２ | １．７６０ | ０．４８７ | ０．８３０ | ０．５１８ | ０．８２２
| 外観 |  |  |  | 淡黄色 | 淡褐色 |  | 淡黄褐色 | 淡黄褐色 | 淡褐色 | 淡褐色 | 淡灰黄色 | 淡黄褐色 | 淡黄褐色 | 淡黄褐色 | 淡灰黄色 | 淡灰黄色
| 採取水深 |  |  | ｍ
| 全水深 |  |  | ｍ | ０．３８ | ０．５０ |  | ０．４４ | ０．５５ | ０．４７ | ０．６６ | ０．４４ | ０．４０ | ０．２２ | ０．３５ | ０．３２ | ０．３７
| 透明度 |  |  | ｍ
水色
満潮時刻
干潮時刻
生活環境項目 | ｐＨ |  |  |  | ７．２ | ７．１ |  | ７．１ | ６．９ | ７．０ | ７．０ | ７．０ | ６．８ | ７．０ | ７．０ | ７．１ | ７．３
| ＤＯ |  |  | mg/L | ５．４ | ８．９ |  | ８．５ | ６．８ | ６．１ | ６．６ | ５．４ | ４．１ | ５．２ | ４．８ | ４．１ | ５．１
| ＢＯＤ |  |  | mg/L | ５．０ | ２．１ |  | ２．９ | ２．５ | ２．３ | ２．３ | １．１ | １．３ | １４ | ４．２ | ３．９ | ５．３
| ＣＯＤ（酸性法） |  |  | mg/L | ５．５ | ３．９ |  | ４．７ | ４．５ | ４．０ | ４．５ | ３．７ | ４．１ | ８．７ | ５．７ | ７．０ | ６．３
| ＳＳ |  |  | mg/L | １０ | １２ |  | １１ | ７ | １１ | ６ | ５ | ５ | ６ | ８ | １０ | １２
| 大腸菌群数 |  |  | MPN/100mL
| ｎ－ヘキサン抽出物質 |  |  | mg/L
| 全窒素 |  |  | mg/L
| 全燐 |  |  | mg/L
| 全亜鉛 |  |  | mg/L
| ノニルフェノール |  |  | mg/L
| ＬＡＳ |  |  | mg/L
特殊項目 | フェノール類 |  |  | mg/L
| 銅 |  |  | mg/L
| 鉄（溶解性） |  |  | mg/L
| マンガン（溶解性） |  |  | mg/L
| クロム |  |  | mg/L
そ の 他 の 項 目 | アンモニア性窒素 |  |  | mg/L
| 亜硝酸性窒素 |  |  | mg/L
| 硝酸性窒素 |  |  | mg/L
| 有機性窒素 |  |  | mg/L
| 溶存態窒素 |  |  | mg/L
| 懸濁態窒素 |  |  | mg/L
| オルトリン酸態燐 |  |  | mg/L
| 電気伝導率 |  |  | mS/m | ２０ | １１ |  | １２ | １１ | １１ | １１ | ２３ | ２３ | ２８ | ２７ | ３０ | ２５
| 塩化物イオン |  |  | mg/L
塩分
| 陰イオン界面活性剤 |  |  | mg/L
| クロロフィルａ |  |  | mg/m3
| フェオ色素 |  |  | mg/m3
| トリハロメタン生成能 |  |  | mg/L
| クロロホルム生成能 |  |  | mg/L
| ブロモジクロロメタン生成能 |  |  | mg/L
| ジブロモクロロメタン生成能 |  |  | mg/L
| ブロモホルム生成能 |  |  | mg/L
健 康 項 目 | カドミウム |  |  | mg/L |  |  |  | ＜０．０００５ | [5 empty] | ＜０．０００５
| 全シアン |  |  | mg/L |  |  |  | ＮＤ | [5 empty] | ＮＤ
| 鉛 |  |  | mg/L |  |  |  | ＜０．００５ | [5 empty] | ＜０．００５
| 六価クロム |  |  | mg/L |  |  |  | ＜０．０１ | [5 empty] | ＜０．０１
| 砒素 |  |  | mg/L |  |  |  | ＜０．００５ | [5 empty] | ＜０．００５
| 総水銀 |  |  | mg/L
| アルキル水銀 |  |  | mg/L
| ＰＣＢ |  |  | mg/L
| ジクロロメタン |  |  | mg/L
| 四塩化炭素 |  |  | mg/L
| 1,2－ジクロロエタン |  |  | mg/L
| 1,1－ジクロロエチレン |  |  | mg/L
| シス－1,2－ジクロロエチレン |  |  | mg/L
| 1,1,1－トリクロロエタン |  |  | mg/L
| 1,1,2－トリクロロエタン |  |  | mg/L
| トリクロロエチレン |  |  | mg/L
| テトラクロロエチレン |  |  | mg/L
| 1,3－ジクロロプロペン |  |  | mg/L
| チウラム |  |  | mg/L |  |  |  | ＜０．０００６ | [5 empty] | ＜０．０００６
| シマジン |  |  | mg/L |  |  |  | ＜０．０００３ | [5 empty] | ＜０．０００３
| チオベンカルブ |  |  | mg/L |  |  |  | ＜０．００２ | [5 empty] | ＜０．００２
| ベンゼン |  |  | mg/L
| セレン |  |  | mg/L |  |  |  | ＜０．００２ | [5 empty] | ＜０．００２
| 硝酸性窒素及び亜硝酸性窒素 |  |  | mg/L
| ふっ素 |  |  | mg/L
| ほう素 |  |  | mg/L
| 1,4－ジオキサン |  |  | mg/L | [9 empty] | ＜０．００５
42826 |  |  | 水質個表 確定値 | [13 empty] | 愛 知 県
測定地点コード |  | 水域区分 |  | 水域名 |  | 地点番号 | 測定地点名 |  |  | 地点統一番号 | 生活環境類型 | ＮＰ類型 | 水生生物類型 | 調査区分 | 調査機関 | 分析担当機関
２０１００２ |  | 庄内川等 |  | 日光川 |  | ００９ | 北今橋 |  |  | ０２４－０１ | Ｄイ |  | B ハ | 年 間 | 一宮市 | 一 宮 市
[5 empty] | ２０１７年 | ２０１７年 |  | ２０１７年 | ２０１７年 | ２０１７年 | ２０１７年 | ２０１７年 | ２０１７年 | ２０１７年 | ２０１８年 | ２０１８年 | ２０１８年
項 目 |  |  |  | 単 位 | ４月 １３日 | ５月 １８日 |  | ６月 １４日 | ７月 ２０日 | ８月 ３日 | ９月 ７日 | １０月 ５日 | １１月 ２日 | １２月 ６日 | １月 １１日 | ２月 １日 | ３月 ２日
一 般 項 目 | 採取時刻 |  |  |  | ９時 ５０分 | １０時 ０５分 |  | １１時 ０９分 | ９時 ４５分 | ９時 ４８分 | ９時 ４５分 | ９時 ４４分 | ９時 ５０分 | １１時 ２１分 | ９時 ４５分 | ９時 ４５分 | ９時 ４３分
| 天候 |  |  |  | 晴れ | 快晴 |  | 快晴 | 曇り | 曇り | 曇り | 薄曇り | 晴れ | 晴れ | 曇り | 曇り | 晴れ
| 気温 |  |  | ℃ | １５．０ | ２１．５ |  | ２２．２ | ３０．５ | ２７．０ | ２５．８ | １９．７ | １６．１ | ８．３ | ２．２ | ５．８ | ８．２
| 水温 |  |  | ℃ | １７．７ | １９．５ |  | ２３．９ | ２５．８ | ２５．５ | ２３．５ | ２０．０ | １９．８ | １７．０ | １５．３ | １４．５ | １５．０
| 透視度 |  |  | cm | ４７ | ６５ |  | ５１ | ８７ | ６５ | ８６ | ＞１００ | ５３ | ４３ | ２５ | ４０ | ３６
| 臭気 |  |  |  | 微下水臭 | 微フェノール臭 |  | 微下水臭 | 微下水臭 | 微下水臭 | 微下水臭 | 微下水臭 | 微下水臭 | 微下水臭 | 無臭 | 微下水臭 | 微下水臭
| 採取位置 |  |  |  | 流心 | 流心 |  | 流心 | 流心 | 流心 | 流心 | 流心 | 流心 | 流心 | 流心 | 流心 | 流心
| 流況 |  |  |  | 通常 | 通常 |  | 通常 | 通常 | 通常 | 通常 | 通常 | 通常 | 通常 | 通常 | 通常 | 通常
| 流量 |  |  | m3/sec | １．８０４ | ４．７９２ |  | ４．９９２ | ５．８９５ | ４．４８５ | ６．２５５ | ２．０８５ | ２．２７５ | １．２２９ | １．５９３ | １．２７２ | １．４６２
| 外観 |  |  |  | 中赤褐色 | 中赤褐色 |  | 淡赤褐色 | 淡赤褐色 | 淡灰紫色 | 淡赤褐色 | 淡灰赤紫色 | 中赤紫色 | 淡赤褐色 | 中赤紫色 | 淡赤褐色 | 中赤紫色
| 採取水深 |  |  | ｍ
| 全水深 |  |  | ｍ | ０．７５ | ０．９４ |  | ０．７５ | １．０３ | ０．９５ | １．１７ | ０．６５ | ０．８０ | ０．６３ | ０．６０ | ０．６５ | ０．６８
| 透明度 |  |  | ｍ
水色
満潮時刻
干潮時刻
生活環境項目 | ｐＨ |  |  |  | ７．４ | ７．１ |  | ７．２ | ７．０ | ７．１ | ７．０ | ７．０ | ７．０ | ７．１ | ７．１ | ７．２ | ７．３
| ＤＯ |  |  | mg/L | ６．５ | ７．６ |  | ８．２ | ７．１ | ６．２ | ６．２ | ５．９ | ５．３ | ６．４ | ６．８ | ６．５ | ６．８
| ＢＯＤ |  |  | mg/L | ５．３ | ２．１ |  | ２．７ | １．８ | ０．８ | ２．１ | １．１ | ２．０ | １８ | １１ | ４．１ | ４．２
| ＣＯＤ（酸性法） |  |  | mg/L | １０ | ５．８ |  | ７．３ | ６．０ | ６．８ | ５．６ | ６．３ | ８．１ | １５ | １４ | １１ | １２
| ＳＳ |  |  | mg/L | ７ | ８ |  | ８ | ６ | １０ | ６ | ３ | ４ | ９ | ９ | ８ | ８
| 大腸菌群数 |  |  | MPN/100mL
| ｎ－ヘキサン抽出物質 |  |  | mg/L |  |  |  | ＮＤ | [5 empty] | ＮＤ
| 全窒素 |  |  | mg/L | ２．１ | １．５ |  | １．５ | １．７ | １．７ | １．１ | ２．４ | ２．３ | ２．２ | ３．４ | ３．７ | ３．０
| 全燐 |  |  | mg/L | ０．４１ | ０．２１ |  | ０．２８ | ０．２３ | ０．３６ | ０．１７ | ０．２４ | ０．２８ | ０．３１ | ０．５６ | ０．５５ | ０．４７
| 全亜鉛 |  |  | mg/L | ０．０３１ | ０．０１７ |  | ０．０２１ | ０．０１４ | ０．０２０ | ０．０１５ | ０．０１５ | ０．０２４ | ０．０３０ | ０．０３６ | ０．０２６ | ０．０３５
| ノニルフェノール |  |  | mg/L | ０．０００１４ | ０．００００６ |  | ＜０．００００６ | ＜０．００００６ | ０．００００６ | ＜０．００００６ | ０．００００７ | ０．０００２０ | ０．０００１９ | ０．０００３２ | ０．０００１７ | ０．０００２０
| ＬＡＳ |  |  | mg/L | ０．０３７ | ０．０１９ |  | ０．０１３ | ０．０１０ | ０．０１２ | ０．００９５ | ０．０１８ | ０．０３９ | ０．０７５ | ０．１０ | ０．１５ | ０．０５０
特殊項目 | フェノール類 |  |  | mg/L |  |  |  | ＜０．０１ | [5 empty] | ＜０．０１
| 銅 |  |  | mg/L |  |  |  | ０．０２ |  |  | ＜０．０１ |  |  | ＜０．０１ |  |  | ＜０．０１
| 鉄（溶解性） |  |  | mg/L
| マンガン（溶解性） |  |  | mg/L
| クロム |  |  | mg/L
そ の 他 の 項 目 | アンモニア性窒素 |  |  | mg/L
| 亜硝酸性窒素 |  |  | mg/L
| 硝酸性窒素 |  |  | mg/L
| 有機性窒素 |  |  | mg/L
| 溶存態窒素 |  |  | mg/L
| 懸濁態窒素 |  |  | mg/L
| オルトリン酸態燐 |  |  | mg/L
| 電気伝導率 |  |  | mS/m | ５７ | ２８ |  | ３５ | ２８ | ３０ | ２２ | ４２ | ６３ | ７７ | ８３ | ６９ | ７３
| 塩化物イオン |  |  | mg/L | １２ | １２ |  | １３ | １２ | １２ | ９ | １７ | ２１ | ２５ | ３０ | ２８ | ３２
塩分
| 陰イオン界面活性剤 |  |  | mg/L | ０．０９ |  |  | ０．０８ |  | ０．０８ |  | ０．０５ |  | ０．１７ |  | ０．１５
| クロロフィルａ |  |  | mg/m3
| フェオ色素 |  |  | mg/m3
| トリハロメタン生成能 |  |  | mg/L
| クロロホルム生成能 |  |  | mg/L
| ブロモジクロロメタン生成能 |  |  | mg/L
| ジブロモクロロメタン生成能 |  |  | mg/L
| ブロモホルム生成能 |  |  | mg/L
健 康 項 目 | カドミウム |  |  | mg/L |  |  |  | ＜０．０００５ |  |  | ＜０．０００５ |  |  | ＜０．０００５ |  |  | ＜０．０００５
| 全シアン |  |  | mg/L |  |  |  | ＮＤ |  |  | ＮＤ |  |  | ＮＤ |  |  | ＮＤ
| 鉛 |  |  | mg/L |  |  |  | ＜０．００５ |  |  | ＜０．００５ |  |  | ＜０．００５ |  |  | ＜０．００５
| 六価クロム |  |  | mg/L |  |  |  | ＜０．０１ |  |  | ＜０．０１ |  |  | ＜０．０１ |  |  | ＜０．０１
| 砒素 |  |  | mg/L |  |  |  | ＜０．００５ | [5 empty] | ＜０．００５
| 総水銀 |  |  | mg/L |  |  |  | ＜０．０００５ |  |  | ＜０．０００５ |  |  | ＜０．０００５ |  |  | ＜０．０００５
| アルキル水銀 |  |  | mg/L
| ＰＣＢ |  |  | mg/L
| ジクロロメタン |  |  | mg/L |  |  |  | ＜０．００２ |  |  | ＜０．００２ |  |  | ＜０．００２ |  |  | ＜０．００２
| 四塩化炭素 |  |  | mg/L |  |  |  | ＜０．０００２ |  |  | ＜０．０００２ |  |  | ＜０．０００２ |  |  | ＜０．０００２
| 1,2－ジクロロエタン |  |  | mg/L |  |  |  | ＜０．０００４ |  |  | ＜０．０００４ |  |  | ＜０．０００４ |  |  | ＜０．０００４
| 1,1－ジクロロエチレン |  |  | mg/L |  |  |  | ＜０．０１ |  |  | ＜０．０１ |  |  | ＜０．０１ |  |  | ＜０．０１
| シス－1,2－ジクロロエチレン |  |  | mg/L |  |  |  | ＜０．００４ |  |  | ＜０．００４ |  |  | ＜０．００４ |  |  | ＜０．００４
| 1,1,1－トリクロロエタン |  |  | mg/L |  |  |  | ＜０．１ |  |  | ＜０．１ |  |  | ＜０．１ |  |  | ＜０．１
| 1,1,2－トリクロロエタン |  |  | mg/L |  |  |  | ＜０．０００６ |  |  | ＜０．０００６ |  |  | ＜０．０００６ |  |  | ＜０．０００６
| トリクロロエチレン |  |  | mg/L |  |  |  | ＜０．００１ |  |  | ＜０．００１ |  |  | ＜０．００１ |  |  | ＜０．００１
| テトラクロロエチレン |  |  | mg/L |  |  |  | ＜０．０００５ |  |  | ＜０．０００５ |  |  | ＜０．０００５ |  |  | ＜０．０００５
| 1,3－ジクロロプロペン |  |  | mg/L |  |  |  | ＜０．０００２ |  |  | ＜０．０００２ |  |  | ＜０．０００２ |  |  | ＜０．０００２
| チウラム |  |  | mg/L |  |  |  | ＜０．０００６ |  |  | ＜０．０００６ |  |  | ＜０．０００６ |  |  | ＜０．０００６
| シマジン |  |  | mg/L |  |  |  | ＜０．０００３ |  |  | ＜０．０００３ |  |  | ＜０．０００３ |  |  | ＜０．０００３
| チオベンカルブ |  |  | mg/L |  |  |  | ＜０．００２ |  |  | ＜０．００２ |  |  | ＜０．００２ |  |  | ＜０．００２
| ベンゼン |  |  | mg/L |  |  |  | ＜０．００１ |  |  | ＜０．００１ |  |  | ＜０．００１ |  |  | ＜０．００１
| セレン |  |  | mg/L |  |  |  | ＜０．００２ |  |  | ＜０．００２ |  |  | ＜０．００２ |  |  | ＜０．００２
| 硝酸性窒素及び亜硝酸性窒素 |  |  | mg/L |  |  |  | ０．５８ | [5 empty] | ０．７７
| ふっ素 |  |  | mg/L |  |  |  | ０．１９ | [5 empty] | ０．２１
| ほう素 |  |  | mg/L |  |  |  | ０．０４ | [5 empty] | ０．０５
| 1,4－ジオキサン |  |  | mg/L | [9 empty] | ＜０．００５
42826 |  |  | 水質個表 確定値 | [13 empty] | 愛 知 県
測定地点コード |  | 水域区分 |  | 水域名 |  | 地点番号 | 測定地点名 |  |  | 地点統一番号 | 生活環境類型 | ＮＰ類型 | 水生生物類型 | 調査区分 | 調査機関 | 分析担当機関
２０１００３ |  | 庄内川等 |  | 日光川 |  | ０１０ | 日光橋 |  |  | ０２４－５２ | Ｄイ |  | B ハ | 年 間 | 愛知県 | 愛 知 県
[5 empty] | ２０１７年 | ２０１７年 |  | ２０１７年 | ２０１７年 | ２０１７年 | ２０１７年 | ２０１７年 | ２０１７年 | ２０１７年 | ２０１８年 | ２０１８年 | ２０１８年
項 目 |  |  |  | 単 位 | ４月 １３日 | ５月 １８日 |  | ６月 ６日 | ７月 １９日 | ８月 ３日 | ９月 ７日 | １０月 ５日 | １１月 ２日 | １２月 ７日 | １月 １１日 | ２月 １日 | ３月 ７日
一 般 項 目 | 採取時刻 |  |  |  | １２時 １２分 | １２時 ４０分 |  | １２時 ００分 | １０時 ５４分 | １１時 ２０分 | １０時 ４８分 | １０時 ３５分 | １０時 ２８分 | １０時 ４８分 | １４時 ４４分 | １０時 ４５分 | １０時 ５５分
| 天候 |  |  |  | 晴れ | 晴れ |  | 晴れ | 晴れ | 曇り | 曇り | 薄曇り | 晴れ | 快晴 | 晴れ | 曇り | 曇り
| 気温 |  |  | ℃ | １８．１ | ２５．７ |  | ２５．７ | ３４．３ | ３０．２ | ２７．１ | １９．２ | １９．２ | ９．３ | ６．８ | ６．９ | １０．１
| 水温 |  |  | ℃ | １５．５ | ２０．３ |  | ２２．５ | ２７．４ | ２７．９ | ２３．８ | ２０．２ | １６．９ | １０．６ | ８．３ | ８．５ | １１．１
| 透視度 |  |  | cm | ３２ | ４２ |  | ３９ | ４６ | ４１ | ＞ ５０ | ＞ ５０ | ＞ ５０ | ＞ ５０ | ４０ | ＞ ５０ | ３１
| 臭気 |  |  |  | 微下水臭 | 微下水臭 |  | 微下水臭 | 微下水臭 | 微下水臭 | 微下水臭 | 微下水臭 | 微下水臭 | 微下水臭 | 微下水臭 | 微下水臭 | 微下水臭
| 採取位置 |  |  |  | 流心 | 流心 |  | 流心 | 流心 | 流心 | 流心 | 流心 | 流心 | 流心 | 流心 | 流心 | 流心
| 流況 |  |  |  | 通常 | 通常 |  | 通常 | 通常 | 通常 | 通常 | 通常 | 通常 | 通常 | 通常 | 通常 | 通常
| 流量 |  |  | m3/sec
| 外観 |  |  |  | 淡黄褐色 | 淡黄褐色 |  | 淡黄色 | 淡黄褐色 | 淡黄褐色 | 淡黄色 | 淡黄褐色 | 淡黄褐色 | 淡黄褐色 | 淡黄色 | 淡茶褐色 | 淡黄色
| 採取水深 |  |  | ｍ
| 全水深 |  |  | ｍ
| 透明度 |  |  | ｍ
水色
満潮時刻
干潮時刻
生活環境項目 | ｐＨ |  |  |  | ６．９ | ６．８ |  | ６．９ | ６．９ | ６．９ | ６．７ | ６．８ | ６．９ | ７．１ | ７．０ | ６．９ | ７．１
| ＤＯ |  |  | mg/L | ５．２ | ５．０ |  | ５．９ | ５．６ | ５．７ | ４．９ | ４．６ | ３．７ | ７．０ | ７．１ | ６．５ | ７．４
| ＢＯＤ |  |  | mg/L | ３．４ | ２．２ |  | ３．１ | ２．６ | ２．７ | １．９ | １．２ | １．４ | ２．２ | ４．２ | ３．２ | ４．３
| ＣＯＤ（酸性法） |  |  | mg/L | ６．９ | ５．３ |  | ６．４ | ５．８ | ５．９ | ５．４ | ４．９ | ４．５ | ６．９ | ６．３ | ８．０ | ６．２
| ＳＳ |  |  | mg/L | ９ | １２ |  | ８ | ６ | ７ | ５ | ４ | ５ | ４ | ６ | ５ | １１
| 大腸菌群数 |  |  | MPN/100mL
| ｎ－ヘキサン抽出物質 |  |  | mg/L
| 全窒素 |  |  | mg/L
| 全燐 |  |  | mg/L
| 全亜鉛 |  |  | mg/L |  |  |  | ０．００６ |  |  | ０．０１１ |  |  | ０．０１８ |  |  | ０．０１６
| ノニルフェノール |  |  | mg/L | ０．０００１４ |  |  |  | ０．０００１９ |  |  | ０．０００２５ |  |  | ０．０００２４
| ＬＡＳ |  |  | mg/L | ０．０２７ |  |  |  | ０．００１８ |  |  | ０．００５９ |  |  | ０．１０
特殊項目 | フェノール類 |  |  | mg/L
| 銅 |  |  | mg/L
| 鉄（溶解性） |  |  | mg/L
| マンガン（溶解性） |  |  | mg/L
| クロム |  |  | mg/L
そ の 他 の 項 目 | アンモニア性窒素 |  |  | mg/L
| 亜硝酸性窒素 |  |  | mg/L
| 硝酸性窒素 |  |  | mg/L
| 有機性窒素 |  |  | mg/L
| 溶存態窒素 |  |  | mg/L
| 懸濁態窒素 |  |  | mg/L
| オルトリン酸態燐 |  |  | mg/L
| 電気伝導率 |  |  | mS/m | ２２ | ２０ |  | １６ | １６ | １８ | １３ | ２８ | ３１ | ４５ | ２１ | ５４ | １６
| 塩化物イオン |  |  | mg/L
塩分
| 陰イオン界面活性剤 |  |  | mg/L
| クロロフィルａ |  |  | mg/m3
| フェオ色素 |  |  | mg/m3
| トリハロメタン生成能 |  |  | mg/L
| クロロホルム生成能 |  |  | mg/L
| ブロモジクロロメタン生成能 |  |  | mg/L
| ジブロモクロロメタン生成能 |  |  | mg/L
| ブロモホルム生成能 |  |  | mg/L
健 康 項 目 | カドミウム |  |  | mg/L | [5 empty] | ＜０．０００５ | [5 empty] | ＜０．０００５
| 全シアン |  |  | mg/L |  |  |  |  | ＮＤ | [5 empty] | ＮＤ
| 鉛 |  |  | mg/L | [5 empty] | ＜０．００５ | [5 empty] | ＜０．００５
| 六価クロム |  |  | mg/L |  |  |  |  | ＜０．０１ | [5 empty] | ＜０．０１
| 砒素 |  |  | mg/L | [5 empty] | ＜０．００５ | [5 empty] | ＜０．００５
| 総水銀 |  |  | mg/L
| アルキル水銀 |  |  | mg/L
| ＰＣＢ |  |  | mg/L
| ジクロロメタン |  |  | mg/L
| 四塩化炭素 |  |  | mg/L
| 1,2－ジクロロエタン |  |  | mg/L
| 1,1－ジクロロエチレン |  |  | mg/L
| シス－1,2－ジクロロエチレン |  |  | mg/L
| 1,1,1－トリクロロエタン |  |  | mg/L
| 1,1,2－トリクロロエタン |  |  | mg/L
| トリクロロエチレン |  |  | mg/L
| テトラクロロエチレン |  |  | mg/L
| 1,3－ジクロロプロペン |  |  | mg/L
| チウラム |  |  | mg/L |  | ＜０．０００６ | [6 empty] | ＜０．０００６
| シマジン |  |  | mg/L |  | ＜０．０００３ | [6 empty] | ＜０．０００３
| チオベンカルブ |  |  | mg/L |  | ＜０．００２ | [6 empty] | ＜０．００２
| ベンゼン |  |  | mg/L
| セレン |  |  | mg/L | [5 empty] | ＜０．００２ |  |  | ＜０．００２
| 硝酸性窒素及び亜硝酸性窒素 |  |  | mg/L
| ふっ素 |  |  | mg/L
| ほう素 |  |  | mg/L
| 1,4－ジオキサン |  |  | mg/L | [8 empty] | ＜０．００５
42826 |  |  | 水質個表 確定値 | [13 empty] | 愛 知 県
測定地点コード |  | 水域区分 |  | 水域名 |  | 地点番号 | 測定地点名 |  |  | 地点統一番号 | 生活環境類型 | ＮＰ類型 | 水生生物類型 | 調査区分 | 調査機関 | 分析担当機関
２０１００４ |  | 庄内川等 |  | 日光川 |  | ０１１ | 日光大橋 |  |  | ０２４－０２ | Ｄイ |  | B ハ | 年 間 | 愛知県 | 愛 知 県
[5 empty] | ２０１７年 | ２０１７年 |  | ２０１７年 | ２０１７年 | ２０１７年 | ２０１７年 | ２０１７年 | ２０１７年 | ２０１７年 | ２０１８年 | ２０１８年 | ２０１８年
項 目 |  |  |  | 単 位 | ４月 １３日 | ５月 １８日 |  | ６月 ６日 | ７月 １９日 | ８月 ３日 | ９月 ７日 | １０月 ５日 | １１月 ２日 | １２月 ７日 | １月 １１日 | ２月 １日 | ３月 ７日
一 般 項 目 | 採取時刻 |  |  |  | １２時 ４５分 | １３時 ３０分 |  | １２時 ３２分 | １１時 ２８分 | １１時 ５０分 | １１時 １５分 | １１時 ００分 | １１時 ０２分 | １１時 １４分 | １５時 １２分 | １１時 １１分 | １１時 ２５分
| 天候 |  |  |  | 晴れ | 晴れ |  | 晴れ | 晴れ | 曇り | 曇り | 薄曇り | 晴れ | 快晴 | 晴れ | 曇り | 曇り
| 気温 |  |  | ℃ | １８．６ | ２６．３ |  | ２５．６ | ３４．８ | ２９．８ | ２６．８ | １９．６ | ２０．４ | ９．７ | ６．６ | ７．２ | １０．３
| 水温 |  |  | ℃ | １４．５ | ２１．７ |  | ２２．２ | ２９．１ | ２８．４ | ２４．８ | ２０．６ | １６．９ | １０．０ | ７．３ | ６．７ | １１．９
| 透視度 |  |  | cm | ２４ | ５０ |  | ４２ | ３５ | ３０ | ＞ ５０ | ５０ | ＞ ５０ | ＞ ５０ | ３９ | ＞ ５０ | ３７
| 臭気 |  |  |  | 微下水臭 | 微下水臭 |  | 微下水臭 | 微下水臭 | 微下水臭 | 微下水臭 | 微下水臭 | 微下水臭 | 微下水臭 | 微下水臭 | 微下水臭 | 微下水臭
| 採取位置 |  |  |  | 流心 | 流心 |  | 流心 | 流心 | 流心 | 流心 | 流心 | 流心 | 流心 | 流心 | 流心 | 流心
| 流況 |  |  |  | 通常 | 通常 |  | 通常 | 通常 | 通常 | 通常 | 通常 | 通常 | 通常 | 通常 | 通常 | 通常
| 流量 |  |  | m3/sec |  | １．９９８ |  |  |  | ７８．８０９ |  |  | ３．５０３ |  | ５．７１４
| 外観 |  |  |  | 淡黄色 | 淡灰黄色 |  | 淡黄色 | 淡黄褐色 | 淡黄褐色 | 淡黄褐色 | 淡黄褐色 | 淡黄褐色 | 淡黄褐色 | 淡黄色 | 淡黄色 | 淡黄色
| 採取水深 |  |  | ｍ
| 全水深 |  |  | ｍ
| 透明度 |  |  | ｍ
水色
満潮時刻
干潮時刻
生活環境項目 | ｐＨ |  |  |  | ７．０ | ６．９ |  | ７．０ | ７．０ | ７．１ | ６．８ | ６．９ | ６．９ | ７．１ | ７．１ | ６．８ | ７．１
| ＤＯ |  |  | mg/L | ６．０ | ５．４ |  | ６．７ | ８．１ | ８．１ | ４．４ | ５．３ | ５．３ | ７．７ | ９．７ | ７．３ | ５．３
| ＢＯＤ |  |  | mg/L | ４．０ | ２．７ |  | ２．７ | ６．６ | ４．７ | ２．２ | １．６ | １．４ | ２．３ | ４．３ | ２．７ | ５．１
| ＣＯＤ（酸性法） |  |  | mg/L | ６．５ | ５．０ |  | ６．２ | ８．０ | ６．５ | ５．１ | ５．１ | ４．１ | ６．５ | ７．７ | ７．１ | ７．１
| ＳＳ |  |  | mg/L | １１ | ５ |  | ７ | １１ | １２ | ４ | ５ | ６ | ４ | ８ | ５ | ８
| 大腸菌群数 |  |  | MPN/100mL
| ｎ－ヘキサン抽出物質 |  |  | mg/L |  |  |  | ＮＤ | [5 empty] | ＮＤ
| 全窒素 |  |  | mg/L | ２．３ | １．７ |  | １．６ | １．４ | １．６ | １．３ | １．６ | ２．３ | ３．３ | ４．９ | ４．１ | ３．９
| 全燐 |  |  | mg/L | ０．２４ | ０．１７ |  | ０．１９ | ０．２４ | ０．１７ | ０．１６ | ０．２３ | ０．２３ | ０．１５ | ０．２８ | ０．２４ | ０．３１
| 全亜鉛 |  |  | mg/L | ０．０２１ | ０．０１０ |  | ０．００６ | ０．００５ | ０．００８ | ０．０１０ | ０．００７ | ０．０１０ | ０．０１１ | ０．０１４ | ０．０１６ | ０．０１６
| ノニルフェノール |  |  | mg/L | ０．０００６５ | ０．０００５２ |  | ０．０００８１ | ０．００１０ | ０．０００９０ | ０．０００６２ | ０．０００９０ | ０．０００６３ | ０．０００７８ | ０．０００６１ | ０．０００４５ | ０．０００７９
| ＬＡＳ |  |  | mg/L | ０．０４２ | ０．０００６ |  | ０．００１３ | ＜０．０００６ | ＜０．０００６ | ０．００２２ | ０．００１７ | ０．０２２ | ０．０１２ | ０．０９１ | ０．０８２ | ０．１２
特殊項目 | フェノール類 |  |  | mg/L |  |  |  | ＜０．０１ |  |  |  | ＜０．０１
| 銅 |  |  | mg/L |  | ＜０．０１ |  |  |  | ＜０．０１ |  |  |  | ＜０．０１ |  | ＜０．０１
| 鉄（溶解性） |  |  | mg/L
| マンガン（溶解性） |  |  | mg/L
| クロム |  |  | mg/L
そ の 他 の 項 目 | アンモニア性窒素 |  |  | mg/L |  |  |  | ０．３８ |  |  | ０．３３ |  |  | １．１ |  |  | ２．３
| 亜硝酸性窒素 |  |  | mg/L |  |  |  | ０．０２ |  |  | ＜０．０１ |  |  | ０．１０ |  |  | ０．０６
| 硝酸性窒素 |  |  | mg/L |  |  |  | ０．６４ |  |  | ０．５９ |  |  | ２．０ |  |  | １．０
| 有機性窒素 |  |  | mg/L |  |  |  | ０．５８ |  |  | ０．３８ |  |  | ０．１８ |  |  | ０．５６
| 溶存態窒素 |  |  | mg/L
| 懸濁態窒素 |  |  | mg/L
| オルトリン酸態燐 |  |  | mg/L |  |  |  | ０．０６６ |  |  | ０．０６６ |  |  | ０．０５７ |  |  | ０．１３
| 電気伝導率 |  |  | mS/m | １６ | １８ |  | １４ | １４ | １７ | １４ | １３ | ２２ | １８０ | ３９ | ２９０ | ２６
| 塩化物イオン |  |  | mg/L | １２ | １１ |  | ９ | ７ | １０ | ９ | ６ | １０ | ５１０ | ５１ | ８１０ | ３０
塩分
| 陰イオン界面活性剤 |  |  | mg/L | ０．０５ |  |  |  | ＜０．０１ |  |  | ０．０１ |  |  | ０．０９
| クロロフィルａ |  |  | mg/m3
| フェオ色素 |  |  | mg/m3
| トリハロメタン生成能 |  |  | mg/L
| クロロホルム生成能 |  |  | mg/L
| ブロモジクロロメタン生成能 |  |  | mg/L
| ジブロモクロロメタン生成能 |  |  | mg/L
| ブロモホルム生成能 |  |  | mg/L
健 康 項 目 | カドミウム |  |  | mg/L |  | ＜０．０００５ |  |  |  | ＜０．０００５ |  |  | ＜０．０００５ |  |  | ＜０．０００５
| 全シアン |  |  | mg/L | ＮＤ |  |  |  | ＮＤ |  |  | ＮＤ |  |  | ＮＤ
| 鉛 |  |  | mg/L |  | ＜０．００５ |  |  |  | ＜０．００５ |  |  |  | ＜０．００５ |  | ＜０．００５
| 六価クロム |  |  | mg/L | ＜０．０１ |  |  |  | ＜０．０１ |  |  | ＜０．０１ |  |  | ＜０．０１
| 砒素 |  |  | mg/L | [5 empty] | ＜０．００５ | [5 empty] | ＜０．００５
| 総水銀 |  |  | mg/L |  |  |  | ＜０．０００５ |  |  | ＜０．０００５ |  |  | ＜０．０００５ |  |  | ＜０．０００５
| アルキル水銀 |  |  | mg/L
| ＰＣＢ |  |  | mg/L | [6 empty] | ＮＤ
| ジクロロメタン |  |  | mg/L |  | ＜０．００２ |  |  |  | ＜０．００２ |  |  | ＜０．００２ |  |  | ＜０．００２
| 四塩化炭素 |  |  | mg/L |  | ＜０．０００２ |  |  |  | ＜０．０００２ |  |  | ＜０．０００２ |  |  | ＜０．０００２
| 1,2－ジクロロエタン |  |  | mg/L |  | ＜０．０００４ |  |  |  | ＜０．０００４ |  |  | ＜０．０００４ |  |  | ＜０．０００４
| 1,1－ジクロロエチレン |  |  | mg/L |  | ＜０．０１ |  |  |  | ＜０．０１ |  |  | ＜０．０１ |  |  | ＜０．０１
| シス－1,2－ジクロロエチレン |  |  | mg/L |  | ＜０．００４ |  |  |  | ＜０．００４ |  |  | ＜０．００４ |  |  | ＜０．００４
| 1,1,1－トリクロロエタン |  |  | mg/L |  | ＜０．１ |  |  |  | ＜０．１ |  |  | ＜０．１ |  |  | ＜０．１
| 1,1,2－トリクロロエタン |  |  | mg/L |  | ＜０．０００６ |  |  |  | ＜０．０００６ |  |  | ＜０．０００６ |  |  | ＜０．０００６
| トリクロロエチレン |  |  | mg/L |  | ＜０．００１ |  |  |  | ＜０．００１ |  |  | ＜０．００１ |  |  | ＜０．００１
| テトラクロロエチレン |  |  | mg/L |  | ＜０．０００５ |  |  |  | ＜０．０００５ |  |  | ＜０．０００５ |  |  | ＜０．０００５
| 1,3－ジクロロプロペン |  |  | mg/L |  | ＜０．０００２ |  |  |  | ＜０．０００２ |  |  | ＜０．０００２ |  |  | ＜０．０００２
| チウラム |  |  | mg/L |  | ＜０．０００６ |  |  |  | ＜０．０００６ |  |  | ＜０．０００６ |  |  | ＜０．０００６
| シマジン |  |  | mg/L |  | ＜０．０００３ | [6 empty] | ＜０．０００３
| チオベンカルブ |  |  | mg/L |  | ＜０．００２ | [6 empty] | ＜０．００２
| ベンゼン |  |  | mg/L |  | ＜０．００１ |  |  |  | ＜０．００１ |  |  | ＜０．００１ |  |  | ＜０．００１
| セレン |  |  | mg/L |  | ＜０．００２ |  |  |  | ＜０．００２ |  |  | ＜０．００２ |  |  | ＜０．００２
| 硝酸性窒素及び亜硝酸性窒素 |  |  | mg/L |  |  |  | ０．６６ |  |  | ０．６０ |  |  | ２．１ |  |  | １．０
| ふっ素 |  |  | mg/L |  |  |  | ０．１６ | [5 empty] | ０．１８
| ほう素 |  |  | mg/L |  |  |  | ０．０２ | [5 empty] | ０．１８
| 1,4－ジオキサン |  |  | mg/L | [8 empty] | ＜０．００５
42826 |  |  | 水質個表 確定値 | [13 empty] | 愛 知 県
測定地点コード |  | 水域区分 |  | 水域名 |  | 地点番号 | 測定地点名 |  |  | 地点統一番号 | 生活環境類型 | ＮＰ類型 | 水生生物類型 | 調査区分 | 調査機関 | 分析担当機関
２０２７０１ |  | 庄内川等 |  | 新川下流 |  | ０１２ | 比良新橋 |  |  | ０２６－５１ | Ｄイ |  | B イ | 年 間 | 愛知県 | 愛 知 県
[5 empty] | ２０１７年 | ２０１７年 |  | ２０１７年 | ２０１７年 | ２０１７年 | ２０１７年 | ２０１７年 | ２０１７年 | ２０１７年 | ２０１８年 | ２０１８年 | ２０１８年
項 目 |  |  |  | 単 位 | ４月 １３日 | ５月 １８日 |  | ６月 ６日 | ７月 １９日 | ８月 ３日 | ９月 ７日 | １０月 ５日 | １１月 ２日 | １２月 ７日 | １月 １１日 | ２月 １日 | ３月 ２日
一 般 項 目 | 採取時刻 |  |  |  | ９時 ３０分 | ８時 ４０分 |  | ８時 ４０分 | ８時 ３５分 | ８時 ３０分 | ８時 ３０分 | ８時 ４５分 | ８時 ３０分 | １２時 ００分 | ８時 １５分 | ８時 ３０分 | ８時 ４０分
| 天候 |  |  |  | 快晴 | 快晴 |  | 晴れ | 晴れ | 曇り | 曇り | 曇り | 晴れ | 快晴 | 快晴 | 曇り | 晴れ
| 気温 |  |  | ℃ | １４．７ | ２２．５ |  | ２２．７ | ２９．０ | ２７．２ | ２５．１ | １７．１ | １４．３ | １０．０ | ３．１ | ３．９ | ６．４
| 水温 |  |  | ℃ | １１．８ | １７．９ |  | １９．５ | ２５．３ | ２５．２ | ２３．３ | １６．１ | １５．１ | １０．３ | ５．４ | ８．１ | ７．５
| 透視度 |  |  | cm | ＞ ５０ | ＞ ５０ |  | ＞ ５０ | ＞ ５０ | ＞ ５０ | ＞ ５０ | ＞ ５０ | ＞ ５０ | ＞ ５０ | ＞ ５０ | ＞ ５０ | ＞ ５０
| 臭気 |  |  |  | 無臭 | 微下水臭 |  | 微下水臭 | 微下水臭 | 微下水臭 | 微下水臭 | 微下水臭 | 微下水臭 | 微下水臭 | 微下水臭 | 微下水臭 | 微下水臭
| 採取位置 |  |  |  | 流心 | 流心 |  | 流心 | 流心 | 流心 | 流心 | 流心 | 流心 | 流心 | 流心 | 流心 | 流心
| 流況 |  |  |  | 通常 | 通常 |  | 通常 | 通常 | 通常 | 通常 | 通常 | 通常 | 通常 | 通常 | 通常 | 通常
| 流量 |  |  | m3/sec
| 外観 |  |  |  | 淡黄色 | 淡黄色 |  | 淡黄色 | 淡黄色 | 淡黄色 | 淡黄色 | 淡黄色 | 淡黄色 | 淡黄色 | 無色 | 淡黄色 | 淡黄色
| 採取水深 |  |  | ｍ
| 全水深 |  |  | ｍ
| 透明度 |  |  | ｍ
水色
満潮時刻
干潮時刻
生活環境項目 | ｐＨ |  |  |  | ６．５ | ６．６ |  | ６．８ | ７．１ | ６．９ | ６．９ | ７．０ | ６．９ | ７．０ | ７．１ | ７．２ | ６．９
| ＤＯ |  |  | mg/L | ９．５ | ８．４ |  | ８．２ | ７．４ | ７．１ | ６．７ | ７．４ | ７．３ | ８．１ | ８．８ | ７．３ | ７．０
| ＢＯＤ |  |  | mg/L | １．９ | ３．４ |  | １．９ | １．４ | １．１ | １．６ | １．０ | １．２ | ３．０ | ３．０ | ６．５ | １０
| ＣＯＤ（酸性法） |  |  | mg/L | ４．４ | ４．８ |  | ４．９ | ４．２ | ３．６ | ４．３ | ２．７ | ２．５ | ５．１ | ５．２ | ７．８ | ９．６
| ＳＳ |  |  | mg/L | ４ | ６ |  | １８ | ８ | ９ | ４ | １ | ２ | ３ | ２ | ３ | ４
| 大腸菌群数 |  |  | MPN/100mL
| ｎ－ヘキサン抽出物質 |  |  | mg/L
| 全窒素 |  |  | mg/L
| 全燐 |  |  | mg/L
| 全亜鉛 |  |  | mg/L |  |  |  | ０．０２６ |  |  | ０．０２４ |  |  | ０．０４０ |  |  | ０．０９３
| ノニルフェノール |  |  | mg/L | ＜０．００００６ |  |  |  | ＜０．００００６ |  |  | ＜０．００００６ |  |  | ＜０．００００６
| ＬＡＳ |  |  | mg/L | ０．０１２ |  |  |  | ０．００４９ |  |  | ０．００４９ |  |  | ０．０３５
特殊項目 | フェノール類 |  |  | mg/L
| 銅 |  |  | mg/L
| 鉄（溶解性） |  |  | mg/L
| マンガン（溶解性） |  |  | mg/L
| クロム |  |  | mg/L
そ の 他 の 項 目 | アンモニア性窒素 |  |  | mg/L
| 亜硝酸性窒素 |  |  | mg/L
| 硝酸性窒素 |  |  | mg/L
| 有機性窒素 |  |  | mg/L
| 溶存態窒素 |  |  | mg/L
| 懸濁態窒素 |  |  | mg/L
| オルトリン酸態燐 |  |  | mg/L
| 電気伝導率 |  |  | mS/m | ２１ | ２１ |  | １４ | １４ | １３ | １３ | ２１ | ２３ | ３３ | ３０ | ３３ | ２７
| 塩化物イオン |  |  | mg/L
塩分
| 陰イオン界面活性剤 |  |  | mg/L
| クロロフィルａ |  |  | mg/m3
| フェオ色素 |  |  | mg/m3
| トリハロメタン生成能 |  |  | mg/L
| クロロホルム生成能 |  |  | mg/L
| ブロモジクロロメタン生成能 |  |  | mg/L
| ジブロモクロロメタン生成能 |  |  | mg/L
| ブロモホルム生成能 |  |  | mg/L
健 康 項 目 | カドミウム |  |  | mg/L
| 全シアン |  |  | mg/L
| 鉛 |  |  | mg/L
| 六価クロム |  |  | mg/L
| 砒素 |  |  | mg/L
| 総水銀 |  |  | mg/L
| アルキル水銀 |  |  | mg/L
| ＰＣＢ |  |  | mg/L
| ジクロロメタン |  |  | mg/L | [5 empty] | ＜０．００２ |  |  | ＜０．００２
| 四塩化炭素 |  |  | mg/L | [5 empty] | ＜０．０００２ |  |  | ＜０．０００２
| 1,2－ジクロロエタン |  |  | mg/L | [5 empty] | ＜０．０００４ |  |  | ＜０．０００４
| 1,1－ジクロロエチレン |  |  | mg/L | [5 empty] | ＜０．０１ |  |  | ＜０．０１
| シス－1,2－ジクロロエチレン |  |  | mg/L | [5 empty] | ＜０．００４ |  |  | ＜０．００４
| 1,1,1－トリクロロエタン |  |  | mg/L | [5 empty] | ＜０．１ |  |  | ＜０．１
| 1,1,2－トリクロロエタン |  |  | mg/L | [5 empty] | ＜０．０００６ |  |  | ＜０．０００６
| トリクロロエチレン |  |  | mg/L | [5 empty] | ＜０．００１ |  |  | ＜０．００１
| テトラクロロエチレン |  |  | mg/L | [5 empty] | ＜０．０００５ |  |  | ＜０．０００５
| 1,3－ジクロロプロペン |  |  | mg/L | [5 empty] | ＜０．０００２ |  |  | ＜０．０００２
| チウラム |  |  | mg/L
| シマジン |  |  | mg/L
| チオベンカルブ |  |  | mg/L
| ベンゼン |  |  | mg/L | [5 empty] | ＜０．００１ |  |  | ＜０．００１
| セレン |  |  | mg/L
| 硝酸性窒素及び亜硝酸性窒素 |  |  | mg/L
| ふっ素 |  |  | mg/L
| ほう素 |  |  | mg/L
| 1,4－ジオキサン |  |  | mg/L | [8 empty] | ＜０．００５
42826 |  |  | 水質個表 確定値 | [13 empty] | 愛 知 県
測定地点コード |  | 水域区分 |  | 水域名 |  | 地点番号 | 測定地点名 |  |  | 地点統一番号 | 生活環境類型 | ＮＰ類型 | 水生生物類型 | 調査区分 | 調査機関 | 分析担当機関
２０２７０２ |  | 庄内川等 |  | 新川下流 |  | ０１３ | 新川橋 |  |  | ０２６－５２ | Ｄイ |  | B イ | 年 間 | 愛知県 | 愛 知 県
[5 empty] | ２０１７年 | ２０１７年 |  | ２０１７年 | ２０１７年 | ２０１７年 | ２０１７年 | ２０１７年 | ２０１７年 | ２０１７年 | ２０１８年 | ２０１８年 | ２０１８年
項 目 |  |  |  | 単 位 | ４月 １３日 | ５月 １８日 |  | ６月 ６日 | ７月 １９日 | ８月 ３日 | ９月 ７日 | １０月 ５日 | １１月 ２日 | １２月 ７日 | １月 １１日 | ２月 １日 | ３月 ２日
一 般 項 目 | 採取時刻 |  |  |  | １０時 ５７分 | １０時 ３５分 |  | １０時 ４８分 | ９時 ５５分 | １０時 １０分 | ９時 ２７分 | ９時 ３５分 | ９時 ３１分 | ９時 ５５分 | １３時 ４２分 | １３時 １５分 | １０時 ３０分
| 天候 |  |  |  | 晴れ | 晴れ |  | 晴れ | 晴れ | 曇り | 曇り | 薄曇り | 晴れ | 快晴 | 晴れ | 曇り | 晴れ
| 気温 |  |  | ℃ | １７．４ | ２３．７ |  | ２５．６ | ３３．３ | ３０．１ | ２６．８ | １７．８ | １７．３ | ８．２ | ６．９ | ７．６ | ８．９
| 水温 |  |  | ℃ | １５．４ | ２０．７ |  | ２０．６ | ２５．８ | ２５．６ | ２３．５ | １９．６ | １６．４ | １０．４ | ８．７ | ８．６ | １０．４
| 透視度 |  |  | cm | ２４ | ４６ |  | ３１ | ＞ ５０ | ４６ | ＞ ５０ | ＞ ５０ | ＞ ５０ | ＞ ５０ | ＞ ５０ | ４４ | ２４
| 臭気 |  |  |  | 微下水臭 | 微川藻臭 |  | 微下水臭 | 微下水臭 | 微下水臭 | 微下水臭 | 微下水臭 | 微下水臭 | 微下水臭 | 微下水臭 | 微下水臭 | 微下水臭
| 採取位置 |  |  |  | 流心 | 流心 |  | 流心 | 流心 | 流心 | 流心 | 流心 | 流心 | 流心 | 流心 | 流心 | 流心
| 流況 |  |  |  | 通常 | 通常 |  | 通常 | 通常 | 通常 | 通常 | 通常 | 通常 | 通常 | 通常 | 通常 | 通常
| 流量 |  |  | m3/sec
| 外観 |  |  |  | 淡黄色 | 淡黄色 |  | 淡黄色 | 淡黄色 | 淡黄色 | 淡黄色 | 淡黄色 | 淡黄色 | 淡黄色 | 淡黄色 | 淡黄色 | 淡黄褐色
| 採取水深 |  |  | ｍ
| 全水深 |  |  | ｍ
| 透明度 |  |  | ｍ
水色
満潮時刻
干潮時刻
生活環境項目 | ｐＨ |  |  |  | ７．０ | ６．９ |  | ７．０ | ６．９ | ６．８ | ６．８ | ６．８ | ７．０ | ７．０ | ６．８ | ７．１ | ６．８
| ＤＯ |  |  | mg/L | ６．５ | ５．０ |  | ６．４ | ５．７ | ５．２ | ５．７ | ４．８ | ５．１ | ５．１ | ６．６ | ４．９ | ６．６
| ＢＯＤ |  |  | mg/L | ６．０ | ３．０ |  | ２．２ | １．４ | ３．２ | １．９ | ３．２ | ２．５ | ２．５ | ４．２ | １１ | ９．２
| ＣＯＤ（酸性法） |  |  | mg/L | ７．４ | ５．０ |  | ５．７ | ４．４ | ５．１ | ５．１ | ４．７ | ４．２ | ６．１ | ６．４ | １１ | ７．８
| ＳＳ |  |  | mg/L | １７ | ５ |  | ２０ | ６ | ７ | ５ | ３ | ４ | ７ | ４ | ６ | ７
| 大腸菌群数 |  |  | MPN/100mL
| ｎ－ヘキサン抽出物質 |  |  | mg/L
| 全窒素 |  |  | mg/L
| 全燐 |  |  | mg/L
| 全亜鉛 |  |  | mg/L |  |  |  | ０．０２８ |  |  | ０．０１６ |  |  | ０．０３５ |  |  | ０．０２５
| ノニルフェノール |  |  | mg/L | ＜０．００００６ |  |  |  | ＜０．００００６ |  |  | ０．００００６ |  |  | ＜０．００００６
| ＬＡＳ |  |  | mg/L | ０．０３８ |  |  |  | ０．００６９ |  |  | ０．０２３ |  |  | ０．０６１
特殊項目 | フェノール類 |  |  | mg/L
| 銅 |  |  | mg/L
| 鉄（溶解性） |  |  | mg/L
| マンガン（溶解性） |  |  | mg/L
| クロム |  |  | mg/L
そ の 他 の 項 目 | アンモニア性窒素 |  |  | mg/L
| 亜硝酸性窒素 |  |  | mg/L
| 硝酸性窒素 |  |  | mg/L
| 有機性窒素 |  |  | mg/L
| 溶存態窒素 |  |  | mg/L
| 懸濁態窒素 |  |  | mg/L
| オルトリン酸態燐 |  |  | mg/L
| 電気伝導率 |  |  | mS/m | ２０ | ２２ |  | １９ | １６ | １５ | １４ | ２４ | ３１ | ７２ | ２７ | ４６ | １９
| 塩化物イオン |  |  | mg/L
塩分
| 陰イオン界面活性剤 |  |  | mg/L
| クロロフィルａ |  |  | mg/m3
| フェオ色素 |  |  | mg/m3
| トリハロメタン生成能 |  |  | mg/L
| クロロホルム生成能 |  |  | mg/L
| ブロモジクロロメタン生成能 |  |  | mg/L
| ジブロモクロロメタン生成能 |  |  | mg/L
| ブロモホルム生成能 |  |  | mg/L
健 康 項 目 | カドミウム |  |  | mg/L
| 全シアン |  |  | mg/L
| 鉛 |  |  | mg/L
| 六価クロム |  |  | mg/L
| 砒素 |  |  | mg/L
| 総水銀 |  |  | mg/L
| アルキル水銀 |  |  | mg/L
| ＰＣＢ |  |  | mg/L
| ジクロロメタン |  |  | mg/L | [5 empty] | ＜０．００２ |  |  | ＜０．００２
| 四塩化炭素 |  |  | mg/L | [5 empty] | ＜０．０００２ |  |  | ＜０．０００２
| 1,2－ジクロロエタン |  |  | mg/L | [5 empty] | ＜０．０００４ |  |  | ＜０．０００４
| 1,1－ジクロロエチレン |  |  | mg/L | [5 empty] | ＜０．０１ |  |  | ＜０．０１
| シス－1,2－ジクロロエチレン |  |  | mg/L | [5 empty] | ＜０．００４ |  |  | ＜０．００４
| 1,1,1－トリクロロエタン |  |  | mg/L | [5 empty] | ＜０．１ |  |  | ＜０．１
| 1,1,2－トリクロロエタン |  |  | mg/L | [5 empty] | ＜０．０００６ |  |  | ＜０．０００６
| トリクロロエチレン |  |  | mg/L | [5 empty] | ＜０．００１ |  |  | ＜０．００１
| テトラクロロエチレン |  |  | mg/L | [5 empty] | ＜０．０００５ |  |  | ＜０．０００５
| 1,3－ジクロロプロペン |  |  | mg/L | [5 empty] | ＜０．０００２ |  |  | ＜０．０００２
| チウラム |  |  | mg/L
| シマジン |  |  | mg/L
| チオベンカルブ |  |  | mg/L
| ベンゼン |  |  | mg/L | [5 empty] | ＜０．００１ |  |  | ＜０．００１
| セレン |  |  | mg/L
| 硝酸性窒素及び亜硝酸性窒素 |  |  | mg/L
| ふっ素 |  |  | mg/L
| ほう素 |  |  | mg/L
| 1,4－ジオキサン |  |  | mg/L | [8 empty] | ＜０．００５
42826 |  |  | 水質個表 確定値 | [13 empty] | 愛 知 県
測定地点コード |  | 水域区分 |  | 水域名 |  | 地点番号 | 測定地点名 |  |  | 地点統一番号 | 生活環境類型 | ＮＰ類型 | 水生生物類型 | 調査区分 | 調査機関 | 分析担当機関
２０２７０３ |  | 庄内川等 |  | 新川下流 |  | ０１４ | 萱津橋 |  |  | ０２６－０１ | Ｄイ |  | B イ | 年 間 | 愛知県 | 愛 知 県
[5 empty] | ２０１７年 | ２０１７年 |  | ２０１７年 | ２０１７年 | ２０１７年 | ２０１７年 | ２０１７年 | ２０１７年 | ２０１７年 | ２０１８年 | ２０１８年 | ２０１８年
項 目 |  |  |  | 単 位 | ４月 １３日 | ５月 １８日 |  | ６月 ６日 | ７月 １９日 | ８月 ３日 | ９月 ７日 | １０月 ５日 | １１月 ２日 | １２月 ７日 | １月 １１日 | ２月 １日 | ３月 ２日
一 般 項 目 | 採取時刻 |  |  |  | １１時 １９分 | １１時 ３５分 |  | １１時 ２０分 | １０時 １５分 | １０時 ４０分 | ９時 ５０分 | ９時 ５５分 | ９時 ５０分 | １０時 １０分 | １４時 ００分 | １０時 ００分 | １０時 ５２分
| 天候 |  |  |  | 晴れ | 晴れ |  | 晴れ | 晴れ | 曇り | 曇り | 薄曇り | 晴れ | 快晴 | 晴れ | 曇り | 晴れ
| 気温 |  |  | ℃ | １８．２ | ２４．５ |  | ２５．８ | ３３．５ | ３０．８ | ２７．２ | １８．６ | １７．６ | ８．９ | ７．０ | ５．２ | ９．３
| 水温 |  |  | ℃ | １６．１ | ２０．４ |  | ２１．３ | ２６．４ | ２５．９ | ２３．８ | １９．０ | １６．５ | １０．２ | ８．３ | ７．８ | １０．２
| 透視度 |  |  | cm | ３４ | ４９ |  | ２７ | ＞ ５０ | ４６ | ＞ ５０ | ＞ ５０ | ＞ ５０ | ＞ ５０ | ＞ ５０ | ４０ | ２４
| 臭気 |  |  |  | 微下水臭 | 微川藻臭 |  | 微下水臭 | 微下水臭 | 微下水臭 | 微下水臭 | 微下水臭 | 微下水臭 | 微下水臭 | 微下水臭 | 微下水臭 | 微下水臭
| 採取位置 |  |  |  | 流心 | 流心 |  | 流心 | 流心 | 流心 | 流心 | 流心 | 流心 | 流心 | 流心 | 流心 | 流心
| 流況 |  |  |  | 通常 | 通常 |  | 通常 | 通常 | 通常 | 通常 | 通常 | 通常 | 通常 | 通常 | 通常 | 通常
| 流量 |  |  | m3/sec |  | ３３．５５１ |  |  |  | ３７．７１７ |  |  | ４０．７７８ |  | ４７．０４１
| 外観 |  |  |  | 淡黄色 | 淡灰黄色 |  | 淡黄色 | 淡黄色 | 淡黄色 | 淡黄色 | 淡黄色 | 淡黄色 | 淡黄色 | 淡黄色 | 淡黄色 | 淡灰黄色
| 採取水深 |  |  | ｍ
| 全水深 |  |  | ｍ
| 透明度 |  |  | ｍ
水色
満潮時刻
干潮時刻
生活環境項目 | ｐＨ |  |  |  | ７．０ | ６．９ |  | ６．９ | ６．９ | ６．８ | ６．８ | ６．９ | ６．９ | ７．０ | ７．０ | ６．９ | ６．６
| ＤＯ |  |  | mg/L | ６．６ | ６．４ |  | ６．０ | ５．４ | ３．８ | ４．８ | ４．２ | ４．１ | ５．８ | ６．５ | ６．３ | ６．６
| ＢＯＤ |  |  | mg/L | ４．６ | ２．４ |  | ２．４ | １．５ | ２．６ | ２．１ | ２．４ | ２．６ | ２．０ | ３．５ | ７．１ | ８．９
| ＣＯＤ（酸性法） |  |  | mg/L | ７．１ | ５．１ |  | ６．２ | ４．５ | ５．２ | ５．５ | ４．７ | ４．７ | ５．９ | ６．０ | ８．５ | ７．３
| ＳＳ |  |  | mg/L | １６ | ５ |  | ２１ | ５ | ７ | ５ | ４ | ５ | ７ | ５ | １４ | ７
| 大腸菌群数 |  |  | MPN/100mL
| ｎ－ヘキサン抽出物質 |  |  | mg/L |  |  |  | ＮＤ | [5 empty] | ＮＤ
| 全窒素 |  |  | mg/L | ３．８ | ２．８ |  | １．８ | ２．３ | １．３ | １．４ | ２．１ | ３．１ | ４．４ | ３．９ | ５．６ | ２．８
| 全燐 |  |  | mg/L | ０．４３ | ０．２７ |  | ０．２９ | ０．１８ | ０．１９ | ０．１９ | ０．１８ | ０．１８ | ０．２６ | ０．２５ | ０．４７ | ０．２６
| 全亜鉛 |  |  | mg/L | ０．０５５ | ０．０２４ |  | ０．０２２ | ０．０１２ | ０．０１２ | ０．０２０ | ０．０１８ | ０．０２４ | ０．０３２ | ０．０３５ | ０．０６４ | ０．０２７
| ノニルフェノール |  |  | mg/L | ０．００００８ | ０．０００１１ |  | ０．０００２８ | ＜０．００００６ | ０．００００９ | ＜０．００００６ | ０．００００７ | ０．００００６ | ＜０．００００６ | ＜０．００００６ | ０．００００７ | ０．００００９
| ＬＡＳ |  |  | mg/L | ０．０２３ | ０．０２０ |  | ０．０２１ | ０．０１０ | ０．０１０ | ０．００８６ | ０．０１８ | ０．０３５ | ０．０３０ | ０．０５０ | ０．０８０ | ０．０７２
特殊項目 | フェノール類 |  |  | mg/L |  |  |  | ＜０．０１ |  |  |  | ＜０．０１
| 銅 |  |  | mg/L |  | ＜０．０１ |  |  |  | ＜０．０１ |  |  |  | ＜０．０１ |  | ＜０．０１
| 鉄（溶解性） |  |  | mg/L
| マンガン（溶解性） |  |  | mg/L
| クロム |  |  | mg/L
そ の 他 の 項 目 | アンモニア性窒素 |  |  | mg/L |  |  |  | ０．３８ |  |  | ０．１７ |  |  | ０．６２ |  |  | ０．９３
| 亜硝酸性窒素 |  |  | mg/L |  |  |  | ０．０３ |  |  | ＜０．０１ |  |  | ＜０．０１ |  |  | ０．０３
| 硝酸性窒素 |  |  | mg/L |  |  |  | ０．８８ |  |  | ０．７９ |  |  | ３．４ |  |  | １．０
| 有機性窒素 |  |  | mg/L |  |  |  | ０．５９ |  |  | ０．３９ |  |  | ０．３７ |  |  | ０．７７
| 溶存態窒素 |  |  | mg/L
| 懸濁態窒素 |  |  | mg/L
| オルトリン酸態燐 |  |  | mg/L |  |  |  | ０．１３ |  |  | ０．１１ |  |  | ０．１５ |  |  | ０．１０
| 電気伝導率 |  |  | mS/m | ２８ | ２５ |  | １７ | １７ | １６ | １４ | ２５ | ３０ | １２０ | ２８ | ５８ | １９
| 塩化物イオン |  |  | mg/L | ２７ | ２５ |  | １３ | １２ | １４ | １１ | ２０ | ２３ | ３００ | ３９ | ７８ | ３２
塩分
| 陰イオン界面活性剤 |  |  | mg/L | ０．０６ |  |  |  | ０．０１ |  |  | ０．０２ |  |  | ０．０５
| クロロフィルａ |  |  | mg/m3
| フェオ色素 |  |  | mg/m3
| トリハロメタン生成能 |  |  | mg/L
| クロロホルム生成能 |  |  | mg/L
| ブロモジクロロメタン生成能 |  |  | mg/L
| ジブロモクロロメタン生成能 |  |  | mg/L
| ブロモホルム生成能 |  |  | mg/L
健 康 項 目 | カドミウム |  |  | mg/L |  | ＜０．０００５ |  |  |  | ＜０．０００５ |  |  | ＜０．０００５ |  |  | ＜０．０００５
| 全シアン |  |  | mg/L | ＮＤ |  |  |  | ＮＤ |  |  | ＮＤ |  |  | ＮＤ
| 鉛 |  |  | mg/L |  | ＜０．００５ |  |  |  | ＜０．００５ |  |  |  | ＜０．００５ |  | ＜０．００５
| 六価クロム |  |  | mg/L | ＜０．０１ |  |  |  | ＜０．０１ |  |  | ＜０．０１ |  |  | ＜０．０１
| 砒素 |  |  | mg/L | [5 empty] | ＜０．００５ | [5 empty] | ＜０．００５
| 総水銀 |  |  | mg/L |  |  |  | ＜０．０００５ |  |  | ＜０．０００５ |  |  | ＜０．０００５ |  |  | ＜０．０００５
| アルキル水銀 |  |  | mg/L
| ＰＣＢ |  |  | mg/L | [6 empty] | ＮＤ
| ジクロロメタン |  |  | mg/L |  | ＜０．００２ |  |  |  | ＜０．００２ |  |  | ＜０．００２ |  |  | ＜０．００２
| 四塩化炭素 |  |  | mg/L |  | ＜０．０００２ |  |  |  | ＜０．０００２ |  |  | ＜０．０００２ |  |  | ＜０．０００２
| 1,2－ジクロロエタン |  |  | mg/L |  | ＜０．０００４ |  |  |  | ＜０．０００４ |  |  | ＜０．０００４ |  |  | ＜０．０００４
| 1,1－ジクロロエチレン |  |  | mg/L |  | ＜０．０１ |  |  |  | ＜０．０１ |  |  | ＜０．０１ |  |  | ＜０．０１
| シス－1,2－ジクロロエチレン |  |  | mg/L |  | ＜０．００４ |  |  |  | ＜０．００４ |  |  | ＜０．００４ |  |  | ＜０．００４
| 1,1,1－トリクロロエタン |  |  | mg/L |  | ＜０．１ |  |  |  | ＜０．１ |  |  | ＜０．１ |  |  | ＜０．１
| 1,1,2－トリクロロエタン |  |  | mg/L |  | ＜０．０００６ |  |  |  | ＜０．０００６ |  |  | ＜０．０００６ |  |  | ＜０．０００６
| トリクロロエチレン |  |  | mg/L |  | ＜０．００１ |  |  |  | ＜０．００１ |  |  | ＜０．００１ |  |  | ＜０．００１
| テトラクロロエチレン |  |  | mg/L |  | ＜０．０００５ |  |  |  | ＜０．０００５ |  |  | ＜０．０００５ |  |  | ＜０．０００５
| 1,3－ジクロロプロペン |  |  | mg/L |  | ＜０．０００２ |  |  |  | ＜０．０００２ |  |  | ＜０．０００２ |  |  | ＜０．０００２
| チウラム |  |  | mg/L |  | ＜０．０００６ |  |  |  | ＜０．０００６ |  |  | ＜０．０００６ |  |  | ＜０．０００６
| シマジン |  |  | mg/L |  | ＜０．０００３ |  |  |  | ＜０．０００３ |  |  | ＜０．０００３ |  |  | ＜０．０００３
| チオベンカルブ |  |  | mg/L |  | ＜０．００２ |  |  |  | ＜０．００２ |  |  | ＜０．００２ |  |  | ＜０．００２
| ベンゼン |  |  | mg/L |  | ＜０．００１ |  |  |  | ＜０．００１ |  |  | ＜０．００１ |  |  | ＜０．００１
| セレン |  |  | mg/L |  | ＜０．００２ |  |  |  | ＜０．００２ |  |  | ＜０．００２ |  |  | ＜０．００２
| 硝酸性窒素及び亜硝酸性窒素 |  |  | mg/L |  |  |  | ０．９１ |  |  | ０．８０ |  |  | ３．４ |  |  | １．０
| ふっ素 |  |  | mg/L |  |  |  | ０．１２ | [5 empty] | ０．１４
| ほう素 |  |  | mg/L |  |  |  | ０．０３ | [5 empty] | ０．１４
| 1,4－ジオキサン |  |  | mg/L | [8 empty] | ＜０．００５
42826 |  |  | 水質個表 確定値 | [13 empty] | 愛 知 県
測定地点コード |  | 水域区分 |  | 水域名 |  | 地点番号 | 測定地点名 |  |  | 地点統一番号 | 生活環境類型 | ＮＰ類型 | 水生生物類型 | 調査区分 | 調査機関 | 分析担当機関
２０２７０４ |  | 庄内川等 |  | 新川下流 |  | ０１５ | 日の出橋 |  |  | ０２６－５３ | Ｄイ |  | B イ | 年 間 | 名古屋市 | 名 古 屋 市
[5 empty] | ２０１７年 | ２０１７年 |  | ２０１７年 | ２０１７年 | ２０１７年 | ２０１７年 | ２０１７年 | ２０１７年 | ２０１７年 | ２０１８年 | ２０１８年 | ２０１８年
項 目 |  |  |  | 単 位 | ４月 １９日 | ５月 １７日 |  | ６月 １４日 | ７月 １２日 | ８月 ２日 | ９月 １３日 | １０月 ４日 | １１月 １日 | １２月 ６日 | １月 １０日 | ２月 ７日 | ３月 ７日
一 般 項 目 | 採取時刻 |  |  |  | １０時 ３０分 | １０時 ２０分 |  | ９時 ４５分 | １０時 ００分 | １０時 ００分 | ９時 ４０分 | ９時 ５０分 | １０時 ００分 | １０時 ００分 | １０時 ００分 | １０時 ００分 | ９時 ４５分
| 天候 |  |  |  | 晴れ | 曇り |  | 晴れ | 曇り | 曇り | 晴れ | 曇り | 晴れ | 晴れ | 晴れ | 晴れ | 晴れ
| 気温 |  |  | ℃ | １８．８ | ２１．２ |  | ３１．０ | ３３．６ | ３１．４ | ２８．０ | ２０．４ | １５．６ | ９．５ | １１．０ | ４．９ | ９．５
| 水温 |  |  | ℃ | １６．２ | １９．８ |  | ２４．５ | ２８．０ | ２８．８ | ２４．８ | １９．９ | １６．１ | １２．０ | ９．５ | ６．８ | ９．５
| 透視度 |  |  | cm | ２８ | ５５ |  | ４７ | ７４ | ７０ | ５０ | ３５ | ６５ | ４８ | ６０ | ７０ | ４７
| 臭気 |  |  |  | 無臭 | 無臭 |  | 無臭 | 無臭 | 無臭 | 無臭 | 無臭 | 無臭 | 無臭 | 無臭 | 無臭 | 無臭
| 採取位置 |  |  |  | 流心 | 流心 |  | 流心 | 流心 | 流心 | 流心 | 流心 | 流心 | 流心 | 流心 | 流心 | 流心
| 流況 |  |  |  | 通常 | 通常 |  | 通常 | 通常 | 通常 | 通常 | 通常 | 通常 | 通常 | 通常 | 通常 | 通常
| 流量 |  |  | m3/sec
| 外観 |  |  |  | 淡黄色 | 淡黄色 |  | 淡黄色 | 淡黄色 | 淡黄色 | 淡黄色 | 淡黄色 | 淡黄色 | 淡黄色 | 淡黄色 | 淡黄色 | 淡黄色
| 採取水深 |  |  | ｍ | １．１ | ０．９ |  | １．０ | １．０ | ０．８ | ０．６ | ０．７ | ０．６ | ０．８ | ０．８ | ０．７ | ０．７
| 全水深 |  |  | ｍ | ５．４０ | ４．７０ |  | ４．８０ | ４．９０ | ３．８０ | ３．２０ | ３．５０ | ２．８０ | ３．８０ | ３．８０ | ３．６０ | ３．６０
| 透明度 |  |  | ｍ
水色
| 満潮時刻 |  |  |  | １０時 ０１分 | ８時 ５１分 |  | ７時 ５９分 | ７時 １２分 | １５時 １２分 | １１時 ０６分 | １７時 ２１分 | １６時 ０７分 | ７時 ５９分 | １２時 １０分 | １０時 １１分 | ８時 ５１分
| 干潮時刻 |  |  |  | １７時 １０分 | １５時 ３５分 |  | １４時 ３８分 | １３時 ４９分 | ８時 １０分 | １６時 ２８分 | １１時 ００分 | ９時 ４４分 | １３時 ３８分 | ５時 ４８分 | １６時 ４８分 | １５時 １２分
生活環境項目 | ｐＨ |  |  |  | ７．５ | ７．３ |  | ７．２ | ７．２ | ７．２ | ７．２ | ７．３ | ７．３ | ７．９ | ７．５ | ８．０ | ７．９
| ＤＯ |  |  | mg/L | ９．５ | ８．４ |  | ７．１ | ５．７ | ４．３ | ５．４ | ６．５ | ６．１ | ７．８ | ８．１ | １０ | ９．３
| ＢＯＤ |  |  | mg/L | １．３ | ２．０ |  | １．２ | ２．７ | ２．０ | ５．５ | ２．２ | ２．２ | １．５ | ２．３ | １．６ | ２．９
| ＣＯＤ（酸性法） |  |  | mg/L | ５．０ | ４．９ |  | ４．４ | ５．１ | ４．５ | ６．５ | ６．６ | ３．８ | ３．４ | ４．８ | ３．８ | ４．５
| ＳＳ |  |  | mg/L | １５ | ６ |  | ８ | １０ | ７ | １０ | ３８ | ８ | １１ | ５ | ６ | １０
| 大腸菌群数 |  |  | MPN/100mL
| ｎ－ヘキサン抽出物質 |  |  | mg/L
| 全窒素 |  |  | mg/L |  | ２．３
| 全燐 |  |  | mg/L |  | ０．１９
| 全亜鉛 |  |  | mg/L |  | ０．０１６
| ノニルフェノール |  |  | mg/L | [5 empty] | ０．００００８
| ＬＡＳ |  |  | mg/L | [5 empty] | ０．０００８
特殊項目 | フェノール類 |  |  | mg/L
| 銅 |  |  | mg/L
| 鉄（溶解性） |  |  | mg/L
| マンガン（溶解性） |  |  | mg/L
| クロム |  |  | mg/L
そ の 他 の 項 目 | アンモニア性窒素 |  |  | mg/L
| 亜硝酸性窒素 |  |  | mg/L |  |  |  | ０．０４ | [5 empty] | ０．０５
| 硝酸性窒素 |  |  | mg/L |  |  |  | ０．２０ | [5 empty] | ０．３２
| 有機性窒素 |  |  | mg/L
| 溶存態窒素 |  |  | mg/L
| 懸濁態窒素 |  |  | mg/L
| オルトリン酸態燐 |  |  | mg/L
| 電気伝導率 |  |  | mS/m | ５１０ |  |  | ４４０ |  | ２６０ |  | ３０ |  | ３２００ |  | ３１００
| 塩化物イオン |  |  | mg/L | １７００ |  |  | １３００ |  | ８２０ |  | ６９ |  | １１０００ |  | １４０００
塩分
| 陰イオン界面活性剤 |  |  | mg/L
| クロロフィルａ |  |  | mg/m3
| フェオ色素 |  |  | mg/m3
| トリハロメタン生成能 |  |  | mg/L
| クロロホルム生成能 |  |  | mg/L
| ブロモジクロロメタン生成能 |  |  | mg/L
| ジブロモクロロメタン生成能 |  |  | mg/L
| ブロモホルム生成能 |  |  | mg/L
健 康 項 目 | カドミウム |  |  | mg/L | [5 empty] | ＜０．０００５ | [5 empty] | ＜０．０００５
| 全シアン |  |  | mg/L | [5 empty] | ＮＤ | [5 empty] | ＮＤ
| 鉛 |  |  | mg/L | [5 empty] | ＜０．００５ | [5 empty] | ＜０．００５
| 六価クロム |  |  | mg/L | [5 empty] | ＜０．０１ | [5 empty] | ＜０．０１
| 砒素 |  |  | mg/L | [5 empty] | ＜０．００５ | [5 empty] | ＜０．００５
| 総水銀 |  |  | mg/L
| アルキル水銀 |  |  | mg/L
| ＰＣＢ |  |  | mg/L
| ジクロロメタン |  |  | mg/L | [5 empty] | ＜０．００２ | [5 empty] | ＜０．００２
| 四塩化炭素 |  |  | mg/L | [5 empty] | ＜０．０００２ | [5 empty] | ＜０．０００２
| 1,2－ジクロロエタン |  |  | mg/L | [5 empty] | ＜０．０００４ | [5 empty] | ＜０．０００４
| 1,1－ジクロロエチレン |  |  | mg/L | [5 empty] | ＜０．０１ | [5 empty] | ＜０．０１
| シス－1,2－ジクロロエチレン |  |  | mg/L | [5 empty] | ＜０．００４ | [5 empty] | ＜０．００４
| 1,1,1－トリクロロエタン |  |  | mg/L | [5 empty] | ＜０．１ | [5 empty] | ＜０．１
| 1,1,2－トリクロロエタン |  |  | mg/L | [5 empty] | ＜０．０００６ | [5 empty] | ＜０．０００６
| トリクロロエチレン |  |  | mg/L | [5 empty] | ＜０．００１ | [5 empty] | ＜０．００１
| テトラクロロエチレン |  |  | mg/L | [5 empty] | ＜０．０００５ | [5 empty] | ＜０．０００５
| 1,3－ジクロロプロペン |  |  | mg/L | [5 empty] | ＜０．０００２ | [5 empty] | ＜０．０００２
| チウラム |  |  | mg/L | [5 empty] | ＜０．０００６ | [5 empty] | ＜０．０００６
| シマジン |  |  | mg/L | [5 empty] | ＜０．０００３ | [5 empty] | ＜０．０００３
| チオベンカルブ |  |  | mg/L | [5 empty] | ＜０．００２ | [5 empty] | ＜０．００２
| ベンゼン |  |  | mg/L | [5 empty] | ＜０．００１ | [5 empty] | ＜０．００１
| セレン |  |  | mg/L | [5 empty] | ＜０．００２ | [5 empty] | ＜０．００２
| 硝酸性窒素及び亜硝酸性窒素 |  |  | mg/L |  |  |  | ０．２４ | [5 empty] | ０．３７
| ふっ素 |  |  | mg/L
| ほう素 |  |  | mg/L
| 1,4－ジオキサン |  |  | mg/L |  | ＜０．００５ |  |  |  | ＜０．００５ |  |  | ＜０．００５ |  |  | ＜０．００５
42826 |  |  | 水質個表 確定値 | [13 empty] | 愛 知 県
測定地点コード |  | 水域区分 |  | 水域名 |  | 地点番号 | 測定地点名 |  |  | 地点統一番号 | 生活環境類型 | ＮＰ類型 | 水生生物類型 | 調査区分 | 調査機関 | 分析担当機関
２０３７０１ |  | 庄内川等 |  | 五条川下流 |  | ０１６ | 待合橋 |  |  | ０２５－０１ | Ｄイ |  | B ハ | 年 間 | 愛知県 | 愛 知 県
[5 empty] | ２０１７年 | ２０１７年 |  | ２０１７年 | ２０１７年 | ２０１７年 | ２０１７年 | ２０１７年 | ２０１７年 | ２０１７年 | ２０１８年 | ２０１８年 | ２０１８年
項 目 |  |  |  | 単 位 | ４月 １３日 | ５月 １８日 |  | ６月 ６日 | ７月 １９日 | ８月 ３日 | ９月 ７日 | １０月 ５日 | １１月 ２日 | １２月 ７日 | １月 １１日 | ２月 １日 | ３月 ２日
一 般 項 目 | 採取時刻 |  |  |  | ９時 ３５分 | ８時 ４０分 |  | ９時 ３０分 | ８時 ４５分 | ８時 ５０分 | ８時 ４５分 | ８時 ４５分 | ８時 ３０分 | ８時 ５５分 | １２時 ５０分 | ８時 ４０分 | ８時 ４０分
| 天候 |  |  |  | 晴れ | 晴れ |  | 晴れ | 晴れ | 曇り | 曇り | 曇り | 晴れ | 快晴 | 晴れ | 曇り | 晴れ
| 気温 |  |  | ℃ | １３．４ | ２０．２ |  | ２３．３ | ３２．４ | ２７．６ | ２６．９ | １６．８ | １４．６ | ６．８ | ６．８ | ３．９ | ７．２
| 水温 |  |  | ℃ | １５．３ | １７．８ |  | ２０．２ | ２６．７ | ２５．６ | ２３．５ | １８．４ | １５．１ | １２．３ | １２．９ | １２．５ | １０．７
| 透視度 |  |  | cm | ＞ ５０ | ＞ ５０ |  | ２５ | ＞ ５０ | ＞ ５０ | ＞ ５０ | ＞ ５０ | ＞ ５０ | ＞ ５０ | ＞ ５０ | ＞ ５０ | ＞ ５０
| 臭気 |  |  |  | 微下水臭 | 微下水臭 |  | 無臭 | 無臭 | 微下水臭 | 微下水臭 | 微下水臭 | 微下水臭 | 無臭 | 微下水臭 | 微下水臭 | 微下水臭
| 採取位置 |  |  |  | 流心 | 流心 |  | 流心 | 流心 | 流心 | 流心 | 流心 | 流心 | 流心 | 流心 | 流心 | 流心
| 流況 |  |  |  | 通常 | 通常 |  | 通常 | 通常 | 通常 | 通常 | 通常 | 通常 | 通常 | 通常 | 通常 | 通常
| 流量 |  |  | m3/sec |  | ２．５２５ |  |  |  | ６．９７２ |  |  | ３．０３２ |  | １．３９０
| 外観 |  |  |  | 淡黄色 | 淡黄色 |  | 淡灰黄色 | 淡黄色 | 淡黄色 | 淡黄色 | 淡黄色 | 淡黄色 | 淡黄色 | 淡黄色 | 淡黄色 | 淡黄色
| 採取水深 |  |  | ｍ
| 全水深 |  |  | ｍ
| 透明度 |  |  | ｍ
水色
満潮時刻
干潮時刻
生活環境項目 | ｐＨ |  |  |  | ６．８ | ６．８ |  | ６．８ | ６．７ | ６．８ | ６．８ | ６．７ | ７．１ | ６．９ | ６．９ | ６．６ | ６．４
| ＤＯ |  |  | mg/L | ９．５ | ８．５ |  | ８．８ | ７．７ | ７．４ | ７．１ | ７．９ | ７．８ | ８．０ | １０ | ７．４ | ８．４
| ＢＯＤ |  |  | mg/L | ２．５ | ２．１ |  | １．９ | １．２ | １．１ | １．２ | ０．８ | １．１ | １．２ | ２．１ | ３．５ | ６．５
| ＣＯＤ（酸性法） |  |  | mg/L | ６．１ | ４．９ |  | ５．７ | ４．５ | ３．９ | ４．５ | ３．７ | ３．４ | ５．８ | ６．９ | ８．０ | ７．９
| ＳＳ |  |  | mg/L | ４ | ６ |  | １５ | ５ | ８ | ５ | ＜１ | １ | １ | ２ | ２ | ５
| 大腸菌群数 |  |  | MPN/100mL
| ｎ－ヘキサン抽出物質 |  |  | mg/L |  |  |  | ＮＤ | [5 empty] | ＮＤ
| 全窒素 |  |  | mg/L | ４．４ | ３．３ |  | ２．０ | ２．０ | １．７ | １．６ | ３．６ | ４．１ | ５．９ | ６．０ | ６．６ | ７．２
| 全燐 |  |  | mg/L | ０．３１ | ０．２７ |  | ０．２０ | ０．２２ | ０．１６ | ０．１７ | ０．２３ | ０．２０ | ０．４１ | ０．５３ | ０．４５ | ０．５５
| 全亜鉛 |  |  | mg/L | ０．０５３ | ０．０２８ |  | ０．０１６ | ０．０１７ | ０．０１３ | ０．０１９ | ０．０２９ | ０．０３４ | ０．０６１ | ０．０５２ | ０．０７９ | ０．０７２
| ノニルフェノール |  |  | mg/L | ０．０００２５ | ０．０００１３ |  | ０．０００１５ | ０．００００７ | ０．００００９ | ＜０．００００６ | ０．０００２７ | ０．０００３１ | ０．０００３１ | ０．０００３５ | ０．０００５１ | ０．０００４１
| ＬＡＳ |  |  | mg/L | ０．０３０ | ０．００４７ |  | ０．００４９ | ０．００５６ | ０．００２１ | ０．００２８ | ０．００９０ | ０．０１７ | ０．０２３ | ０．０３１ | ０．０２２ | ０．０３０
特殊項目 | フェノール類 |  |  | mg/L |  |  |  | ＜０．０１ |  |  |  | ＜０．０１
| 銅 |  |  | mg/L |  | ＜０．０１ |  |  |  | ＜０．０１ |  |  |  | ＜０．０１ |  | ＜０．０１
| 鉄（溶解性） |  |  | mg/L
| マンガン（溶解性） |  |  | mg/L
| クロム |  |  | mg/L
そ の 他 の 項 目 | アンモニア性窒素 |  |  | mg/L
| 亜硝酸性窒素 |  |  | mg/L
| 硝酸性窒素 |  |  | mg/L
| 有機性窒素 |  |  | mg/L
| 溶存態窒素 |  |  | mg/L
| 懸濁態窒素 |  |  | mg/L
| オルトリン酸態燐 |  |  | mg/L
| 電気伝導率 |  |  | mS/m | ３７ | ２６ |  | １７ | ２２ | １７ | １６ | ３３ | ３６ | ５１ | ４７ | ６２ | ４７
| 塩化物イオン |  |  | mg/L | ５３ | ３５ |  | １８ | ２１ | １９ | １７ | ３９ | ３６ | ８５ | ７２ | ９３ | １５０
塩分
| 陰イオン界面活性剤 |  |  | mg/L
| クロロフィルａ |  |  | mg/m3
| フェオ色素 |  |  | mg/m3
| トリハロメタン生成能 |  |  | mg/L
| クロロホルム生成能 |  |  | mg/L
| ブロモジクロロメタン生成能 |  |  | mg/L
| ジブロモクロロメタン生成能 |  |  | mg/L
| ブロモホルム生成能 |  |  | mg/L
健 康 項 目 | カドミウム |  |  | mg/L |  | ＜０．０００５ |  |  |  | ＜０．０００５ |  |  | ＜０．０００５ |  |  | ＜０．０００５
| 全シアン |  |  | mg/L | ＮＤ |  |  |  | ＮＤ |  |  | ＮＤ |  |  | ＮＤ
| 鉛 |  |  | mg/L |  | ＜０．００５ |  |  |  | ＜０．００５ |  |  |  | ＜０．００５ |  | ＜０．００５
| 六価クロム |  |  | mg/L | ＜０．０１ |  |  |  | ＜０．０１ |  |  | ＜０．０１ |  |  | ＜０．０１
| 砒素 |  |  | mg/L | [5 empty] | ＜０．００５ | [5 empty] | ＜０．００５
| 総水銀 |  |  | mg/L |  |  |  | ＜０．０００５ |  |  | ＜０．０００５ |  |  | ＜０．０００５ |  |  | ＜０．０００５
| アルキル水銀 |  |  | mg/L
| ＰＣＢ |  |  | mg/L
| ジクロロメタン |  |  | mg/L |  | ＜０．００２ |  |  |  | ＜０．００２ |  |  | ＜０．００２ |  |  | ＜０．００２
| 四塩化炭素 |  |  | mg/L |  | ＜０．０００２ |  |  |  | ＜０．０００２ |  |  | ＜０．０００２ |  |  | ＜０．０００２
| 1,2－ジクロロエタン |  |  | mg/L |  | ＜０．０００４ |  |  |  | ＜０．０００４ |  |  | ＜０．０００４ |  |  | ＜０．０００４
| 1,1－ジクロロエチレン |  |  | mg/L |  | ＜０．０１ |  |  |  | ＜０．０１ |  |  | ＜０．０１ |  |  | ＜０．０１
| シス－1,2－ジクロロエチレン |  |  | mg/L |  | ＜０．００４ |  |  |  | ＜０．００４ |  |  | ＜０．００４ |  |  | ＜０．００４
| 1,1,1－トリクロロエタン |  |  | mg/L |  | ＜０．１ |  |  |  | ＜０．１ |  |  | ＜０．１ |  |  | ＜０．１
| 1,1,2－トリクロロエタン |  |  | mg/L |  | ＜０．０００６ |  |  |  | ＜０．０００６ |  |  | ＜０．０００６ |  |  | ＜０．０００６
| トリクロロエチレン |  |  | mg/L |  | ＜０．００１ |  |  |  | ＜０．００１ |  |  | ＜０．００１ |  |  | ＜０．００１
| テトラクロロエチレン |  |  | mg/L |  | ＜０．０００５ |  |  |  | ＜０．０００５ |  |  | ＜０．０００５ |  |  | ＜０．０００５
| 1,3－ジクロロプロペン |  |  | mg/L |  | ＜０．０００２ |  |  |  | ＜０．０００２ |  |  | ＜０．０００２ |  |  | ＜０．０００２
| チウラム |  |  | mg/L |  | ＜０．０００６ |  |  |  | ＜０．０００６ |  |  | ＜０．０００６ |  |  | ＜０．０００６
| シマジン |  |  | mg/L |  | ＜０．０００３ | [6 empty] | ＜０．０００３
| チオベンカルブ |  |  | mg/L |  | ＜０．００２ | [6 empty] | ＜０．００２
| ベンゼン |  |  | mg/L |  | ＜０．００１ |  |  |  | ＜０．００１ |  |  | ＜０．００１ |  |  | ＜０．００１
| セレン |  |  | mg/L |  | ＜０．００２ |  |  |  | ＜０．００２ |  |  | ＜０．００２ |  |  | ＜０．００２
| 硝酸性窒素及び亜硝酸性窒素 |  |  | mg/L
| ふっ素 |  |  | mg/L
| ほう素 |  |  | mg/L
| 1,4－ジオキサン |  |  | mg/L | [8 empty] | ＜０．００５
42826 |  |  | 水質個表 確定値 | [13 empty] | 愛 知 県
測定地点コード |  | 水域区分 |  | 水域名 |  | 地点番号 | 測定地点名 |  |  | 地点統一番号 | 生活環境類型 | ＮＰ類型 | 水生生物類型 | 調査区分 | 調査機関 | 分析担当機関
２０３７０２ |  | 庄内川等 |  | 五条川下流 |  | ０１７ | 稲春橋 |  |  | ０２５－５１ | Ｄイ |  | B ハ | 年 間 | 愛知県 | 愛 知 県
[5 empty] | ２０１７年 | ２０１７年 |  | ２０１７年 | ２０１７年 | ２０１７年 | ２０１７年 | ２０１７年 | ２０１７年 | ２０１７年 | ２０１８年 | ２０１８年 | ２０１８年
項 目 |  |  |  | 単 位 | ４月 １３日 | ５月 １８日 |  | ６月 ６日 | ７月 １９日 | ８月 ３日 | ９月 ７日 | １０月 ５日 | １１月 ２日 | １２月 ７日 | １月 １１日 | ２月 １日 | ３月 ２日
一 般 項 目 | 採取時刻 |  |  |  | １０時 １３分 | ９時 ３０分 |  | １０時 １６分 | ９時 ２５分 | ９時 ４０分 | ９時 ００分 | ９時 ０３分 | ９時 ０５分 | ９時 ２５分 | １３時 １５分 | ９時 １５分 | ９時 ２０分
| 天候 |  |  |  | 晴れ | 晴れ |  | 晴れ | 晴れ | 曇り | 曇り | 曇り | 晴れ | 快晴 | 晴れ | 曇り | 晴れ
| 気温 |  |  | ℃ | １７．８ | ２２．８ |  | ２５．２ | ３２．５ | ２８．１ | ２６．４ | １６．９ | １６．２ | ７．１ | ７．１ | ４．１ | ７．８
| 水温 |  |  | ℃ | １６．６ | １９．７ |  | ２１．２ | ２５．７ | ２４．６ | ２３．４ | １８．３ | １６．３ | １２．１ | １１．６ | ９．９ | ９．８
| 透視度 |  |  | cm | ＞ ５０ | ＞ ５０ |  | ５０ | ＞ ５０ | ＞ ５０ | ＞ ５０ | ＞ ５０ | ＞ ５０ | ＞ ５０ | ＞ ５０ | ＞ ５０ | ３８
| 臭気 |  |  |  | 微川藻臭 | 微下水臭 |  | 微下水臭 | 微川藻臭 | 微下水臭 | 微下水臭 | 微下水臭 | 微下水臭 | 微下水臭 | 微下水臭 | 微下水臭 | 微下水臭
| 採取位置 |  |  |  | 流心 | 流心 |  | 流心 | 流心 | 流心 | 流心 | 流心 | 流心 | 流心 | 流心 | 流心 | 流心
| 流況 |  |  |  | 通常 | 通常 |  | 通常 | 通常 | 通常 | 通常 | 通常 | 通常 | 通常 | 通常 | 通常 | 通常
| 流量 |  |  | m3/sec
| 外観 |  |  |  | 淡黄色 | 淡黄褐色 |  | 淡黄色 | 淡黄色 | 淡黄色 | 淡黄緑色 | 淡黄色 | 淡黄色 | 淡黄色 | 淡黄色 | 淡黄色 | 淡黄色
| 採取水深 |  |  | ｍ
| 全水深 |  |  | ｍ
| 透明度 |  |  | ｍ
水色
満潮時刻
干潮時刻
生活環境項目 | ｐＨ |  |  |  | ７．０ | ６．９ |  | ７．０ | ６．７ | ６．８ | ６．８ | ６．７ | ７．０ | ７．０ | ７．２ | ６．９ | ６．７
| ＤＯ |  |  | mg/L | ７．６ | ７．４ |  | ７．１ | ６．２ | ５．９ | ６．０ | ５．５ | ５．７ | ６．５ | ９．１ | ６．３ | ７．５
| ＢＯＤ |  |  | mg/L | ４．６ | ４．５ |  | ２．５ | １．５ | ２．８ | １．５ | ４．２ | ２．６ | ５．４ | ５．１ | １１ | １３
| ＣＯＤ（酸性法） |  |  | mg/L | １０ | ７．２ |  | ６．２ | ４．６ | ５．２ | ４．６ | ８．２ | ５．９ | １１ | ９．８ | １６ | １５
| ＳＳ |  |  | mg/L | ５ | ６ |  | １０ | ７ | ７ | ２ | ４ | ２ | ２ | ３ | ３ | ７
| 大腸菌群数 |  |  | MPN/100mL
| ｎ－ヘキサン抽出物質 |  |  | mg/L
| 全窒素 |  |  | mg/L
| 全燐 |  |  | mg/L
| 全亜鉛 |  |  | mg/L |  |  |  | ０．０３１ |  |  | ０．０１７ |  |  | ０．０５０ |  |  | ０．０４２
| ノニルフェノール |  |  | mg/L | ０．０００１２ |  |  |  | ０．００００７ |  |  | ０．０００１１ |  |  | ０．００００９
| ＬＡＳ |  |  | mg/L | ０．０１５ |  |  |  | ０．００４２ |  |  | ０．００５１ |  |  | ０．０３３
特殊項目 | フェノール類 |  |  | mg/L
| 銅 |  |  | mg/L
| 鉄（溶解性） |  |  | mg/L
| マンガン（溶解性） |  |  | mg/L
| クロム |  |  | mg/L
そ の 他 の 項 目 | アンモニア性窒素 |  |  | mg/L
| 亜硝酸性窒素 |  |  | mg/L
| 硝酸性窒素 |  |  | mg/L
| 有機性窒素 |  |  | mg/L
| 溶存態窒素 |  |  | mg/L
| 懸濁態窒素 |  |  | mg/L
| オルトリン酸態燐 |  |  | mg/L
| 電気伝導率 |  |  | mS/m | ３９ | ２５ |  | ２１ | ２１ | ２１ | １６ | ３６ | ３４ | ４８ | ４１ | ５８ | ３９
| 塩化物イオン |  |  | mg/L
塩分
| 陰イオン界面活性剤 |  |  | mg/L
| クロロフィルａ |  |  | mg/m3
| フェオ色素 |  |  | mg/m3
| トリハロメタン生成能 |  |  | mg/L
| クロロホルム生成能 |  |  | mg/L
| ブロモジクロロメタン生成能 |  |  | mg/L
| ジブロモクロロメタン生成能 |  |  | mg/L
| ブロモホルム生成能 |  |  | mg/L
健 康 項 目 | カドミウム |  |  | mg/L
| 全シアン |  |  | mg/L
| 鉛 |  |  | mg/L
| 六価クロム |  |  | mg/L
| 砒素 |  |  | mg/L
| 総水銀 |  |  | mg/L
| アルキル水銀 |  |  | mg/L
| ＰＣＢ |  |  | mg/L
| ジクロロメタン |  |  | mg/L | [5 empty] | ＜０．００２ |  |  | ＜０．００２
| 四塩化炭素 |  |  | mg/L | [5 empty] | ＜０．０００２ |  |  | ＜０．０００２
| 1,2－ジクロロエタン |  |  | mg/L | [5 empty] | ＜０．０００４ |  |  | ＜０．０００４
| 1,1－ジクロロエチレン |  |  | mg/L | [5 empty] | ＜０．０１ |  |  | ＜０．０１
| シス－1,2－ジクロロエチレン |  |  | mg/L | [5 empty] | ＜０．００４ |  |  | ＜０．００４
| 1,1,1－トリクロロエタン |  |  | mg/L | [5 empty] | ＜０．１ |  |  | ＜０．１
| 1,1,2－トリクロロエタン |  |  | mg/L | [5 empty] | ＜０．０００６ |  |  | ＜０．０００６
| トリクロロエチレン |  |  | mg/L | [5 empty] | ＜０．００１ |  |  | ＜０．００１
| テトラクロロエチレン |  |  | mg/L | [5 empty] | ＜０．０００５ |  |  | ＜０．０００５
| 1,3－ジクロロプロペン |  |  | mg/L | [5 empty] | ＜０．０００２ |  |  | ＜０．０００２
| チウラム |  |  | mg/L
| シマジン |  |  | mg/L
| チオベンカルブ |  |  | mg/L
| ベンゼン |  |  | mg/L | [5 empty] | ＜０．００１ |  |  | ＜０．００１
| セレン |  |  | mg/L
| 硝酸性窒素及び亜硝酸性窒素 |  |  | mg/L
| ふっ素 |  |  | mg/L
| ほう素 |  |  | mg/L
| 1,4－ジオキサン |  |  | mg/L | [8 empty] | ＜０．００５
42826 |  |  | 水質個表 確定値 | [13 empty] | 愛 知 県
測定地点コード |  | 水域区分 |  | 水域名 |  | 地点番号 | 測定地点名 |  |  | 地点統一番号 | 生活環境類型 | ＮＰ類型 | 水生生物類型 | 調査区分 | 調査機関 | 分析担当機関
２０４００１ |  | 庄内川等 |  | 合瀬川 |  | ０１８ | 十三塚橋 |  |  | ２０２－０１ |  |  |  | 年 間 | 愛知県 | 愛 知 県
[5 empty] | ２０１７年 | ２０１７年 |  | ２０１７年 | ２０１７年 | ２０１７年 | ２０１７年 | ２０１７年 | ２０１７年 | ２０１７年 | ２０１８年 | ２０１８年 | ２０１８年
項 目 |  |  |  | 単 位 | ４月 １３日 | ５月 １８日 |  | ６月 ６日 | ７月 １９日 | ８月 ３日 | ９月 ７日 | １０月 ５日 | １１月 ２日 | １２月 ７日 | １月 １１日 | ２月 １日 | ３月 ２日
一 般 項 目 | 採取時刻 |  |  |  | １０時 ０８分 | ９時 ０５分 |  | ９時 １５分 | ９時 ２０分 | ９時 ００分 | ９時 １０分 | ９時 ０５分 | ８時 ５５分 | ８時 ５０分 | ９時 ００分 | ９時 ００分 | ９時 １０分
| 天候 |  |  |  | 快晴 | 晴れ |  | 晴れ | 晴れ | 曇り | 曇り | 曇り | 晴れ | 快晴 | 快晴 | 曇り | 晴れ
| 気温 |  |  | ℃ | １４．７ | ２３．２ |  | ２３．１ | ３０．１ | ２８．１ | ２５．２ | １８．２ | １５．０ | ６．８ | ３．４ | ４．２ | ７．７
| 水温 |  |  | ℃ | １１．８ | １６．８ |  | ２０．１ | ２５．４ | ２４．０ | ２２．８ | １６．２ | １７．６ | ５．４ | ２．０ | ５．１ | ７．１
| 透視度 |  |  | cm | ＞ ５０ | ＞ ５０ |  | ＞ ５０ | ＞ ５０ | ＞ ５０ | ＞ ５０ | ＞ ５０ | ＞ ５０ | ＞ ５０ | ＞ ５０ | ＞ ５０ | ＞ ５０
| 臭気 |  |  |  | 無臭 | 微下水臭 |  | 微下水臭 | 微下水臭 | 微下水臭 | 微下水臭 | 微下水臭 | 微下水臭 | 微下水臭 | 微下水臭 | 微下水臭 | 微下水臭
| 採取位置 |  |  |  | 流心 | 流心 |  | 流心 | 流心 | 流心 | 流心 | 流心 | 流心 | 流心 | 流心 | 流心 | 流心
| 流況 |  |  |  | 通常 | 通常 |  | 通常 | 通常 | 通常 | 通常 | 通常 | 通常 | 通常 | 通常 | 通常 | 通常
| 流量 |  |  | m3/sec
| 外観 |  |  |  | 淡黄色 | 淡黄色 |  | 淡黄色 | 淡黄色 | 淡黄色 | 淡黄色 | 淡黄色 | 淡黄色 | 淡黄色 | 無色 | 淡黄色 | 淡黄色
| 採取水深 |  |  | ｍ
| 全水深 |  |  | ｍ
| 透明度 |  |  | ｍ
水色
満潮時刻
干潮時刻
生活環境項目 | ｐＨ |  |  |  | ７．５ | ７．５ |  | ７．９ | ７．５ | ７．４ | ７．４ | ８．２ | ７．６ | ８．９ | ７．４ | ７．５ | ８．３
| ＤＯ |  |  | mg/L | １３ | １１ |  | １０ | ８．５ | ８．６ | ８．６ | １１ | １０ | １７ | １４ | １０ | １３
| ＢＯＤ |  |  | mg/L | １．４ | １．８ |  | ０．９ | ０．９ | ０．９ | １．０ | ０．６ | ０．６ | １．４ | １．３ | ９９ | ３．１
| ＣＯＤ（酸性法） |  |  | mg/L | ３．１ | ２．８ |  | ２．８ | ３．４ | ３．１ | ３．４ | ２．２ | ２．２ | ５．６ | ５．６ | ８１ | ６．１
| ＳＳ |  |  | mg/L | ５ | ５ |  | ５ | ４ | １１ | ４ | １ | ＜１ | ＜１ | １ | ９ | ３
| 大腸菌群数 |  |  | MPN/100mL
| ｎ－ヘキサン抽出物質 |  |  | mg/L
| 全窒素 |  |  | mg/L
| 全燐 |  |  | mg/L
| 全亜鉛 |  |  | mg/L
| ノニルフェノール |  |  | mg/L | ＜０．００００６ |  |  |  | ＜０．００００６ |  |  | ＜０．００００６ |  |  | ＜０．００００６
| ＬＡＳ |  |  | mg/L | ０．００１１ |  |  |  | ＜０．０００６ |  |  | ０．００１３ |  |  | ０．００４３
特殊項目 | フェノール類 |  |  | mg/L
| 銅 |  |  | mg/L
| 鉄（溶解性） |  |  | mg/L
| マンガン（溶解性） |  |  | mg/L
| クロム |  |  | mg/L
そ の 他 の 項 目 | アンモニア性窒素 |  |  | mg/L
| 亜硝酸性窒素 |  |  | mg/L
| 硝酸性窒素 |  |  | mg/L
| 有機性窒素 |  |  | mg/L
| 溶存態窒素 |  |  | mg/L
| 懸濁態窒素 |  |  | mg/L
| オルトリン酸態燐 |  |  | mg/L
| 電気伝導率 |  |  | mS/m | ８．３ | ９．５ |  | ８．０ | ９．０ | ７．８ | ８．８ | １２ | ２７ | ６７ | ４３ | ９５ | ２９
| 塩化物イオン |  |  | mg/L
塩分
| 陰イオン界面活性剤 |  |  | mg/L
| クロロフィルａ |  |  | mg/m3
| フェオ色素 |  |  | mg/m3
| トリハロメタン生成能 |  |  | mg/L
| クロロホルム生成能 |  |  | mg/L
| ブロモジクロロメタン生成能 |  |  | mg/L
| ジブロモクロロメタン生成能 |  |  | mg/L
| ブロモホルム生成能 |  |  | mg/L
健 康 項 目 | カドミウム |  |  | mg/L
| 全シアン |  |  | mg/L
| 鉛 |  |  | mg/L
| 六価クロム |  |  | mg/L
| 砒素 |  |  | mg/L
| 総水銀 |  |  | mg/L
| アルキル水銀 |  |  | mg/L
| ＰＣＢ |  |  | mg/L
| ジクロロメタン |  |  | mg/L | [5 empty] | ＜０．００２ |  |  | ＜０．００２
| 四塩化炭素 |  |  | mg/L | [5 empty] | ＜０．０００２ |  |  | ＜０．０００２
| 1,2－ジクロロエタン |  |  | mg/L | [5 empty] | ＜０．０００４ |  |  | ＜０．０００４
| 1,1－ジクロロエチレン |  |  | mg/L | [5 empty] | ＜０．０１ |  |  | ＜０．０１
| シス－1,2－ジクロロエチレン |  |  | mg/L | [5 empty] | ＜０．００４ |  |  | ＜０．００４
| 1,1,1－トリクロロエタン |  |  | mg/L | [5 empty] | ＜０．１ |  |  | ＜０．１
| 1,1,2－トリクロロエタン |  |  | mg/L | [5 empty] | ＜０．０００６ |  |  | ＜０．０００６
| トリクロロエチレン |  |  | mg/L | [5 empty] | ＜０．００１ |  |  | ＜０．００１
| テトラクロロエチレン |  |  | mg/L | [5 empty] | ＜０．０００５ |  |  | ＜０．０００５
| 1,3－ジクロロプロペン |  |  | mg/L | [5 empty] | ＜０．０００２ |  |  | ＜０．０００２
| チウラム |  |  | mg/L
| シマジン |  |  | mg/L
| チオベンカルブ |  |  | mg/L
| ベンゼン |  |  | mg/L | [5 empty] | ＜０．００１ |  |  | ＜０．００１
| セレン |  |  | mg/L
| 硝酸性窒素及び亜硝酸性窒素 |  |  | mg/L
| ふっ素 |  |  | mg/L
| ほう素 |  |  | mg/L
| 1,4－ジオキサン |  |  | mg/L | [8 empty] | ＜０．００５
42826 |  |  | 水質個表 確定値 | [13 empty] | 愛 知 県
測定地点コード |  | 水域区分 |  | 水域名 |  | 地点番号 | 測定地点名 |  |  | 地点統一番号 | 生活環境類型 | ＮＰ類型 | 水生生物類型 | 調査区分 | 調査機関 | 分析担当機関
２０５００１ |  | 庄内川等 |  | 大山川 |  | ０１９ | 小向橋 |  |  | ２０３－０１ |  |  |  | 年 間 | 愛知県 | 愛 知 県
[5 empty] | ２０１７年 | ２０１７年 |  | ２０１７年 | ２０１７年 | ２０１７年 | ２０１７年 | ２０１７年 | ２０１７年 | ２０１７年 | ２０１８年 | ２０１８年 | ２０１８年
項 目 |  |  |  | 単 位 | ４月 １３日 | ５月 １８日 |  | ６月 ６日 | ７月 １９日 | ８月 ３日 | ９月 ７日 | １０月 ５日 | １１月 ２日 | １２月 ７日 | １月 １１日 | ２月 １日 | ３月 ２日
一 般 項 目 | 採取時刻 |  |  |  | １０時 ３９分 | ９時 ４０分 |  | ９時 ４０分 | ９時 ５０分 | ９時 ３０分 | ９時 ４５分 | ９時 ４５分 | ９時 ２０分 | ９時 ２０分 | ９時 ３５分 | ９時 ３０分 | ９時 ５０分
| 天候 |  |  |  | 快晴 | 晴れ |  | 晴れ | 晴れ | 曇り | 曇り | 曇り | 晴れ | 快晴 | 晴れ | 曇り | 晴れ
| 気温 |  |  | ℃ | １６．８ | ２４．０ |  | ２３．９ | ３０．７ | ２８．９ | ２５．９ | ２０．４ | １５．４ | ７．１ | ２．８ | ４．７ | ８．３
| 水温 |  |  | ℃ | １５．０ | １９．０ |  | ２０．５ | ２５．８ | ２５．７ | ２３．４ | １７．９ | １５．１ | ８．４ | ４．４ | ７．１ | ９．１
| 透視度 |  |  | cm | ＞ ５０ | ＞ ５０ |  | ＞ ５０ | ＞ ５０ | ＞ ５０ | ＞ ５０ | ＞ ５０ | ＞ ５０ | ＞ ５０ | ＞ ５０ | ＞ ５０ | ２４
| 臭気 |  |  |  | 無臭 | 微下水臭 |  | 微下水臭 | 微下水臭 | 微下水臭 | 微下水臭 | 微下水臭 | 微下水臭 | 微下水臭 | 微下水臭 | 微下水臭 | 微下水臭
| 採取位置 |  |  |  | 流心 | 流心 |  | 流心 | 流心 | 流心 | 流心 | 流心 | 流心 | 流心 | 流心 | 流心 | 流心
| 流況 |  |  |  | 通常 | 通常 |  | 通常 | 通常 | 通常 | 通常 | 通常 | 通常 | 通常 | 通常 | 通常 | 濁り多
| 流量 |  |  | m3/sec |  | １．３６９ |  |  |  | １．７７４ |  |  | １．３１８ |  | ０．５３０
| 外観 |  |  |  | 淡灰黄色 | 淡黄色 |  | 淡黄色 | 淡黄色 | 淡黄色 | 淡黄色 | 淡黄色 | 淡黄色 | 淡黄色 | 淡黄色 | 淡黄色 | 淡灰黄色
| 採取水深 |  |  | ｍ
| 全水深 |  |  | ｍ
| 透明度 |  |  | ｍ
水色
満潮時刻
干潮時刻
生活環境項目 | ｐＨ |  |  |  | ６．９ | ７．４ |  | ７．１ | ７．２ | ７．０ | ７．２ | ７．２ | ７．１ | ７．３ | ７．３ | ７．４ | ７．３
| ＤＯ |  |  | mg/L | １０ | ８．７ |  | ８．４ | ７．５ | ６．２ | ７．３ | ６．９ | ８．９ | ８．３ | ９．６ | ８．６ | ９．１
| ＢＯＤ |  |  | mg/L | ７．３ | １０ |  | ９．９ | ３．１ | ５．１ | ２．７ | ２２ | １０ | ３３ | ４３ | ２９ | ４３
| ＣＯＤ（酸性法） |  |  | mg/L | ８．６ | １０ |  | １０ | ５．３ | ６．６ | ５．４ | ２０ | ９．９ | ３４ | ３４ | ２７ | ３５
| ＳＳ |  |  | mg/L | ９ | ９ |  | １１ | ６ | ９ | ４ | ５ | ５ | １２ | ４ | １０ | ４８
| 大腸菌群数 |  |  | MPN/100mL
| ｎ－ヘキサン抽出物質 |  |  | mg/L
| 全窒素 |  |  | mg/L
| 全燐 |  |  | mg/L
| 全亜鉛 |  |  | mg/L |  |  |  | ０．０１９ |  |  | ０．０２１ |  |  | ０．０２７ |  |  | ０．０３１
| ノニルフェノール |  |  | mg/L | ０．００００７ |  |  |  | ＜０．００００６ |  |  | ０．０００１０ |  |  | ＜０．００００６
| ＬＡＳ |  |  | mg/L | ０．０５２ |  |  |  | ０．０１２ |  |  | ０．０１９ |  |  | ０．０６３
特殊項目 | フェノール類 |  |  | mg/L
| 銅 |  |  | mg/L
| 鉄（溶解性） |  |  | mg/L
| マンガン（溶解性） |  |  | mg/L
| クロム |  |  | mg/L
そ の 他 の 項 目 | アンモニア性窒素 |  |  | mg/L
| 亜硝酸性窒素 |  |  | mg/L
| 硝酸性窒素 |  |  | mg/L
| 有機性窒素 |  |  | mg/L
| 溶存態窒素 |  |  | mg/L
| 懸濁態窒素 |  |  | mg/L
| オルトリン酸態燐 |  |  | mg/L
| 電気伝導率 |  |  | mS/m | ２４ | １８ |  | １４ | １３ | １４ | １２ | ２７ | ２１ | ３８ | ３３ | ４５ | ３３
| 塩化物イオン |  |  | mg/L
塩分
| 陰イオン界面活性剤 |  |  | mg/L
| クロロフィルａ |  |  | mg/m3
| フェオ色素 |  |  | mg/m3
| トリハロメタン生成能 |  |  | mg/L
| クロロホルム生成能 |  |  | mg/L
| ブロモジクロロメタン生成能 |  |  | mg/L
| ジブロモクロロメタン生成能 |  |  | mg/L
| ブロモホルム生成能 |  |  | mg/L
健 康 項 目 | カドミウム |  |  | mg/L | [5 empty] | ＜０．０００５ | [5 empty] | ＜０．０００５
| 全シアン |  |  | mg/L |  |  |  |  | ＮＤ | [5 empty] | ＮＤ
| 鉛 |  |  | mg/L | [5 empty] | ＜０．００５ | [5 empty] | ＜０．００５
| 六価クロム |  |  | mg/L |  |  |  |  | ＜０．０１ | [5 empty] | ＜０．０１
| 砒素 |  |  | mg/L | [5 empty] | ＜０．００５ | [5 empty] | ＜０．００５
| 総水銀 |  |  | mg/L
| アルキル水銀 |  |  | mg/L
| ＰＣＢ |  |  | mg/L
| ジクロロメタン |  |  | mg/L | [5 empty] | ＜０．００２ |  |  | ＜０．００２
| 四塩化炭素 |  |  | mg/L | [5 empty] | ＜０．０００２ |  |  | ＜０．０００２
| 1,2－ジクロロエタン |  |  | mg/L | [5 empty] | ＜０．０００４ |  |  | ＜０．０００４
| 1,1－ジクロロエチレン |  |  | mg/L | [5 empty] | ＜０．０１ |  |  | ＜０．０１
| シス－1,2－ジクロロエチレン |  |  | mg/L | [5 empty] | ＜０．００４ |  |  | ＜０．００４
| 1,1,1－トリクロロエタン |  |  | mg/L | [5 empty] | ＜０．１ |  |  | ＜０．１
| 1,1,2－トリクロロエタン |  |  | mg/L | [5 empty] | ＜０．０００６ |  |  | ＜０．０００６
| トリクロロエチレン |  |  | mg/L | [5 empty] | ＜０．００１ |  |  | ＜０．００１
| テトラクロロエチレン |  |  | mg/L | [5 empty] | ＜０．０００５ |  |  | ＜０．０００５
| 1,3－ジクロロプロペン |  |  | mg/L | [5 empty] | ＜０．０００２ |  |  | ＜０．０００２
| チウラム |  |  | mg/L |  | ＜０．０００６ | [6 empty] | ＜０．０００６
| シマジン |  |  | mg/L |  | ＜０．０００３ | [6 empty] | ＜０．０００３
| チオベンカルブ |  |  | mg/L |  | ＜０．００２ | [6 empty] | ＜０．００２
| ベンゼン |  |  | mg/L | [5 empty] | ＜０．００１ |  |  | ＜０．００１
| セレン |  |  | mg/L | [5 empty] | ＜０．００２ |  |  | ＜０．００２
| 硝酸性窒素及び亜硝酸性窒素 |  |  | mg/L
| ふっ素 |  |  | mg/L
| ほう素 |  |  | mg/L
| 1,4－ジオキサン |  |  | mg/L | [8 empty] | ＜０．００５