## 天竜川水域
42826 |  |  | 水質個表 確定値 | [13 empty] | 愛 知 県
測定地点コード |  | 水域区分 |  | 水域名 |  | 地点番号 | 測定地点名 |  |  | 地点統一番号 | 生活環境類型 | ＮＰ類型 | 水生生物類型 | 調査区分 | 調査機関 | 分析担当機関
７０１００１ |  | 天竜川 |  | 大千瀬川 |  | ２０８ | 常盤橋 |  |  | １０５－０１ | ＡＡロ |  | A イ | 年 間 | 愛知県 | 愛 知 県
[5 empty] | ２０１７年 | ２０１７年 |  | ２０１７年 | ２０１７年 | ２０１７年 | ２０１７年 | ２０１７年 | ２０１７年 | ２０１７年 | ２０１８年 | ２０１８年 | ２０１８年
項 目 |  |  |  | 単 位 | ４月 １２日 | ５月 １０日 |  | ６月 ７日 | ７月 ２１日 | ８月 ２日 | ９月 １３日 | １０月 １１日 | １１月 １３日 | １２月 ６日 | １月 １０日 | ２月 １４日 | ３月 ７日
一 般 項 目 | 採取時刻 |  |  |  | １４時 ０５分 | １０時 ５０分 |  | １０時 １５分 | １１時 ０５分 | １１時 １５分 | １０時 ５０分 | １１時 ２５分 | １１時 １０分 | １１時 ２５分 | １１時 ３０分 | １１時 ４０分 | １１時 ００分
| 天候 |  |  |  | 晴れ | 曇り |  | 曇り | 晴れ | 晴れ | 晴れ | 晴れ | 晴れ | 晴れ | 晴れ | 晴れ | 曇り
| 気温 |  |  | ℃ | ２１．０ | ２０．０ |  | ２１．０ | ３０．０ | ３０．０ | ２７．４ | ２７．０ | １２．５ | ８．５ | ７．６ | ６．５ | ９．４
| 水温 |  |  | ℃ | １３．４ | １５．７ |  | １９．０ | ２１．５ | ２５．０ | ２１．７ | ２０．０ | １１．２ | ６．０ | ６．０ | ２．７ | ８．０
| 透視度 |  |  | cm | ＞ ５０ | ＞ ５０ |  | ＞ ５０ | ＞ ５０ | ＞ ５０ | ＞ ５０ | ＞ ５０ | ＞ ５０ | ＞ ５０ | ＞ ５０ | ＞ ５０ | ＞ ５０
| 臭気 |  |  |  | 無臭 | 無臭 |  | 無臭 | 無臭 | 無臭 | 無臭 | 無臭 | 無臭 | 無臭 | 無臭 | 無臭 | 無臭
| 採取位置 |  |  |  | 流心 | 流心 |  | 流心 | 流心 | 流心 | 流心 | 流心 | 流心 | 流心 | 流心 | 流心 | 流心
| 流況 |  |  |  | 通常 | 通常 |  | 通常 | 通常 | 通常 | 通常 | 通常 | 通常 | 通常 | 通常 | 通常 | 通常
| 流量 |  |  | m3/sec |  | ２．８６４ |  |  |  | １．９２８ |  |  | ２．２７４ |  | ３．５６８
| 外観 |  |  |  | 無色 | 無色 |  | 無色 | 無色 | 無色 | 無色 | 無色 | 無色 | 無色 | 無色 | 無色 | 無色
| 採取水深 |  |  | ｍ
| 全水深 |  |  | ｍ
| 透明度 |  |  | ｍ
水色
満潮時刻
干潮時刻
生活環境項目 | ｐＨ |  |  |  | ７．７ | ８．０ |  | ８．２ | ７．６ | ８．０ | ７．８ | ８．０ | ７．３ | ８．０ | ８．１ | ７．２ | ７．４
| ＤＯ |  |  | mg/L | １０ | １０ |  | １０ | ９．１ | ８．７ | ９．０ | ９．５ | １１ | １２ | １３ | １４ | １１
| ＢＯＤ |  |  | mg/L | ＜０．５ | ０．５ |  | ＜０．５ | ＜０．５ | ０．５ | ＜０．５ | ＜０．５ | ＜０．５ | ＜０．５ | ＜０．５ | ＜０．５ | ＜０．５
| ＣＯＤ（酸性法） |  |  | mg/L | １．７ | ２．６ |  | １．８ | １．８ | １．６ | ３．１ | １．５ | １．０ | １．１ | ２．１ | １．０ | １．１
| ＳＳ |  |  | mg/L | ＜１ | ＜１ |  | ＜１ | ＜１ | ＜１ | ２ | ＜１ | ＜１ | ＜１ | ＜１ | ＜１ | １
| 大腸菌群数 |  |  | MPN/100mL | １．１Ｅ ２ | ３．３Ｅ ３ |  | １．３Ｅ ４ | ３．３Ｅ ３ | ７．９Ｅ ３ | ７．９Ｅ ３ | ３．３Ｅ ３ | １．７Ｅ ３ | １．３Ｅ ３ | ７．０Ｅ ３ | ３．３Ｅ ２ | ３．３Ｅ ２
| ｎ－ヘキサン抽出物質 |  |  | mg/L
| 全窒素 |  |  | mg/L | ０．３５ | ０．２８ |  | ０．３５ | ０．３９ | ０．４５ | ０．６４ | ０．５６ | ０．３５ | ０．３５ | ０．６９ | ０．２４ | ０．４２
| 全燐 |  |  | mg/L | ０．０２８ | ０．０１１ |  | ０．０１３ | ０．０１１ | ０．０１８ | ０．０１５ | ０．００７ | ０．００９ | ０．００７ | ０．００７ | ０．００５ | ０．０１２
| 全亜鉛 |  |  | mg/L | ０．００１ | ０．００４ |  | ＜０．００１ | ０．００２ | ０．００４ | ０．００１ | ０．００２ | ＜０．００１ | ０．００１ | ０．００２ | ０．００２ | ０．００２
| ノニルフェノール |  |  | mg/L | ＜０．００００６ | ＜０．００００６ |  | ＜０．００００６ | ＜０．００００６ | ＜０．００００６ | ＜０．００００６ | ＜０．００００６ | ＜０．００００６ | ＜０．００００６ | ＜０．００００６ | ＜０．００００６ | ＜０．００００６
| ＬＡＳ |  |  | mg/L | ０．０００８ | ０．００２５ |  | ＜０．０００６ | ０．０００８ | ０．０００６ | ＜０．０００６ | ０．０００７ | ＜０．０００６ | ＜０．０００６ | ＜０．０００６ | ＜０．０００６ | ＜０．０００６
特殊項目 | フェノール類 |  |  | mg/L
| 銅 |  |  | mg/L
| 鉄（溶解性） |  |  | mg/L
| マンガン（溶解性） |  |  | mg/L
| クロム |  |  | mg/L
そ の 他 の 項 目 | アンモニア性窒素 |  |  | mg/L | [6 empty] | ＜０．０１ |  |  | ＜０．０１
| 亜硝酸性窒素 |  |  | mg/L | [6 empty] | ＜０．０１ |  |  | ＜０．０１
| 硝酸性窒素 |  |  | mg/L | [6 empty] | ０．５４ |  |  | ０．３３
| 有機性窒素 |  |  | mg/L | [6 empty] | ０．１０ |  |  | ０．０２
| 溶存態窒素 |  |  | mg/L
| 懸濁態窒素 |  |  | mg/L
| オルトリン酸態燐 |  |  | mg/L | [6 empty] | ＜０．００３ |  |  | ＜０．００３
| 電気伝導率 |  |  | mS/m | ６．１ | １１ |  | １２ | １０ | １３ | ８．７ | １０ | １０ | １２ | ８．２ | １２ | ６．２
| 塩化物イオン |  |  | mg/L
塩分
| 陰イオン界面活性剤 |  |  | mg/L
| クロロフィルａ |  |  | mg/m3
| フェオ色素 |  |  | mg/m3
| トリハロメタン生成能 |  |  | mg/L
| クロロホルム生成能 |  |  | mg/L
| ブロモジクロロメタン生成能 |  |  | mg/L
| ジブロモクロロメタン生成能 |  |  | mg/L
| ブロモホルム生成能 |  |  | mg/L
健 康 項 目 | カドミウム |  |  | mg/L | [5 empty] | ＜０．０００５ | [5 empty] | ＜０．０００５
| 全シアン |  |  | mg/L | [5 empty] | ＮＤ | [5 empty] | ＮＤ
| 鉛 |  |  | mg/L | [5 empty] | ＜０．００５ | [5 empty] | ＜０．００５
| 六価クロム |  |  | mg/L | [5 empty] | ＜０．０１ | [5 empty] | ＜０．０１
| 砒素 |  |  | mg/L | [5 empty] | ＜０．００５ | [5 empty] | ＜０．００５
| 総水銀 |  |  | mg/L | [6 empty] | ＜０．０００５ |  |  | ＜０．０００５
| アルキル水銀 |  |  | mg/L
| ＰＣＢ |  |  | mg/L | [7 empty] | ＮＤ
| ジクロロメタン |  |  | mg/L | [5 empty] | ＜０．００２ |  |  | ＜０．００２
| 四塩化炭素 |  |  | mg/L | [5 empty] | ＜０．０００２ |  |  | ＜０．０００２
| 1,2－ジクロロエタン |  |  | mg/L | [5 empty] | ＜０．０００４ |  |  | ＜０．０００４
| 1,1－ジクロロエチレン |  |  | mg/L | [5 empty] | ＜０．０１ |  |  | ＜０．０１
| シス－1,2－ジクロロエチレン |  |  | mg/L | [5 empty] | ＜０．００４ |  |  | ＜０．００４
| 1,1,1－トリクロロエタン |  |  | mg/L | [5 empty] | ＜０．１ |  |  | ＜０．１
| 1,1,2－トリクロロエタン |  |  | mg/L | [5 empty] | ＜０．０００６ |  |  | ＜０．０００６
| トリクロロエチレン |  |  | mg/L | [5 empty] | ＜０．００１ |  |  | ＜０．００１
| テトラクロロエチレン |  |  | mg/L | [5 empty] | ＜０．０００５ |  |  | ＜０．０００５
| 1,3－ジクロロプロペン |  |  | mg/L | [5 empty] | ＜０．０００２ |  |  | ＜０．０００２
| チウラム |  |  | mg/L |  | ＜０．０００６ | [6 empty] | ＜０．０００６
| シマジン |  |  | mg/L |  | ＜０．０００３ | [6 empty] | ＜０．０００３
| チオベンカルブ |  |  | mg/L |  | ＜０．００２ | [6 empty] | ＜０．００２
| ベンゼン |  |  | mg/L | [5 empty] | ＜０．００１ |  |  | ＜０．００１
| セレン |  |  | mg/L | [5 empty] | ＜０．００２ | [5 empty] | ＜０．００２
| 硝酸性窒素及び亜硝酸性窒素 |  |  | mg/L | [6 empty] | ０．５４ |  |  | ０．３３
| ふっ素 |  |  | mg/L |  |  |  | ＜０．０８ | [5 empty] | ＜０．０８
| ほう素 |  |  | mg/L |  |  |  | ０．０４ | [5 empty] | ０．０５
| 1,4－ジオキサン |  |  | mg/L | [8 empty] | ＜０．００５
42826 |  |  | 水質個表 確定値 | [13 empty] | 愛 知 県
測定地点コード |  | 水域区分 |  | 水域名 |  | 地点番号 | 測定地点名 |  |  | 地点統一番号 | 生活環境類型 | ＮＰ類型 | 水生生物類型 | 調査区分 | 調査機関 | 分析担当機関
７０１００２ |  | 天竜川 |  | 大千瀬川 |  | ２０９ | 御殿橋 |  |  | １０５－５１ | ＡＡロ |  | A イ | 年 間 | 愛知県 | 愛 知 県
[5 empty] | ２０１７年 | ２０１７年 |  | ２０１７年 | ２０１７年 | ２０１７年 | ２０１７年 | ２０１７年 | ２０１７年 | ２０１７年 | ２０１８年 | ２０１８年 | ２０１８年
項 目 |  |  |  | 単 位 | ４月 １２日 | ５月 １０日 |  | ６月 ７日 | ７月 ２１日 | ８月 ２日 | ９月 １３日 | １０月 １１日 | １１月 １３日 | １２月 ６日 | １月 １０日 | ２月 １４日 | ３月 ７日
一 般 項 目 | 採取時刻 |  |  |  | １３時 １０分 | １０時 １０分 |  | ９時 ３５分 | １０時 １５分 | １０時 ３５分 | １０時 ２０分 | １０時 ５０分 | １０時 ３０分 | １０時 ５０分 | １０時 ４０分 | １０時 ５５分 | １０時 １５分
| 天候 |  |  |  | 晴れ | 曇り |  | 曇り | 晴れ | 晴れ | 晴れ | 晴れ | 晴れ | 晴れ | 晴れ | 晴れ | 晴れ
| 気温 |  |  | ℃ | １８．０ | １７．５ |  | ２０．０ | ３０．０ | ２９．０ | ２５．０ | ２５．０ | １０．５ | ５．８ | ５．０ | ４．８ | ９．０
| 水温 |  |  | ℃ | １２．１ | １５．０ |  | １７．０ | ２１．２ | ２３．６ | ２０．５ | １９．３ | １０．３ | ５．７ | ４．４ | １．９ | ７．６
| 透視度 |  |  | cm | ＞ ５０ | ＞ ５０ |  | ＞ ５０ | ＞ ５０ | ＞ ５０ | ＞ ５０ | ＞ ５０ | ＞ ５０ | ＞ ５０ | ＞ ５０ | ＞ ５０ | ＞ ５０
| 臭気 |  |  |  | 無臭 | 無臭 |  | 無臭 | 無臭 | 無臭 | 無臭 | 無臭 | 無臭 | 無臭 | 無臭 | 無臭 | 無臭
| 採取位置 |  |  |  | 流心 | 流心 |  | 流心 | 流心 | 流心 | 流心 | 流心 | 流心 | 流心 | 流心 | 流心 | 流心
| 流況 |  |  |  | 通常 | 通常 |  | 通常 | 通常 | 通常 | 通常 | 通常 | 通常 | 通常 | 通常 | 通常 | 通常
| 流量 |  |  | m3/sec
| 外観 |  |  |  | 無色 | 無色 |  | 無色 | 無色 | 無色 | 無色 | 無色 | 無色 | 無色 | 無色 | 無色 | 無色
| 採取水深 |  |  | ｍ
| 全水深 |  |  | ｍ
| 透明度 |  |  | ｍ
水色
満潮時刻
干潮時刻
生活環境項目 | ｐＨ |  |  |  | ７．７ | ７．８ |  | ８．２ | ７．７ | ７．４ | ７．８ | ８．０ | ７．３ | ７．８ | ７．７ | ７．２ | ７．４
| ＤＯ |  |  | mg/L | １０ | １０ |  | １０ | ８．９ | ８．６ | ９．１ | ９．７ | １１ | １２ | １２ | １４ | １２
| ＢＯＤ |  |  | mg/L | ＜０．５ | ＜０．５ |  | ＜０．５ | ＜０．５ | ＜０．５ | ＜０．５ | ＜０．５ | ＜０．５ | ＜０．５ | ＜０．５ | ＜０．５ | ＜０．５
| ＣＯＤ（酸性法） |  |  | mg/L | １．２ | ２．０ |  | １．４ | １．４ | １．４ | ２．５ | １．２ | ０．６ | １．１ | １．６ | １．２ | ０．９
| ＳＳ |  |  | mg/L | ＜１ | ＜１ |  | ２ | ＜１ | ＜１ | １ | ＜１ | ＜１ | ＜１ | ＜１ | ＜１ | ＜１
| 大腸菌群数 |  |  | MPN/100mL | ２．４Ｅ ２ | ７．９Ｅ ２ |  | ９．４Ｅ ３ | ３．３Ｅ ３ | ２．４Ｅ ４ | ４．６Ｅ ３ | ７．０Ｅ ３ | １．３Ｅ ３ | ７．９Ｅ ２ | ３．３Ｅ ２ | ７．９Ｅ １ | ３．３Ｅ ２
| ｎ－ヘキサン抽出物質 |  |  | mg/L
| 全窒素 |  |  | mg/L | ０．４３ |  |  | １．８ |  | ２．６ |  | １．５ |  | １．７ |  | １．７
| 全燐 |  |  | mg/L | ０．０４６ |  |  | ０．０１１ |  | ０．１７ |  | ０．１０ |  | ０．０１７ |  | ０．００３
| 全亜鉛 |  |  | mg/L |  |  |  | ０．００１ |  |  | ０．００１ |  |  | ０．００２ |  |  | ０．００２
| ノニルフェノール |  |  | mg/L | ＜０．００００６ |  |  |  | ＜０．００００６ |  |  | ＜０．００００６ |  |  | ＜０．００００６
| ＬＡＳ |  |  | mg/L | ＜０．０００６ |  |  |  | ０．００１１ |  |  | ０．０００７ |  |  | ＜０．０００６
特殊項目 | フェノール類 |  |  | mg/L
| 銅 |  |  | mg/L
| 鉄（溶解性） |  |  | mg/L
| マンガン（溶解性） |  |  | mg/L
| クロム |  |  | mg/L
そ の 他 の 項 目 | アンモニア性窒素 |  |  | mg/L
| 亜硝酸性窒素 |  |  | mg/L
| 硝酸性窒素 |  |  | mg/L
| 有機性窒素 |  |  | mg/L
| 溶存態窒素 |  |  | mg/L
| 懸濁態窒素 |  |  | mg/L
| オルトリン酸態燐 |  |  | mg/L
| 電気伝導率 |  |  | mS/m | ６．０ | １５ |  | １４ | １０ | １６ | ８．４ | １１ | ９．５ | １４ | ８．２ | １４ | ５．５
| 塩化物イオン |  |  | mg/L
塩分
| 陰イオン界面活性剤 |  |  | mg/L
| クロロフィルａ |  |  | mg/m3
| フェオ色素 |  |  | mg/m3
| トリハロメタン生成能 |  |  | mg/L
| クロロホルム生成能 |  |  | mg/L
| ブロモジクロロメタン生成能 |  |  | mg/L
| ジブロモクロロメタン生成能 |  |  | mg/L
| ブロモホルム生成能 |  |  | mg/L
健 康 項 目 | カドミウム |  |  | mg/L
| 全シアン |  |  | mg/L
| 鉛 |  |  | mg/L
| 六価クロム |  |  | mg/L
| 砒素 |  |  | mg/L
| 総水銀 |  |  | mg/L
| アルキル水銀 |  |  | mg/L
| ＰＣＢ |  |  | mg/L
| ジクロロメタン |  |  | mg/L
| 四塩化炭素 |  |  | mg/L
| 1,2－ジクロロエタン |  |  | mg/L
| 1,1－ジクロロエチレン |  |  | mg/L
| シス－1,2－ジクロロエチレン |  |  | mg/L
| 1,1,1－トリクロロエタン |  |  | mg/L
| 1,1,2－トリクロロエタン |  |  | mg/L
| トリクロロエチレン |  |  | mg/L
| テトラクロロエチレン |  |  | mg/L
| 1,3－ジクロロプロペン |  |  | mg/L
| チウラム |  |  | mg/L
| シマジン |  |  | mg/L
| チオベンカルブ |  |  | mg/L
| ベンゼン |  |  | mg/L
| セレン |  |  | mg/L
| 硝酸性窒素及び亜硝酸性窒素 |  |  | mg/L
| ふっ素 |  |  | mg/L
| ほう素 |  |  | mg/L
| 1,4－ジオキサン |  |  | mg/L | [8 empty] | ＜０．００５