## 庄内川等水域(1)
42461 |  |  | 水質個表 確定値 | [13 empty] | 愛 知 県
測定地点コード |  | 水域区分 |  | 水域名 |  | 地点番号 | 測定地点名 |  |  | 地点統一番号 | 生活環境類型 | ＮＰ類型 | 水生生物類型 | 調査区分 | 調査機関 | 分析担当機関
２０１００１ |  | 庄内川等 |  | 日光川 |  | ００８ | 板倉橋 |  |  | ０２４－５１ | Ｅハ |  | B ハ | 年 間 | 一宮市 | 一 宮 市
[5 empty] | ２０１６年 | ２０１６年 |  | ２０１６年 | ２０１６年 | ２０１６年 | ２０１６年 | ２０１６年 | ２０１６年 | ２０１６年 | ２０１７年 | ２０１７年 | ２０１７年
項 目 |  |  |  | 単 位 | ４月 １９日 | ５月 １９日 |  | ６月 １日 | ７月 ８日 | ８月 ４日 | ９月 １日 | １０月 ６日 | １１月 １０日 | １２月 ７日 | １月 １２日 | ２月 ２日 | ３月 ２日
一 般 項 目 | 採取時刻 |  |  |  | １０時 ４０分 | １０時 ５５分 |  | １３時 ００分 | １０時 ４５分 | １１時 １０分 | １０時 ３５分 | １０時 ３５分 | １０時 ３５分 | １３時 ００分 | １１時 ００分 | １０時 ３０分 | １０時 ３５分
| 天候 |  |  |  | 晴れ | 薄曇り |  | 晴れ | 曇り | 晴れ | 晴れ | 快晴 | 晴れ | 快晴 | 曇り | 快晴 | 曇り
| 気温 |  |  | ℃ | ２０．５ | ２６．６ |  | ２５．６ | ２８．５ | ３０．５ | ２８．５ | ２８．０ | １１．０ | １２．５ | ６．０ | ５．０ | ７．０
| 水温 |  |  | ℃ | １５．５ | ２０．０ |  | ２１．４ | ２３．５ | ２５．５ | ２５．５ | ２２．５ | １３．５ | １４．０ | ９．５ | ９．０ | １１．０
| 透視度 |  |  | cm | ６３ | ４８ |  | ５１ | ５８ | ３７ | ６２ | ９０ | ７１ | ７８ | ５４ | ５０ | ５８
| 臭気 |  |  |  | 無臭 | 微下水臭 |  | 微川藻臭 | 無臭 | 無臭 | 無臭 | 無臭 | 無臭 | 無臭 | 無臭 | 微下水臭 | 無臭
| 採取位置 |  |  |  | 流心 | 流心 |  | 流心 | 流心 | 流心 | 流心 | 流心 | 流心 | 流心 | 流心 | 流心 | 流心
| 流況 |  |  |  | 通常 | 通常 |  | 通常 | 通常 | 通常 | 通常 | 通常 | 通常 | 通常 | 通常 | 通常 | 通常
| 流量 |  |  | m3/sec | １．８０７ | ３．８７５ |  | ４．１６３ | ５．７２７ | ５．０２１ | ５．３８３ | ２．０３６ | ０．７８５ | ０．６７８ | ０．９１４ | ０．６３３ | ０．８６８
| 外観 |  |  |  | 淡黄色 | 淡黄色 |  | 淡黄色 | 淡黄色 | 淡黄色 | 淡黄色 | 淡黄色 | 淡黄色 | 淡黄色 | 中黄褐色 | 中黄色 | 淡黄色
| 採取水深 |  |  | ｍ
| 全水深 |  |  | ｍ | ０．７５ | ０．８１ |  | １．０２ | ０．５８ | ０．７３ | ０．９７ | ０．９０ | ０．７４ | ０．７０ | ０．６８ | ０．６３ | ０．５６
| 透明度 |  |  | ｍ
水色
満潮時刻
干潮時刻
生活環境項目 | ｐＨ |  |  |  | ６．８ | ７．０ |  | ７．０ | ７．２ | ６．８ | ７．１ | ６．９ | ６．９ | ７．０ | ６．８ | ７．１ | ６．９
| ＤＯ |  |  | mg/L | ７．１ | ８．７ |  | ７．１ | ６．１ | ５．９ | ５．８ | ３．３ | ４．６ | ３．９ | ４．３ | ３．７ | ２．５
| ＢＯＤ |  |  | mg/L | １．９ | １．７ |  | ２．７ | ２．１ | ２．３ | ２．１ | ２．０ | ３．８ | ３．９ | ４．６ | １３ | １０
| ＣＯＤ（酸性法） |  |  | mg/L | ４．１ | ０．８ |  | ５．０ | ４．２ | ４．７ | ３．７ | ３．９ | ４．０ | ４．８ | ５．６ | ９．４ | ８．８
| ＳＳ |  |  | mg/L | ７ | １２ |  | １６ | ８ | １２ | １０ | ５ | ５ | ７ | ９ | ９ | ９
| 大腸菌群数 |  |  | MPN/100mL
| ｎ－ヘキサン抽出物質 |  |  | mg/L
| 全窒素 |  |  | mg/L
| 全燐 |  |  | mg/L
| 全亜鉛 |  |  | mg/L
| ノニルフェノール |  |  | mg/L
| ＬＡＳ |  |  | mg/L
特殊項目 | フェノール類 |  |  | mg/L
| 銅 |  |  | mg/L
| 鉄（溶解性） |  |  | mg/L
| マンガン（溶解性） |  |  | mg/L
| クロム |  |  | mg/L
そ の 他 の 項 目 | アンモニア性窒素 |  |  | mg/L
| 亜硝酸性窒素 |  |  | mg/L
| 硝酸性窒素 |  |  | mg/L
| 有機性窒素 |  |  | mg/L
| 溶存態窒素 |  |  | mg/L
| 懸濁態窒素 |  |  | mg/L
| オルトリン酸態燐 |  |  | mg/L
| 電気伝導率 |  |  | mS/m | １８ | １１ |  | １１ | １０ | ９．６ | １１ | １９ | ２５ | ２７ | ２８ | ３０ | ２５
| 塩化物イオン |  |  | mg/L
塩分
| 陰イオン界面活性剤 |  |  | mg/L
| クロロフィルａ |  |  | mg/m3
| フェオ色素 |  |  | mg/m3
| トリハロメタン生成能 |  |  | mg/L
| クロロホルム生成能 |  |  | mg/L
| ブロモジクロロメタン生成能 |  |  | mg/L
| ジブロモクロロメタン生成能 |  |  | mg/L
| ブロモホルム生成能 |  |  | mg/L
健 康 項 目 | カドミウム |  |  | mg/L
| 全シアン |  |  | mg/L
| 鉛 |  |  | mg/L
| 六価クロム |  |  | mg/L
| 砒素 |  |  | mg/L
| 総水銀 |  |  | mg/L
| アルキル水銀 |  |  | mg/L
| ＰＣＢ |  |  | mg/L
| ジクロロメタン |  |  | mg/L |  |  |  | ＜０．００２ | [5 empty] | ＜０．００２
| 四塩化炭素 |  |  | mg/L |  |  |  | ＜０．０００２ | [5 empty] | ＜０．０００２
| 1,2－ジクロロエタン |  |  | mg/L |  |  |  | ＜０．０００４ | [5 empty] | ＜０．０００４
| 1,1－ジクロロエチレン |  |  | mg/L |  |  |  | ＜０．０１ | [5 empty] | ＜０．０１
| シス－1,2－ジクロロエチレン |  |  | mg/L |  |  |  | ＜０．００４ | [5 empty] | ＜０．００４
| 1,1,1－トリクロロエタン |  |  | mg/L |  |  |  | ＜０．１ | [5 empty] | ＜０．１
| 1,1,2－トリクロロエタン |  |  | mg/L |  |  |  | ＜０．０００６ | [5 empty] | ＜０．０００６
| トリクロロエチレン |  |  | mg/L |  |  |  | ＜０．００１ | [5 empty] | ＜０．００１
| テトラクロロエチレン |  |  | mg/L |  |  |  | ＜０．０００５ | [5 empty] | ＜０．０００５
| 1,3－ジクロロプロペン |  |  | mg/L |  |  |  | ＜０．０００２ | [5 empty] | ＜０．０００２
| チウラム |  |  | mg/L
| シマジン |  |  | mg/L
| チオベンカルブ |  |  | mg/L
| ベンゼン |  |  | mg/L |  |  |  | ＜０．００１ | [5 empty] | ＜０．００１
| セレン |  |  | mg/L
| 硝酸性窒素及び亜硝酸性窒素 |  |  | mg/L
| ふっ素 |  |  | mg/L
| ほう素 |  |  | mg/L
| 1,4－ジオキサン |  |  | mg/L | [9 empty] | ＜０．００５
42461 |  |  | 水質個表 確定値 | [13 empty] | 愛 知 県
測定地点コード |  | 水域区分 |  | 水域名 |  | 地点番号 | 測定地点名 |  |  | 地点統一番号 | 生活環境類型 | ＮＰ類型 | 水生生物類型 | 調査区分 | 調査機関 | 分析担当機関
２０１００２ |  | 庄内川等 |  | 日光川 |  | ００９ | 北今橋 |  |  | ０２４－０１ | Ｅハ |  | B ハ | 年 間 | 一宮市 | 一 宮 市
[5 empty] | ２０１６年 | ２０１６年 |  | ２０１６年 | ２０１６年 | ２０１６年 | ２０１６年 | ２０１６年 | ２０１６年 | ２０１６年 | ２０１７年 | ２０１７年 | ２０１７年
項 目 |  |  |  | 単 位 | ４月 １９日 | ５月 １９日 |  | ６月 １日 | ７月 ８日 | ８月 ４日 | ９月 １日 | １０月 ６日 | １１月 １０日 | １２月 ７日 | １月 １２日 | ２月 ２日 | ３月 ２日
一 般 項 目 | 採取時刻 |  |  |  | ９時 ５０分 | ９時 ５０分 |  | １１時 ００分 | ９時 ５０分 | １０時 １５分 | ９時 ４０分 | ９時 ４５分 | ９時 ４５分 | １０時 ５０分 | ９時 ５０分 | ９時 ５０分 | ９時 ５５分
| 天候 |  |  |  | 快晴 | 薄曇り |  | 薄曇り | 曇り | 晴れ | 晴れ | 快晴 | 晴れ | 晴れ | 薄曇り | 快晴 | 霧雨
| 気温 |  |  | ℃ | １８．０ | ２４．８ |  | ２４．０ | ２６．５ | ２９．０ | ２７．０ | ２７．０ | １１．０ | １２．０ | ５．０ | ５．０ | ７．０
| 水温 |  |  | ℃ | １９．５ | ２０．３ |  | ２１．０ | ２５．５ | ２５．５ | ２５．５ | ２３．５ | １７．０ | １４．０ | １１．５ | １５．０ | １４．０
| 透視度 |  |  | cm | ５４ | ６１ |  | ３５ | ６６ | ４９ | ６３ | ７６ | ７０ | ６２ | ４８ | ４５ | ４６
| 臭気 |  |  |  | 微下水臭 | 無臭 |  | 微下水臭 | 微下水臭 | 無臭 | 微下水臭 | 微下水臭 | 微下水臭 | 無臭 | 微下水臭 | 微下水臭 | 微下水臭
| 採取位置 |  |  |  | 流心 | 流心 |  | 流心 | 流心 | 流心 | 流心 | 流心 | 流心 | 流心 | 流心 | 流心 | 流心
| 流況 |  |  |  | 通常 | 通常 |  | 通常 | 通常 | 通常 | 通常 | 通常 | 通常 | 通常 | 通常 | 通常 | 通常
| 流量 |  |  | m3/sec | ２．２１１ | ４．５２６ |  | ５．５１２ | ５．４０８ | ６．１５８ | ５．７３７ | ３．００５ | １．７６８ | １．４１７ | ０．９５６ | １．１５６ | １．４９８
| 外観 |  |  |  | 淡黄色 | 淡黄色 |  | 淡黄色 | 淡黄色 | 淡黄色 | 淡黄色 | 淡黄色 | 淡赤褐色 | 淡赤紫色 | 淡赤紫色 | 中赤紫色 | 淡赤紫色
| 採取水深 |  |  | ｍ
| 全水深 |  |  | ｍ | ０．７１ | １．０３ |  | ０．８７ | ０．９９ | １．０９ | ０．９５ | ０．６３ | ０．４４ | ０．２８ | ０．７０ | ０．７５ | ０．５２
| 透明度 |  |  | ｍ
水色
満潮時刻
干潮時刻
生活環境項目 | ｐＨ |  |  |  | ６．９ | ７．０ |  | ７．１ | ７．３ | ６．８ | ７．０ | ６．９ | ７．０ | ７．０ | ７．０ | ７．１ | ６．９
| ＤＯ |  |  | mg/L | ６．９ | ８．１ |  | ６．７ | ５．９ | ５．７ | ５．５ | ３．９ | ５．４ | ４．５ | ５．７ | ６．０ | ４．８
| ＢＯＤ |  |  | mg/L | ２．３ | １．９ |  | ２．７ | １．８ | ２．０ | １．８ | １．６ | ４．２ | ９．７ | ５．６ | １３ | ６．１
| ＣＯＤ（酸性法） |  |  | mg/L | ８．９ | ８．０ |  | ６．０ | ５．５ | ５．４ | ４．３ | ４．６ | ７．７ | ９．８ | １０ | １５ | １０
| ＳＳ |  |  | mg/L | ５ | ９ |  | １２ | ８ | １０ | ８ | ４ | ３ | ５ | ７ | ７ | ６０
| 大腸菌群数 |  |  | MPN/100mL
| ｎ－ヘキサン抽出物質 |  |  | mg/L |  |  |  | ＮＤ | [5 empty] | ＮＤ
| 全窒素 |  |  | mg/L | ２．６ | １．６ |  | １．５ | １．４ | １．４ | １．２ | ２．１ | ２．５ | ２．７ | ４．０ | ４．３ | ４．５
| 全燐 |  |  | mg/L | ０．２５ | ０．１９ |  | ０．２１ | ０．２０ | ０．１６ | ０．１８ | ０．１８ | ０．３３ | ０．３３ | ０．４２ | ０．４７ | ０．４９
| 全亜鉛 |  |  | mg/L | ０．０２６ | ０．０２１ |  | ０．０１９ | ０．０１３ | ０．０１４ | ０．０１２ | ０．０１９ | ０．０１８ | ０．０１８ | ０．０２９ | ０．０３５ | ０．０４５
| ノニルフェノール |  |  | mg/L | ０．００００６ | ＜０．００００６ |  | ＜０．００００６ | ＜０．００００６ | ＜０．００００６ | ＜０．００００６ | ０．００００８ | ０．０００１３ | ０．０００１３ | ０．０００１９ | ０．０００２０ | ０．０００１５
| ＬＡＳ |  |  | mg/L | ０．０１５ | ０．０１２ |  | ０．０２０ | ０．００９６ | ０．００９０ | ０．００６０ | ０．０１２ | ０．０２４ | ０．０４４ | ０．０８８ | ０．０７７ | ０．０７３
特殊項目 | フェノール類 |  |  | mg/L |  |  |  | ＜０．０１ | [5 empty] | ＜０．０１
| 銅 |  |  | mg/L |  |  |  | ＜０．０１ |  |  | ＜０．０１ |  |  | ＜０．０１ |  |  | ＜０．０１
| 鉄（溶解性） |  |  | mg/L
| マンガン（溶解性） |  |  | mg/L
| クロム |  |  | mg/L
そ の 他 の 項 目 | アンモニア性窒素 |  |  | mg/L
| 亜硝酸性窒素 |  |  | mg/L
| 硝酸性窒素 |  |  | mg/L
| 有機性窒素 |  |  | mg/L
| 溶存態窒素 |  |  | mg/L
| 懸濁態窒素 |  |  | mg/L
| オルトリン酸態燐 |  |  | mg/L
| 電気伝導率 |  |  | mS/m | ５８ | ２６ |  | ２５ | ２０ | ２１ | １７ | ２９ | ５９ | ６１ | ７３ | ８７ | ５９
| 塩化物イオン |  |  | mg/L | ２３ | ９ |  | ９ | ９ | ８ | ７ | １１ | ２０ | ２２ | ２５ | ３４ | ２２
塩分
| 陰イオン界面活性剤 |  |  | mg/L | ０．０３ |  |  | ０．０３ |  | ０．０４ |  | ０．０５ |  | ０．１７ |  | ０．１８
| クロロフィルａ |  |  | mg/m3
| フェオ色素 |  |  | mg/m3
| トリハロメタン生成能 |  |  | mg/L
| クロロホルム生成能 |  |  | mg/L
| ブロモジクロロメタン生成能 |  |  | mg/L
| ジブロモクロロメタン生成能 |  |  | mg/L
| ブロモホルム生成能 |  |  | mg/L
健 康 項 目 | カドミウム |  |  | mg/L |  |  |  | ＜０．０００５ |  |  | ＜０．０００５ |  |  | ＜０．０００５ |  |  | ＜０．０００５
| 全シアン |  |  | mg/L |  |  |  | ＮＤ |  |  | ＮＤ |  |  | ＮＤ |  |  | ＮＤ
| 鉛 |  |  | mg/L |  |  |  | ＜０．００５ |  |  | ＜０．００５ |  |  | ＜０．００５ |  |  | ＜０．００５
| 六価クロム |  |  | mg/L |  |  |  | ＜０．０１ |  |  | ＜０．０１ |  |  | ＜０．０１ |  |  | ＜０．０１
| 砒素 |  |  | mg/L |  |  |  | ＜０．００５ | [5 empty] | ＜０．００５
| 総水銀 |  |  | mg/L |  |  |  | ＜０．０００５ |  |  | ＜０．０００５ |  |  | ＜０．０００５ |  |  | ＜０．０００５
| アルキル水銀 |  |  | mg/L
| ＰＣＢ |  |  | mg/L
| ジクロロメタン |  |  | mg/L |  |  |  | ＜０．００２ |  |  | ＜０．００２ |  |  | ＜０．００２ |  |  | ＜０．００２
| 四塩化炭素 |  |  | mg/L |  |  |  | ＜０．０００２ |  |  | ＜０．０００２ |  |  | ＜０．０００２ |  |  | ＜０．０００２
| 1,2－ジクロロエタン |  |  | mg/L |  |  |  | ＜０．０００４ |  |  | ＜０．０００４ |  |  | ＜０．０００４ |  |  | ＜０．０００４
| 1,1－ジクロロエチレン |  |  | mg/L |  |  |  | ＜０．０１ |  |  | ＜０．０１ |  |  | ＜０．０１ |  |  | ＜０．０１
| シス－1,2－ジクロロエチレン |  |  | mg/L |  |  |  | ＜０．００４ |  |  | ＜０．００４ |  |  | ＜０．００４ |  |  | ＜０．００４
| 1,1,1－トリクロロエタン |  |  | mg/L |  |  |  | ＜０．１ |  |  | ＜０．１ |  |  | ＜０．１ |  |  | ＜０．１
| 1,1,2－トリクロロエタン |  |  | mg/L |  |  |  | ＜０．０００６ |  |  | ＜０．０００６ |  |  | ＜０．０００６ |  |  | ＜０．０００６
| トリクロロエチレン |  |  | mg/L |  |  |  | ＜０．００１ |  |  | ＜０．００１ |  |  | ＜０．００１ |  |  | ＜０．００１
| テトラクロロエチレン |  |  | mg/L |  |  |  | ＜０．０００５ |  |  | ＜０．０００５ |  |  | ＜０．０００５ |  |  | ＜０．０００５
| 1,3－ジクロロプロペン |  |  | mg/L |  |  |  | ＜０．０００２ |  |  | ＜０．０００２ |  |  | ＜０．０００２ |  |  | ＜０．０００２
| チウラム |  |  | mg/L |  |  |  | ＜０．０００６ |  |  | ＜０．０００６ |  |  | ＜０．０００６ |  |  | ＜０．０００６
| シマジン |  |  | mg/L |  |  |  | ＜０．０００３ |  |  | ＜０．０００３ |  |  | ＜０．０００３ |  |  | ＜０．０００３
| チオベンカルブ |  |  | mg/L |  |  |  | ＜０．００２ |  |  | ＜０．００２ |  |  | ＜０．００２ |  |  | ＜０．００２
| ベンゼン |  |  | mg/L |  |  |  | ＜０．００１ |  |  | ＜０．００１ |  |  | ＜０．００１ |  |  | ＜０．００１
| セレン |  |  | mg/L |  |  |  | ＜０．００２ |  |  | ＜０．００２ |  |  | ＜０．００２ |  |  | ＜０．００２
| 硝酸性窒素及び亜硝酸性窒素 |  |  | mg/L |  |  |  | ０．４７ | [5 empty] | ０．９４
| ふっ素 |  |  | mg/L |  |  |  | ０．１５ | [5 empty] | ０．２３
| ほう素 |  |  | mg/L |  |  |  | ０．０２ | [5 empty] | ０．０４
| 1,4－ジオキサン |  |  | mg/L | [9 empty] | ＜０．００５
42461 |  |  | 水質個表 確定値 | [13 empty] | 愛 知 県
測定地点コード |  | 水域区分 |  | 水域名 |  | 地点番号 | 測定地点名 |  |  | 地点統一番号 | 生活環境類型 | ＮＰ類型 | 水生生物類型 | 調査区分 | 調査機関 | 分析担当機関
２０１００３ |  | 庄内川等 |  | 日光川 |  | ０１０ | 日光橋 |  |  | ０２４－５２ | Ｅハ |  | B ハ | 年 間 | 愛知県 | 愛 知 県
[5 empty] | ２０１６年 | ２０１６年 |  | ２０１６年 | ２０１６年 | ２０１６年 | ２０１６年 | ２０１６年 | ２０１６年 | ２０１６年 | ２０１７年 | ２０１７年 | ２０１７年
項 目 |  |  |  | 単 位 | ４月 １５日 | ５月 １９日 |  | ６月 ２日 | ７月 ８日 | ８月 ４日 | ９月 １日 | １０月 ６日 | １１月 １０日 | １２月 １日 | １月 １２日 | ２月 ２日 | ３月 ２日
一 般 項 目 | 採取時刻 |  |  |  | １３時 ３５分 | １１時 ４３分 |  | １２時 ５５分 | １２時 ４５分 | １１時 ４６分 | １４時 ４８分 | １１時 ４０分 | １２時 ００分 | １１時 ３５分 | １２時 ３５分 | １１時 ４５分 | １２時 ２５分
| 天候 |  |  |  | 晴れ | 晴れ |  | 晴れ | 曇り | 晴れ | 晴れ | 晴れ | 曇り | 曇り | 曇り | 晴れ | 曇り
| 気温 |  |  | ℃ | １８．７ | ２５．２ |  | ２７．２ | ３０．５ | ３５．１ | ３４．８ | ２７．０ | １２．２ | １４．０ | ５．７ | ５．０ | ７．２
| 水温 |  |  | ℃ | １７．０ | ２１．２ |  | ２１．５ | ２７．６ | ２９．２ | ２７．６ | ２３．３ | １２．４ | １３．０ | ８．０ | ８．５ | １１．８
| 透視度 |  |  | cm | ３５ | ４３ |  | ３８ | ＞ ５０ | ＞ ５０ | ＞ ５０ | ＞ ５０ | ＞ ５０ | ＞ ５０ | ４５ | ＞ ５０ | ４７
| 臭気 |  |  |  | 微下水臭 | 微下水臭 |  | 微下水臭 | 微下水臭 | 微下水臭 | 微下水臭 | 微下水臭 | 微下水臭 | 微下水臭 | 微下水臭 | 微下水臭 | 微下水臭
| 採取位置 |  |  |  | 流心 | 流心 |  | 流心 | 流心 | 流心 | 流心 | 流心 | 流心 | 流心 | 流心 | 流心 | 流心
| 流況 |  |  |  | 通常 | 通常 |  | 通常 | 通常 | 通常 | 通常 | 通常 | 通常 | 通常 | 通常 | 通常 | 通常
| 流量 |  |  | m3/sec
| 外観 |  |  |  | 淡黄褐色 | 淡黄褐色 |  | 淡黄褐色 | 淡黄褐色 | 淡黄色 | 淡黄褐色 | 淡黄褐色 | 淡黄褐色 | 淡黄褐色 | 淡黄色 | 淡黄色 | 淡黄色
| 採取水深 |  |  | ｍ
| 全水深 |  |  | ｍ
| 透明度 |  |  | ｍ
水色
満潮時刻
干潮時刻
生活環境項目 | ｐＨ |  |  |  | ７．１ | ６．８ |  | ７．３ | ６．８ | ６．７ | ７．２ | ７．２ | ７．２ | ７．３ | ７．２ | ７．５ | ７．３
| ＤＯ |  |  | mg/L | ６．４ | ５．１ |  | ６．１ | ４．６ | ４．６ | ４．８ | ４．４ | ５．６ | ５．０ | ６．９ | ８．２ | ５．６
| ＢＯＤ |  |  | mg/L | ３．４ | ２．５ |  | ２．６ | ３．０ | ２．５ | ２．０ | ２．９ | １．９ | ３．０ | ３．２ | ３．０ | ４．４
| ＣＯＤ（酸性法） |  |  | mg/L | ５．６ | ５．７ |  | ５．８ | ５．６ | ４．９ | ４．４ | ４．５ | ６．５ | ７．２ | ６．０ | ６．４ | ７．９
| ＳＳ |  |  | mg/L | １２ | １１ |  | １２ | ７ | １０ | ７ | ６ | ６ | ７ | １０ | ８ | ９
| 大腸菌群数 |  |  | MPN/100mL
| ｎ－ヘキサン抽出物質 |  |  | mg/L
| 全窒素 |  |  | mg/L
| 全燐 |  |  | mg/L
| 全亜鉛 |  |  | mg/L |  |  |  | ０．０１４ |  |  | ０．０１６ |  |  | ０．０２４ |  |  | ０．０１７
| ノニルフェノール |  |  | mg/L | ０．０００３１ |  |  |  | ０．０００１２ |  |  | ＜０．００００６ |  |  | ０．００００９
| ＬＡＳ |  |  | mg/L | ０．０３５ |  |  |  | ０．００３７ |  |  | ０．００８４ |  |  | ０．０６６
特殊項目 | フェノール類 |  |  | mg/L
| 銅 |  |  | mg/L
| 鉄（溶解性） |  |  | mg/L
| マンガン（溶解性） |  |  | mg/L
| クロム |  |  | mg/L
そ の 他 の 項 目 | アンモニア性窒素 |  |  | mg/L
| 亜硝酸性窒素 |  |  | mg/L
| 硝酸性窒素 |  |  | mg/L
| 有機性窒素 |  |  | mg/L
| 溶存態窒素 |  |  | mg/L
| 懸濁態窒素 |  |  | mg/L
| オルトリン酸態燐 |  |  | mg/L
| 電気伝導率 |  |  | mS/m | １５ | １７ |  | １６ | １５ | １１ | １５ | ３５ | ３２ | ３７ | ３１ | ４２ | ３９
| 塩化物イオン |  |  | mg/L
塩分
| 陰イオン界面活性剤 |  |  | mg/L
| クロロフィルａ |  |  | mg/m3
| フェオ色素 |  |  | mg/m3
| トリハロメタン生成能 |  |  | mg/L
| クロロホルム生成能 |  |  | mg/L
| ブロモジクロロメタン生成能 |  |  | mg/L
| ジブロモクロロメタン生成能 |  |  | mg/L
| ブロモホルム生成能 |  |  | mg/L
健 康 項 目 | カドミウム |  |  | mg/L
| 全シアン |  |  | mg/L
| 鉛 |  |  | mg/L
| 六価クロム |  |  | mg/L
| 砒素 |  |  | mg/L
| 総水銀 |  |  | mg/L
| アルキル水銀 |  |  | mg/L
| ＰＣＢ |  |  | mg/L
| ジクロロメタン |  |  | mg/L | [5 empty] | ＜０．００２ |  |  | ＜０．００２
| 四塩化炭素 |  |  | mg/L | [5 empty] | ＜０．０００２ |  |  | ＜０．０００２
| 1,2－ジクロロエタン |  |  | mg/L | [5 empty] | ＜０．０００４ |  |  | ＜０．０００４
| 1,1－ジクロロエチレン |  |  | mg/L | [5 empty] | ＜０．０１ |  |  | ＜０．０１
| シス－1,2－ジクロロエチレン |  |  | mg/L | [5 empty] | ＜０．００４ |  |  | ＜０．００４
| 1,1,1－トリクロロエタン |  |  | mg/L | [5 empty] | ＜０．１ |  |  | ＜０．１
| 1,1,2－トリクロロエタン |  |  | mg/L | [5 empty] | ＜０．０００６ |  |  | ＜０．０００６
| トリクロロエチレン |  |  | mg/L | [5 empty] | ＜０．００１ |  |  | ＜０．００１
| テトラクロロエチレン |  |  | mg/L | [5 empty] | ＜０．０００５ |  |  | ＜０．０００５
| 1,3－ジクロロプロペン |  |  | mg/L | [5 empty] | ＜０．０００２ |  |  | ＜０．０００２
| チウラム |  |  | mg/L
| シマジン |  |  | mg/L
| チオベンカルブ |  |  | mg/L
| ベンゼン |  |  | mg/L | [5 empty] | ＜０．００１ |  |  | ＜０．００１
| セレン |  |  | mg/L
| 硝酸性窒素及び亜硝酸性窒素 |  |  | mg/L
| ふっ素 |  |  | mg/L
| ほう素 |  |  | mg/L
| 1,4－ジオキサン |  |  | mg/L | [8 empty] | ＜０．００５
42461 |  |  | 水質個表 確定値 | [13 empty] | 愛 知 県
測定地点コード |  | 水域区分 |  | 水域名 |  | 地点番号 | 測定地点名 |  |  | 地点統一番号 | 生活環境類型 | ＮＰ類型 | 水生生物類型 | 調査区分 | 調査機関 | 分析担当機関
２０１００４ |  | 庄内川等 |  | 日光川 |  | ０１１ | 日光大橋 |  |  | ０２４－０２ | Ｅハ |  | B ハ | 年 間 | 愛知県 | 愛 知 県
[5 empty] | ２０１６年 | ２０１６年 |  | ２０１６年 | ２０１６年 | ２０１６年 | ２０１６年 | ２０１６年 | ２０１６年 | ２０１６年 | ２０１７年 | ２０１７年 | ２０１７年
項 目 |  |  |  | 単 位 | ４月 １５日 | ５月 １９日 |  | ６月 ２日 | ７月 ８日 | ８月 ４日 | ９月 １日 | １０月 ６日 | １１月 １０日 | １２月 １日 | １月 １２日 | ２月 ２日 | ３月 ２日
一 般 項 目 | 採取時刻 |  |  |  | １４時 ２０分 | １２時 ３０分 |  | １３時 ４０分 | １３時 ４９分 | １２時 ３０分 | １５時 ４５分 | １２時 ２３分 | １２時 ４０分 | １２時 ０５分 | １３時 ２０分 | １２時 ２５分 | １３時 ００分
| 天候 |  |  |  | 晴れ | 晴れ |  | 晴れ | 曇り | 晴れ | 晴れ | 晴れ | 曇り | 曇り | 曇り | 晴れ | 曇り
| 気温 |  |  | ℃ | １９．０ | ２５．０ |  | ２７．５ | ２５．０ | ３５．２ | ３３．６ | ２７．０ | １２．４ | １４．０ | ４．１ | ５．２ | ６．２
| 水温 |  |  | ℃ | １６．０ | ２１．２ |  | ２３．５ | ２７．５ | ２９．０ | ２８．０ | ２３．５ | １２．５ | １２．６ | ７．２ | ７．５ | １０．５
| 透視度 |  |  | cm | ４５ | ４３ |  | ４５ | ４７ | ４２ | ＞ ５０ | ４７ | ＞ ５０ | ＞ ５０ | ４７ | ＞ ５０ | ３９
| 臭気 |  |  |  | 微下水臭 | 微下水臭 |  | 微下水臭 | 微下水臭 | 微下水臭 | 微下水臭 | 微下水臭 | 微下水臭 | 微下水臭 | 微下水臭 | 微下水臭 | 微下水臭
| 採取位置 |  |  |  | 流心 | 流心 |  | 流心 | 流心 | 流心 | 流心 | 流心 | 流心 | 流心 | 流心 | 流心 | 流心
| 流況 |  |  |  | 通常 | 通常 |  | 通常 | 通常 | 通常 | 通常 | 通常 | 通常 | 通常 | 通常 | 通常 | 通常
| 流量 |  |  | m3/sec |  | ６．４９８ |  |  |  | ６．１７６ |  |  | ６．００４ |  | ３．５８６
| 外観 |  |  |  | 淡黄褐色 | 淡黄褐色 |  | 淡黄褐色 | 淡黄褐色 | 淡黄色 | 淡黄褐色 | 淡黄褐色 | 淡黄褐色 | 淡黄褐色 | 淡黄褐色 | 淡黄褐色 | 淡黄色
| 採取水深 |  |  | ｍ
| 全水深 |  |  | ｍ
| 透明度 |  |  | ｍ
水色
満潮時刻
干潮時刻
生活環境項目 | ｐＨ |  |  |  | ７．１ | ６．９ |  | ７．２ | ７．１ | ６．８ | ６．９ | ７．３ | ７．３ | ７．５ | ７．４ | ７．５ | ７．８
| ＤＯ |  |  | mg/L | ６．２ | ５．９ |  | ６．７ | ６．９ | ４．７ | ５．５ | ４．８ | ８．０ | ６．２ | ６．３ | ８．２ | １０
| ＢＯＤ |  |  | mg/L | ３．４ | ２．７ |  | ２．５ | ３．４ | ２．６ | ２．９ | ２．５ | ２．５ | ３．２ | ３．２ | ３．５ | ５．８
| ＣＯＤ（酸性法） |  |  | mg/L | ５．８ | ５．３ |  | ５．８ | ５．７ | ４．７ | ５．５ | ４．９ | ６．４ | ５．５ | ５．８ | ７．７ | ８．２
| ＳＳ |  |  | mg/L | ９ | ９ |  | ９ | ８ | １１ | ７ | ５ | ８ | ７ | ９ | ８ | １０
| 大腸菌群数 |  |  | MPN/100mL
| ｎ－ヘキサン抽出物質 |  |  | mg/L |  |  |  | ＮＤ | [5 empty] | ＮＤ
| 全窒素 |  |  | mg/L | ２．３ | １．５ |  | １．５ | １．４ | １．２ | １．２ | ２．０ | ２．７ | ２．０ | ３．９ | ４．１ | ３．３
| 全燐 |  |  | mg/L | ０．２１ | ０．１６ |  | ０．１６ | ０．１９ | ０．２０ | ０．１６ | ０．２０ | ０．１５ | ０．１９ | ０．２２ | ０．２４ | ０．２０
| 全亜鉛 |  |  | mg/L | ０．０１９ | ０．０１２ |  | ０．０１２ | ０．０１４ | ０．０１５ | ０．０１８ | ０．０２３ | ０．０１３ | ０．０１５ | ０．０６０ | ０．０３３ | ０．０１８
| ノニルフェノール |  |  | mg/L | ０．０００６８ | ０．０００６７ |  | ０．０００７２ | ０．０００８６ | ０．０００５９ | ０．０００８６ | ０．００１０ | ０．０００６３ | ０．００１０ | ０．０００６４ | ０．０００４５ | ０．００１１
| ＬＡＳ |  |  | mg/L | ０．０２３ | ０．００１３ |  | ０．００１０ | ＜０．０００６ | ０．０００７ | ＜０．０００６ | ＜０．０００６ | ＜０．０００６ | ０．０２５ | ０．１１ | ０．０７４ | ０．０４５
特殊項目 | フェノール類 |  |  | mg/L |  |  |  | ＜０．０１ |  |  |  | ０．０１
| 銅 |  |  | mg/L |  | ＜０．０１ |  |  |  | ＜０．０１ |  |  |  | ＜０．０１ |  | ＜０．０１
| 鉄（溶解性） |  |  | mg/L
| マンガン（溶解性） |  |  | mg/L
| クロム |  |  | mg/L
そ の 他 の 項 目 | アンモニア性窒素 |  |  | mg/L |  |  |  | ０．３８ |  |  | ０．１６ |  |  | ０．７０ |  |  | １．４
| 亜硝酸性窒素 |  |  | mg/L |  |  |  | ０．０２ |  |  | ０．０２ |  |  | ０．０６ |  |  | ０．０６
| 硝酸性窒素 |  |  | mg/L |  |  |  | ０．６５ |  |  | ０．６２ |  |  | １．０ |  |  | １．４
| 有機性窒素 |  |  | mg/L |  |  |  | ０．５０ |  |  | ０．４３ |  |  | ０．１９ |  |  | ０．４３
| 溶存態窒素 |  |  | mg/L
| 懸濁態窒素 |  |  | mg/L
| オルトリン酸態燐 |  |  | mg/L |  |  |  | ０．０７７ |  |  | ０．０５３ |  |  | ０．０８４ |  |  | ０．０５０
| 電気伝導率 |  |  | mS/m | ２６ | １４ |  | １６ | １５ | １１ | １６ | ２４ | ２５０ | １７ | ３４ | ４５ | ３６
| 塩化物イオン |  |  | mg/L | １０ | ７ |  | ９ | ５ | ４ | ８ | ７ | ３８０ | １０ | １８ | ２０ | １４
塩分
| 陰イオン界面活性剤 |  |  | mg/L | ０．０４ |  |  |  | ０．０２ |  |  | ０．０２ |  |  | ０．０８
| クロロフィルａ |  |  | mg/m3
| フェオ色素 |  |  | mg/m3
| トリハロメタン生成能 |  |  | mg/L
| クロロホルム生成能 |  |  | mg/L
| ブロモジクロロメタン生成能 |  |  | mg/L
| ジブロモクロロメタン生成能 |  |  | mg/L
| ブロモホルム生成能 |  |  | mg/L
健 康 項 目 | カドミウム |  |  | mg/L |  | ＜０．０００５ |  |  |  | ＜０．０００５ |  |  | ＜０．０００５ |  |  | ＜０．０００５
| 全シアン |  |  | mg/L | ＮＤ |  |  |  | ＮＤ |  |  | ＮＤ |  |  | ＮＤ
| 鉛 |  |  | mg/L |  | ＜０．００５ |  |  |  | ＜０．００５ |  |  |  | ＜０．００５ |  | ＜０．００５
| 六価クロム |  |  | mg/L | ＜０．０１ |  |  |  | ＜０．０１ |  |  | ＜０．０１ |  |  | ＜０．０１
| 砒素 |  |  | mg/L | [5 empty] | ＜０．００５ | [5 empty] | ＜０．００５
| 総水銀 |  |  | mg/L |  |  |  | ＜０．０００５ |  |  | ＜０．０００５ |  |  | ＜０．０００５ |  |  | ＜０．０００５
| アルキル水銀 |  |  | mg/L
| ＰＣＢ |  |  | mg/L | [6 empty] | ＮＤ
| ジクロロメタン |  |  | mg/L |  | ＜０．００２ |  |  |  | ＜０．００２ |  |  | ＜０．００２ |  |  | ＜０．００２
| 四塩化炭素 |  |  | mg/L |  | ＜０．０００２ |  |  |  | ＜０．０００２ |  |  | ＜０．０００２ |  |  | ＜０．０００２
| 1,2－ジクロロエタン |  |  | mg/L |  | ＜０．０００４ |  |  |  | ＜０．０００４ |  |  | ＜０．０００４ |  |  | ＜０．０００４
| 1,1－ジクロロエチレン |  |  | mg/L |  | ＜０．０１ |  |  |  | ＜０．０１ |  |  | ＜０．０１ |  |  | ＜０．０１
| シス－1,2－ジクロロエチレン |  |  | mg/L |  | ＜０．００４ |  |  |  | ＜０．００４ |  |  | ＜０．００４ |  |  | ＜０．００４
| 1,1,1－トリクロロエタン |  |  | mg/L |  | ＜０．１ |  |  |  | ＜０．１ |  |  | ＜０．１ |  |  | ＜０．１
| 1,1,2－トリクロロエタン |  |  | mg/L |  | ＜０．０００６ |  |  |  | ＜０．０００６ |  |  | ＜０．０００６ |  |  | ＜０．０００６
| トリクロロエチレン |  |  | mg/L |  | ＜０．００１ |  |  |  | ＜０．００１ |  |  | ＜０．００１ |  |  | ＜０．００１
| テトラクロロエチレン |  |  | mg/L |  | ＜０．０００５ |  |  |  | ＜０．０００５ |  |  | ＜０．０００５ |  |  | ＜０．０００５
| 1,3－ジクロロプロペン |  |  | mg/L |  | ＜０．０００２ |  |  |  | ＜０．０００２ |  |  | ＜０．０００２ |  |  | ＜０．０００２
| チウラム |  |  | mg/L |  | ＜０．０００６ |  |  |  | ＜０．０００６ |  |  | ＜０．０００６ |  |  | ＜０．０００６
| シマジン |  |  | mg/L |  | ＜０．０００３ | [6 empty] | ＜０．０００３
| チオベンカルブ |  |  | mg/L |  | ＜０．００２ | [6 empty] | ＜０．００２
| ベンゼン |  |  | mg/L |  | ＜０．００１ |  |  |  | ＜０．００１ |  |  | ＜０．００１ |  |  | ＜０．００１
| セレン |  |  | mg/L |  | ＜０．００２ |  |  |  | ＜０．００２ |  |  | ＜０．００２ |  |  | ＜０．００２
| 硝酸性窒素及び亜硝酸性窒素 |  |  | mg/L |  |  |  | ０．６８ |  |  | ０．６５ |  |  | １．１ |  |  | １．４
| ふっ素 |  |  | mg/L |  |  |  | ０．１２ | [5 empty] | ＜０．０８
| ほう素 |  |  | mg/L |  |  |  | ０．０２ | [5 empty] | ０．０２
| 1,4－ジオキサン |  |  | mg/L | [8 empty] | ＜０．００５
42461 |  |  | 水質個表 確定値 | [13 empty] | 愛 知 県
測定地点コード |  | 水域区分 |  | 水域名 |  | 地点番号 | 測定地点名 |  |  | 地点統一番号 | 生活環境類型 | ＮＰ類型 | 水生生物類型 | 調査区分 | 調査機関 | 分析担当機関
２０２７０１ |  | 庄内川等 |  | 新川下流 |  | ０１２ | 比良新橋 |  |  | ０２６－５１ | Ｅハ |  | B イ | 年 間 | 愛知県 | 愛 知 県
[5 empty] | ２０１６年 | ２０１６年 |  | ２０１６年 | ２０１６年 | ２０１６年 | ２０１６年 | ２０１６年 | ２０１６年 | ２０１６年 | ２０１７年 | ２０１７年 | ２０１７年
項 目 |  |  |  | 単 位 | ４月 １５日 | ５月 １９日 |  | ６月 ２日 | ７月 ８日 | ８月 ４日 | ９月 １日 | １０月 ６日 | １１月 １０日 | １２月 １日 | １月 １２日 | ２月 ２日 | ３月 ２日
一 般 項 目 | 採取時刻 |  |  |  | ９時 ５３分 | ９時 ０５分 |  | ９時 ２５分 | ８時 ４９分 | ９時 １０分 | ９時 ２８分 | ９時 ００分 | ９時 ５３分 | ９時 １２分 | ９時 ０５分 | ９時 ２３分 | ９時 ２７分
| 天候 |  |  |  | 晴れ | 晴れ |  | 晴れ | 曇り | 晴れ | 晴れ | 晴れ | 晴れ | 曇り | 晴れ | 晴れ | 曇り
| 気温 |  |  | ℃ | １９．１ | ２３．８ |  | ２２．８ | ２８．５ | ３２．０ | ３３．０ | ２６．３ | １０．９ | １２．１ | ５．０ | ２．６ | ７．５
| 水温 |  |  | ℃ | １４．１ | １９．８ |  | １９．１ | ２４．７ | ２７．５ | ２５．６ | ２２．４ | １２．５ | １２．４ | ７．５ | ６．０ | １１．１
| 透視度 |  |  | cm | ＞ ５０ | ＞ ５０ |  | ＞ ５０ | ＞ ５０ | ＞ ５０ | ＞ ５０ | ＞ ５０ | ＞ ５０ | ＞ ５０ | ＞ ５０ | ＞ ５０ | ＞ ５０
| 臭気 |  |  |  | 無臭 | 微下水臭 |  | 無臭 | 微下水臭 | 微下水臭 | 無臭 | 無臭 | 微下水臭 | 微下水臭 | 微下水臭 | 微下水臭 | 微下水臭
| 採取位置 |  |  |  | 流心 | 流心 |  | 流心 | 流心 | 流心 | 流心 | 流心 | 流心 | 流心 | 流心 | 流心 | 流心
| 流況 |  |  |  | 通常 | 通常 |  | 通常 | 通常 | 通常 | 通常 | 通常 | 通常 | 通常 | 通常 | 通常 | 通常
| 流量 |  |  | m3/sec |  | ５．０４３ |  |  |  | ９．３６０ |  |  | ０．８０３ |  | ２．１６８
| 外観 |  |  |  | 淡黄色 | 無色 |  | 淡黄色 | 淡黄色 | 淡黄色 | 淡黄色 | 淡黄色 | 淡黄色 | 淡黄色 | 淡黄色 | 淡黄色 | 淡黄色
| 採取水深 |  |  | ｍ
| 全水深 |  |  | ｍ
| 透明度 |  |  | ｍ
水色
満潮時刻
干潮時刻
生活環境項目 | ｐＨ |  |  |  | ７．６ | ７．０ |  | ７．３ | ７．２ | ７．３ | ７．２ | ７．４ | ７．４ | ７．６ | ７．７ | ７．１ | ７．２
| ＤＯ |  |  | mg/L | １１ | ８．８ |  | １０ | ７．３ | ７．５ | ８．３ | ７．６ | １０ | ７．８ | ７．４ | ６．７ | ５．７
| ＢＯＤ |  |  | mg/L | ２．５ | ２．７ |  | ２．６ | １．４ | １．８ | ２．２ | １．５ | １．７ | ３．３ | ３．２ | ４．９ | ４．６
| ＣＯＤ（酸性法） |  |  | mg/L | ３．５ | ４．３ |  | ４．６ | ３．３ | ３．６ | ３．０ | ３．０ | ３．５ | ４．８ | ４．２ | ７．０ | ７．０
| ＳＳ |  |  | mg/L | ４ | ５ |  | １６ | ５ | ４ | ４ | １ | ２ | ４ | ２ | ８ | ６
| 大腸菌群数 |  |  | MPN/100mL
| ｎ－ヘキサン抽出物質 |  |  | mg/L
| 全窒素 |  |  | mg/L
| 全燐 |  |  | mg/L
| 全亜鉛 |  |  | mg/L |  |  |  | ０．０１９ |  |  | ０．００９ |  |  | ０．０３９ |  |  | ０．０３６
| ノニルフェノール |  |  | mg/L | ＜０．００００６ |  |  |  | ＜０．００００６ |  |  | ＜０．００００６ |  |  | ＜０．００００６
| ＬＡＳ |  |  | mg/L | ０．０１１ |  |  |  | ０．０１４ |  |  | ０．０１１ |  |  | ０．０４１
特殊項目 | フェノール類 |  |  | mg/L
| 銅 |  |  | mg/L
| 鉄（溶解性） |  |  | mg/L
| マンガン（溶解性） |  |  | mg/L
| クロム |  |  | mg/L
そ の 他 の 項 目 | アンモニア性窒素 |  |  | mg/L
| 亜硝酸性窒素 |  |  | mg/L
| 硝酸性窒素 |  |  | mg/L
| 有機性窒素 |  |  | mg/L
| 溶存態窒素 |  |  | mg/L
| 懸濁態窒素 |  |  | mg/L
| オルトリン酸態燐 |  |  | mg/L
| 電気伝導率 |  |  | mS/m | １３ | ２０ |  | １９ | １３ | １５ | １３ | ２５ | ４１ | ３１ | ３０ | ３５ | ３３
| 塩化物イオン |  |  | mg/L
塩分
| 陰イオン界面活性剤 |  |  | mg/L
| クロロフィルａ |  |  | mg/m3
| フェオ色素 |  |  | mg/m3
| トリハロメタン生成能 |  |  | mg/L
| クロロホルム生成能 |  |  | mg/L
| ブロモジクロロメタン生成能 |  |  | mg/L
| ジブロモクロロメタン生成能 |  |  | mg/L
| ブロモホルム生成能 |  |  | mg/L
健 康 項 目 | カドミウム |  |  | mg/L | [5 empty] | ＜０．０００５ | [5 empty] | ＜０．０００５
| 全シアン |  |  | mg/L |  |  |  |  | ＮＤ | [5 empty] | ＮＤ
| 鉛 |  |  | mg/L | [5 empty] | ＜０．００５ | [5 empty] | ＜０．００５
| 六価クロム |  |  | mg/L |  |  |  |  | ＜０．０１ | [5 empty] | ＜０．０１
| 砒素 |  |  | mg/L | [5 empty] | ＜０．００５ | [5 empty] | ＜０．００５
| 総水銀 |  |  | mg/L
| アルキル水銀 |  |  | mg/L
| ＰＣＢ |  |  | mg/L
| ジクロロメタン |  |  | mg/L
| 四塩化炭素 |  |  | mg/L
| 1,2－ジクロロエタン |  |  | mg/L
| 1,1－ジクロロエチレン |  |  | mg/L
| シス－1,2－ジクロロエチレン |  |  | mg/L
| 1,1,1－トリクロロエタン |  |  | mg/L
| 1,1,2－トリクロロエタン |  |  | mg/L
| トリクロロエチレン |  |  | mg/L
| テトラクロロエチレン |  |  | mg/L
| 1,3－ジクロロプロペン |  |  | mg/L
| チウラム |  |  | mg/L |  | ＜０．０００６ | [6 empty] | ＜０．０００６
| シマジン |  |  | mg/L |  | ＜０．０００３ | [6 empty] | ＜０．０００３
| チオベンカルブ |  |  | mg/L |  | ＜０．００２ | [6 empty] | ＜０．００２
| ベンゼン |  |  | mg/L
| セレン |  |  | mg/L | [5 empty] | ＜０．００２ |  |  | ＜０．００２
| 硝酸性窒素及び亜硝酸性窒素 |  |  | mg/L
| ふっ素 |  |  | mg/L
| ほう素 |  |  | mg/L
| 1,4－ジオキサン |  |  | mg/L | [8 empty] | ＜０．００５
42461 |  |  | 水質個表 確定値 | [13 empty] | 愛 知 県
測定地点コード |  | 水域区分 |  | 水域名 |  | 地点番号 | 測定地点名 |  |  | 地点統一番号 | 生活環境類型 | ＮＰ類型 | 水生生物類型 | 調査区分 | 調査機関 | 分析担当機関
２０２７０２ |  | 庄内川等 |  | 新川下流 |  | ０１３ | 新川橋 |  |  | ０２６－５２ | Ｅハ |  | B イ | 年 間 | 愛知県 | 愛 知 県
[5 empty] | ２０１６年 | ２０１６年 |  | ２０１６年 | ２０１６年 | ２０１６年 | ２０１６年 | ２０１６年 | ２０１６年 | ２０１６年 | ２０１７年 | ２０１７年 | ２０１７年
項 目 |  |  |  | 単 位 | ４月 １５日 | ５月 １９日 |  | ６月 ２日 | ７月 ８日 | ８月 ４日 | ９月 １日 | １０月 ６日 | １１月 １０日 | １２月 １日 | １月 １２日 | ２月 ２日 | ３月 ２日
一 般 項 目 | 採取時刻 |  |  |  | １１時 ３０分 | １０時 ２０分 |  | １１時 ０６分 | １０時 ５８分 | １０時 ０７分 | １１時 ４０分 | １０時 １５分 | １０時 ５５分 | １０時 ２０分 | １１時 １０分 | １０時 ２５分 | １０時 ５０分
| 天候 |  |  |  | 晴れ | 晴れ |  | 晴れ | 曇り | 晴れ | 晴れ | 晴れ | 曇り | 曇り | 曇り | 晴れ | 曇り
| 気温 |  |  | ℃ | １９．８ | ２５．０ |  | ２６．２ | ２８．８ | ３３．０ | ３３．０ | ２８．０ | １２．２ | １３．０ | ４．０ | ６．０ | ５．０
| 水温 |  |  | ℃ | １７．３ | ２１．０ |  | ２０．６ | ２７．７ | ２７．１ | ２６．５ | ２３．０ | １４．５ | １２．８ | ９．０ | ８．５ | １１．５
| 透視度 |  |  | cm | ＞ ５０ | ＞ ５０ |  | ３４ | ＞ ５０ | ＞ ５０ | ＞ ５０ | ＞ ５０ | ＞ ５０ | ＞ ５０ | ＞ ５０ | ＞ ５０ | ＞ ５０
| 臭気 |  |  |  | 無臭 | 中下水臭 |  | 微川藻臭 | 無臭 | 無臭 | 微下水臭 | 微下水臭 | 微下水臭 | 微下水臭 | 微下水臭 | 微下水臭 | 微下水臭
| 採取位置 |  |  |  | 流心 | 流心 |  | 流心 | 流心 | 流心 | 流心 | 流心 | 流心 | 流心 | 流心 | 流心 | 流心
| 流況 |  |  |  | 通常 | 通常 |  | 通常 | 通常 | 通常 | 通常 | 通常 | 通常 | 通常 | 通常 | 通常 | 通常
| 流量 |  |  | m3/sec
| 外観 |  |  |  | 淡黄色 | 淡黄色 |  | 淡黄色 | 淡黄色 | 淡黄色 | 淡黄色 | 淡黄色 | 淡黄色 | 淡黄色 | 淡黄色 | 淡黄色 | 淡黄色
| 採取水深 |  |  | ｍ
| 全水深 |  |  | ｍ
| 透明度 |  |  | ｍ
水色
満潮時刻
干潮時刻
生活環境項目 | ｐＨ |  |  |  | ７．１ | ７．０ |  | ７．１ | ７．０ | ７．０ | ７．３ | ７．３ | ７．０ | ７．３ | ７．２ | ７．４ | ７．４
| ＤＯ |  |  | mg/L | ６．４ | ７．０ |  | ７．４ | ４．０ | ５．０ | ５．３ | ４．４ | ２．８ | ４．２ | ５．３ | ５．８ | ３．６
| ＢＯＤ |  |  | mg/L | ４．４ | ３．２ |  | ２．６ | １．６ | ２．５ | １．６ | ２．１ | ３．７ | ３．７ | ５．４ | ３．７ | ５．７
| ＣＯＤ（酸性法） |  |  | mg/L | ５．７ | ５．２ |  | ５．２ | ４．０ | ４．３ | ４．６ | ３．９ | ６．１ | ５．８ | ６．４ | ７．０ | ９．１
| ＳＳ |  |  | mg/L | ５ | ６ |  | １６ | ５ | ２０ | ８ | ２ | ６ | ９ | ９ | ６ | ２０
| 大腸菌群数 |  |  | MPN/100mL
| ｎ－ヘキサン抽出物質 |  |  | mg/L
| 全窒素 |  |  | mg/L
| 全燐 |  |  | mg/L
| 全亜鉛 |  |  | mg/L |  |  |  | ０．０２５ |  |  | ０．０２２ |  |  | ０．０３１ |  |  | ０．０４９
| ノニルフェノール |  |  | mg/L | ＜０．００００６ |  |  |  | ＜０．００００６ |  |  | ＜０．００００６ |  |  | ＜０．００００６
| ＬＡＳ |  |  | mg/L | ０．０５５ |  |  |  | ０．００８５ |  |  | ０．００９８ |  |  | ０．０７４
特殊項目 | フェノール類 |  |  | mg/L
| 銅 |  |  | mg/L
| 鉄（溶解性） |  |  | mg/L
| マンガン（溶解性） |  |  | mg/L
| クロム |  |  | mg/L
そ の 他 の 項 目 | アンモニア性窒素 |  |  | mg/L
| 亜硝酸性窒素 |  |  | mg/L
| 硝酸性窒素 |  |  | mg/L
| 有機性窒素 |  |  | mg/L
| 溶存態窒素 |  |  | mg/L
| 懸濁態窒素 |  |  | mg/L
| オルトリン酸態燐 |  |  | mg/L
| 電気伝導率 |  |  | mS/m | １８ | ２１ |  | １５ | １６ | １５ | １７ | ２７ | ４６ | ３４ | ３１ | ４５ | ４４
| 塩化物イオン |  |  | mg/L
塩分
| 陰イオン界面活性剤 |  |  | mg/L
| クロロフィルａ |  |  | mg/m3
| フェオ色素 |  |  | mg/m3
| トリハロメタン生成能 |  |  | mg/L
| クロロホルム生成能 |  |  | mg/L
| ブロモジクロロメタン生成能 |  |  | mg/L
| ジブロモクロロメタン生成能 |  |  | mg/L
| ブロモホルム生成能 |  |  | mg/L
健 康 項 目 | カドミウム |  |  | mg/L | [5 empty] | ＜０．０００５ | [5 empty] | ＜０．０００５
| 全シアン |  |  | mg/L |  |  |  |  | ＮＤ | [5 empty] | ＮＤ
| 鉛 |  |  | mg/L | [5 empty] | ＜０．００５ | [5 empty] | ＜０．００５
| 六価クロム |  |  | mg/L |  |  |  |  | ＜０．０１ | [5 empty] | ＜０．０１
| 砒素 |  |  | mg/L | [5 empty] | ＜０．００５ | [5 empty] | ＜０．００５
| 総水銀 |  |  | mg/L
| アルキル水銀 |  |  | mg/L
| ＰＣＢ |  |  | mg/L
| ジクロロメタン |  |  | mg/L
| 四塩化炭素 |  |  | mg/L
| 1,2－ジクロロエタン |  |  | mg/L
| 1,1－ジクロロエチレン |  |  | mg/L
| シス－1,2－ジクロロエチレン |  |  | mg/L
| 1,1,1－トリクロロエタン |  |  | mg/L
| 1,1,2－トリクロロエタン |  |  | mg/L
| トリクロロエチレン |  |  | mg/L
| テトラクロロエチレン |  |  | mg/L
| 1,3－ジクロロプロペン |  |  | mg/L
| チウラム |  |  | mg/L |  | ＜０．０００６ | [6 empty] | ＜０．０００６
| シマジン |  |  | mg/L |  | ＜０．０００３ | [6 empty] | ＜０．０００３
| チオベンカルブ |  |  | mg/L |  | ＜０．００２ | [6 empty] | ＜０．００２
| ベンゼン |  |  | mg/L
| セレン |  |  | mg/L | [5 empty] | ＜０．００２ |  |  | ＜０．００２
| 硝酸性窒素及び亜硝酸性窒素 |  |  | mg/L
| ふっ素 |  |  | mg/L
| ほう素 |  |  | mg/L
| 1,4－ジオキサン |  |  | mg/L | [8 empty] | ＜０．００５
42461 |  |  | 水質個表 確定値 | [13 empty] | 愛 知 県
測定地点コード |  | 水域区分 |  | 水域名 |  | 地点番号 | 測定地点名 |  |  | 地点統一番号 | 生活環境類型 | ＮＰ類型 | 水生生物類型 | 調査区分 | 調査機関 | 分析担当機関
２０２７０３ |  | 庄内川等 |  | 新川下流 |  | ０１４ | 萱津橋 |  |  | ０２６－０１ | Ｅハ |  | B イ | 年 間 | 愛知県 | 愛 知 県
[5 empty] | ２０１６年 | ２０１６年 |  | ２０１６年 | ２０１６年 | ２０１６年 | ２０１６年 | ２０１６年 | ２０１６年 | ２０１６年 | ２０１７年 | ２０１７年 | ２０１７年
項 目 |  |  |  | 単 位 | ４月 １５日 | ５月 １９日 |  | ６月 ２日 | ７月 ８日 | ８月 ４日 | ９月 １日 | １０月 ６日 | １１月 １０日 | １２月 １日 | １月 １２日 | ２月 ２日 | ３月 ２日
一 般 項 目 | 採取時刻 |  |  |  | １２時 １０分 | １０時 ４０分 |  | １１時 ４５分 | １１時 ４３分 | １０時 ３８分 | １３時 ４２分 | １０時 ４５分 | １１時 ２０分 | １０時 ４０分 | １１時 ４０分 | １０時 ４５分 | １１時 ２５分
| 天候 |  |  |  | 晴れ | 晴れ |  | 晴れ | 曇り | 晴れ | 晴れ | 晴れ | 曇り | 曇り | 曇り | 晴れ | 曇り
| 気温 |  |  | ℃ | ２０．０ | ２４．０ |  | ２７．２ | ３２．０ | ３１．５ | ３５．０ | ２６．９ | １１．２ | １２．６ | ４．８ | ５．８ | ５．８
| 水温 |  |  | ℃ | １８．１ | ２１．０ |  | ２０．２ | ２７．８ | ２７．５ | ２７．２ | ２３．０ | １４．２ | １２．８ | ８．４ | ７．５ | １０．６
| 透視度 |  |  | cm | ＞ ５０ | ＞ ５０ |  | ３２ | ＞ ５０ | ＞ ５０ | ＞ ５０ | ＞ ５０ | ＞ ５０ | ＞ ５０ | ＞ ５０ | ＞ ５０ | ３８
| 臭気 |  |  |  | 無臭 | 微下水臭 |  | 微下水臭 | 微下水臭 | 微下水臭 | 中下水臭 | 微下水臭 | 微下水臭 | 微下水臭 | 無臭 | 無臭 | 無臭
| 採取位置 |  |  |  | 流心 | 流心 |  | 流心 | 流心 | 流心 | 流心 | 流心 | 流心 | 流心 | 流心 | 流心 | 流心
| 流況 |  |  |  | 通常 | 通常 |  | 通常 | 通常 | 通常 | 通常 | 通常 | 通常 | 通常 | 通常 | 通常 | 通常
| 流量 |  |  | m3/sec |  | ４４．２８３ |  |  |  | ６４．４５５ |  |  | ３４．２１９ |  | ６５．０８４
| 外観 |  |  |  | 淡黄色 | 淡黄色 |  | 淡黄色 | 淡黄色 | 淡黄色 | 淡黄色 | 無色 | 淡黄色 | 淡黄色 | 淡黄色 | 淡黄色 | 淡黄色
| 採取水深 |  |  | ｍ
| 全水深 |  |  | ｍ
| 透明度 |  |  | ｍ
水色
満潮時刻
干潮時刻
生活環境項目 | ｐＨ |  |  |  | ７．２ | ７．０ |  | ７．０ | ７．０ | ７．０ | ７．３ | ７．２ | ７．０ | ７．１ | ７．２ | ７．６ | ７．４
| ＤＯ |  |  | mg/L | ７．６ | ６．１ |  | ７．１ | ４．０ | ４．１ | ７．６ | ３．８ | ４．４ | ４．９ | ５．３ | ６．１ | ４．６
| ＢＯＤ |  |  | mg/L | ３．４ | ３．１ |  | ２．７ | １．９ | ２．３ | １．６ | １．８ | ２．４ | ３．１ | ４．５ | ３．６ | ５．３
| ＣＯＤ（酸性法） |  |  | mg/L | ４．９ | ５．０ |  | ５．１ | ４．２ | ４．３ | ３．８ | ３．７ | ５．７ | ５．３ | ５．９ | ７．０ | ８．５
| ＳＳ |  |  | mg/L | ６ | ８ |  | １５ | ４ | １０ | ６ | １ | ４ | ９ | １３ | ８ | １７
| 大腸菌群数 |  |  | MPN/100mL
| ｎ－ヘキサン抽出物質 |  |  | mg/L |  |  |  | ＮＤ | [5 empty] | ＮＤ
| 全窒素 |  |  | mg/L | ２．１ | ２．０ |  | １．６ | １．２ | １．８ | １．９ | ２．４ | ３．５ | ３．４ | ４．８ | ５．１ | ５．４
| 全燐 |  |  | mg/L | ０．１９ | ０．１７ |  | ０．２１ | ０．２０ | ０．１８ | ０．１８ | ０．１８ | ０．２５ | ０．２５ | ０．３１ | ０．３８ | ０．３８
| 全亜鉛 |  |  | mg/L | ０．０２０ | ０．０２３ |  | ０．０２２ | ０．０１８ | ０．０２１ | ０．０１８ | ０．０３２ | ０．０４２ | ０．０３０ | ０．０５５ | ０．０４８ | ０．０６３
| ノニルフェノール |  |  | mg/L | ０．００００７ | ＜０．００００６ |  | ０．０００１１ | ＜０．００００６ | ＜０．００００６ | ＜０．００００６ | ０．０００３４ | ＜０．００００６ | ＜０．００００６ | ＜０．００００６ | ０．００００８ | ０．０００１６
| ＬＡＳ |  |  | mg/L | ０．０２４ | ０．０２３ |  | ０．０１１ | ０．０１０ | ０．０１０ | ０．００７５ | ０．００８９ | ０．０２５ | ０．０２８ | ０．０６７ | ０．０７０ | ０．０７１
特殊項目 | フェノール類 |  |  | mg/L |  |  |  | ＜０．０１ |  |  |  | ＜０．０１
| 銅 |  |  | mg/L |  | ＜０．０１ |  |  |  | ＜０．０１ |  |  |  | ＜０．０１ |  | ＜０．０１
| 鉄（溶解性） |  |  | mg/L
| マンガン（溶解性） |  |  | mg/L
| クロム |  |  | mg/L
そ の 他 の 項 目 | アンモニア性窒素 |  |  | mg/L |  |  |  | ０．３３ |  |  | ０．１６ |  |  | ０．４２ |  |  | ０．８２
| 亜硝酸性窒素 |  |  | mg/L |  |  |  | ０．０３ |  |  | ０．０３ |  |  | ０．０６ |  |  | ０．０９
| 硝酸性窒素 |  |  | mg/L |  |  |  | ０．８４ |  |  | １．４ |  |  | ２．９ |  |  | ２．８
| 有機性窒素 |  |  | mg/L |  |  |  | ０．４３ |  |  | ０．３１ |  |  | ＜０．０１ |  |  | １．６
| 溶存態窒素 |  |  | mg/L
| 懸濁態窒素 |  |  | mg/L
| オルトリン酸態燐 |  |  | mg/L |  |  |  | ０．１１ |  |  | ０．１１ |  |  | ０．１３ |  |  | ０．１８
| 電気伝導率 |  |  | mS/m | １８ | ２０ |  | １７ | １６ | １７ | １７ | ２７ | ３２０ | ３８ | ３４ | ５７ | ４５
| 塩化物イオン |  |  | mg/L | ９ | １０ |  | １０ | ８ | ７ | １０ | １３ | ５６０ | ２９ | ２６ | ５９ | ４０
塩分
| 陰イオン界面活性剤 |  |  | mg/L | ０．０３ |  |  |  | ０．０１ |  |  | ０．０２ |  |  | ０．０８
| クロロフィルａ |  |  | mg/m3
| フェオ色素 |  |  | mg/m3
| トリハロメタン生成能 |  |  | mg/L
| クロロホルム生成能 |  |  | mg/L
| ブロモジクロロメタン生成能 |  |  | mg/L
| ジブロモクロロメタン生成能 |  |  | mg/L
| ブロモホルム生成能 |  |  | mg/L
健 康 項 目 | カドミウム |  |  | mg/L |  | ＜０．０００５ |  |  |  | ＜０．０００５ |  |  | ＜０．０００５ |  |  | ＜０．０００５
| 全シアン |  |  | mg/L | ＮＤ |  |  |  | ＮＤ |  |  | ＮＤ |  |  | ＮＤ
| 鉛 |  |  | mg/L |  | ＜０．００５ |  |  |  | ＜０．００５ |  |  |  | ＜０．００５ |  | ＜０．００５
| 六価クロム |  |  | mg/L | ＜０．０１ |  |  |  | ＜０．０１ |  |  | ＜０．０１ |  |  | ＜０．０１
| 砒素 |  |  | mg/L | [5 empty] | ＜０．００５ | [5 empty] | ＜０．００５
| 総水銀 |  |  | mg/L |  |  |  | ＜０．０００５ |  |  | ＜０．０００５ |  |  | ＜０．０００５ |  |  | ＜０．０００５
| アルキル水銀 |  |  | mg/L
| ＰＣＢ |  |  | mg/L | [6 empty] | ＮＤ
| ジクロロメタン |  |  | mg/L |  | ＜０．００２ |  |  |  | ＜０．００２ |  |  | ＜０．００２ |  |  | ＜０．００２
| 四塩化炭素 |  |  | mg/L |  | ＜０．０００２ |  |  |  | ＜０．０００２ |  |  | ＜０．０００２ |  |  | ＜０．０００２
| 1,2－ジクロロエタン |  |  | mg/L |  | ＜０．０００４ |  |  |  | ＜０．０００４ |  |  | ＜０．０００４ |  |  | ＜０．０００４
| 1,1－ジクロロエチレン |  |  | mg/L |  | ＜０．０１ |  |  |  | ＜０．０１ |  |  | ＜０．０１ |  |  | ＜０．０１
| シス－1,2－ジクロロエチレン |  |  | mg/L |  | ＜０．００４ |  |  |  | ＜０．００４ |  |  | ＜０．００４ |  |  | ＜０．００４
| 1,1,1－トリクロロエタン |  |  | mg/L |  | ＜０．１ |  |  |  | ＜０．１ |  |  | ＜０．１ |  |  | ＜０．１
| 1,1,2－トリクロロエタン |  |  | mg/L |  | ＜０．０００６ |  |  |  | ＜０．０００６ |  |  | ＜０．０００６ |  |  | ＜０．０００６
| トリクロロエチレン |  |  | mg/L |  | ＜０．００１ |  |  |  | ＜０．００１ |  |  | ＜０．００１ |  |  | ＜０．００１
| テトラクロロエチレン |  |  | mg/L |  | ＜０．０００５ |  |  |  | ＜０．０００５ |  |  | ＜０．０００５ |  |  | ＜０．０００５
| 1,3－ジクロロプロペン |  |  | mg/L |  | ＜０．０００２ |  |  |  | ＜０．０００２ |  |  | ＜０．０００２ |  |  | ＜０．０００２
| チウラム |  |  | mg/L |  | ＜０．０００６ |  |  |  | ＜０．０００６ |  |  | ＜０．０００６ |  |  | ＜０．０００６
| シマジン |  |  | mg/L |  | ＜０．０００３ |  |  |  | ＜０．０００３ |  |  | ＜０．０００３ |  |  | ＜０．０００３
| チオベンカルブ |  |  | mg/L |  | ＜０．００２ |  |  |  | ＜０．００２ |  |  | ＜０．００２ |  |  | ＜０．００２
| ベンゼン |  |  | mg/L |  | ＜０．００１ |  |  |  | ＜０．００１ |  |  | ＜０．００１ |  |  | ＜０．００１
| セレン |  |  | mg/L |  | ＜０．００２ |  |  |  | ＜０．００２ |  |  | ＜０．００２ |  |  | ＜０．００２
| 硝酸性窒素及び亜硝酸性窒素 |  |  | mg/L |  |  |  | ０．８７ |  |  | １．４ |  |  | ３．０ |  |  | ２．９
| ふっ素 |  |  | mg/L |  |  |  | ０．１０ | [5 empty] | ０．１３
| ほう素 |  |  | mg/L |  |  |  | ０．０２ | [5 empty] | ０．０４
| 1,4－ジオキサン |  |  | mg/L | [8 empty] | ＜０．００５
42461 |  |  | 水質個表 確定値 | [13 empty] | 愛 知 県
測定地点コード |  | 水域区分 |  | 水域名 |  | 地点番号 | 測定地点名 |  |  | 地点統一番号 | 生活環境類型 | ＮＰ類型 | 水生生物類型 | 調査区分 | 調査機関 | 分析担当機関
２０２７０４ |  | 庄内川等 |  | 新川下流 |  | ０１５ | 日の出橋 |  |  | ０２６－５３ | Ｅハ |  | B イ | 年 間 | 名古屋市 | 名 古 屋 市
[5 empty] | ２０１６年 | ２０１６年 |  | ２０１６年 | ２０１６年 | ２０１６年 | ２０１６年 | ２０１６年 | ２０１６年 | ２０１６年 | ２０１７年 | ２０１７年 | ２０１７年
項 目 |  |  |  | 単 位 | ４月 １３日 | ５月 １８日 |  | ６月 １日 | ７月 ６日 | ８月 ２４日 | ９月 １４日 | １０月 ５日 | １１月 １６日 | １２月 ７日 | １月 １１日 | ２月 １日 | ３月 １日
一 般 項 目 | 採取時刻 |  |  |  | １０時 ０６分 | １０時 １４分 |  | ９時 ４２分 | ９時 ５２分 | １０時 ４０分 | ９時 ４５分 | ９時 ３９分 | １０時 ５０分 | １０時 １０分 | ９時 ４７分 | ９時 ５６分 | ９時 ５４分
| 天候 |  |  |  | 曇り | 晴れ |  | 曇り | 曇り | 一時雨 | 曇り | 曇り | 晴れ | 晴れ | 一時雨 | 晴れ | 晴れ
| 気温 |  |  | ℃ | １５．６ | ２３．０ |  | ２５．０ | ２５．５ | ２６．７ | ２９．０ | ２２．５ | １３．０ | ７．８ | ５．０ | ５．２ | ８．１
| 水温 |  |  | ℃ | １４．２ | ２０．１ |  | ２１．９ | ２６．５ | ２７．８ | ２４．９ | ２４．０ | １４．５ | １２．５ | ７．２ | ８．１ | ９．７
| 透視度 |  |  | cm | ４８ | ４５ |  | ４３ | ３５ | ６３ | ５０ | ５５ | ３１ | ５１ | ４０ | ５０ | ４５
| 臭気 |  |  |  | 無臭 | 無臭 |  | 無臭 | 無臭 | 微川藻臭 | 無臭 | 無臭 | 無臭 | 無臭 | 無臭 | 無臭 | 無臭
| 採取位置 |  |  |  | 流心 | 流心 |  | 流心 | 流心 | 流心 | 流心 | 流心 | 流心 | 流心 | 流心 | 流心 | 流心
| 流況 |  |  |  | 通常 | 通常 |  | 通常 | 通常 | 通常 | 通常 | 通常 | 通常 | 通常 | 通常 | 通常 | 通常
| 流量 |  |  | m3/sec
| 外観 |  |  |  | 淡黄色 | 淡黄色 |  | 淡黄色 | 淡黄色 | 淡褐色 | 淡黄色 | 淡黄色 | 淡褐色 | 淡黄色 | 淡黄色 | 無色 | 淡黄色
| 採取水深 |  |  | ｍ | ０．９ | ０．６ |  | ０．６ | ０．８ | ０．９ | ０．６ | １．０ | １．０ | １．０ | １．０ | １．０ | １．２
| 全水深 |  |  | ｍ | ４．６０ | ３．００ |  | ３．１０ | ４．２０ | ４．５０ | ３．２０ | ５．００ | ５．００ | ４．８０ | ４．９０ | ５．００ | ６．１０
| 透明度 |  |  | ｍ
水色
| 満潮時刻 |  |  |  | ９時 ２１分 | １６時 ２５分 |  | １４時 ５８分 | ６時 ３７分 | １０時 ００分 | １６時 ５１分 | ８時 ０７分 | ７時 ０６分 | １１時 ２５分 | １６時 ５２分 | ８時 ５３分 | ７時 ５２分
| 干潮時刻 |  |  |  | １６時 ２１分 | １０時 ０７分 |  | ８時 ４７分 | １３時 １５分 | １５時 ４２分 | １０時 １２分 | １３時 ５６分 | １２時 ５４分 | １７時 ４７分 | １１時 ０９分 | １４時 ４７分 | １３時 ５２分
生活環境項目 | ｐＨ |  |  |  | ７．５ | ７．１ |  | ７．１ | ７．３ | ７．３ | ７．２ | ７．３ | ７．７ | ８．０ | ７．４ | ７．９ | ８．０
| ＤＯ |  |  | mg/L | ７．９ | ７．７ |  | ６．８ | ６．８ | ５．３ | ６．４ | ６．６ | ８．７ | ８．４ | ９．４ | ９．７ | ９．２
| ＢＯＤ |  |  | mg/L | １．５ | ２．０ |  | １．７ | １．３ | ２．２ | ２．０ | １．２ | １．６ | １．７ | ２．０ | ０．７ | ２．９
| ＣＯＤ（酸性法） |  |  | mg/L | ３．９ | ４．５ |  | ４．５ | ５．０ | ４．２ | ４．８ | ３．９ | ５．６ | ３．３ | ５．３ | ２．９ | ４．３
| ＳＳ |  |  | mg/L | ７ | １４ |  | ９ | ２２ | １１ | １４ | ８ | ２４ | １１ | １３ | ８ | １２
| 大腸菌群数 |  |  | MPN/100mL
| ｎ－ヘキサン抽出物質 |  |  | mg/L
| 全窒素 |  |  | mg/L |  | １．４
| 全燐 |  |  | mg/L |  | ０．１６
| 全亜鉛 |  |  | mg/L |  | ０．０２８
| ノニルフェノール |  |  | mg/L | [5 empty] | ０．００００７
| ＬＡＳ |  |  | mg/L | [5 empty] | ０．００１２
特殊項目 | フェノール類 |  |  | mg/L
| 銅 |  |  | mg/L
| 鉄（溶解性） |  |  | mg/L
| マンガン（溶解性） |  |  | mg/L
| クロム |  |  | mg/L
そ の 他 の 項 目 | アンモニア性窒素 |  |  | mg/L
| 亜硝酸性窒素 |  |  | mg/L |  |  |  | ０．０３ | [5 empty] | ０．０６
| 硝酸性窒素 |  |  | mg/L |  |  |  | ０．７５ | [5 empty] | ０．１０
| 有機性窒素 |  |  | mg/L
| 溶存態窒素 |  |  | mg/L
| 懸濁態窒素 |  |  | mg/L
| オルトリン酸態燐 |  |  | mg/L
| 電気伝導率 |  |  | mS/m | ２０００ |  |  | ２０ |  | １２００ |  | ７００ |  | ３３００ |  | ４１００
| 塩化物イオン |  |  | mg/L | ６９００ |  |  | １９ |  | ４０００ |  | ２２００ |  | １３０００ |  | １５０００
塩分
| 陰イオン界面活性剤 |  |  | mg/L
| クロロフィルａ |  |  | mg/m3
| フェオ色素 |  |  | mg/m3
| トリハロメタン生成能 |  |  | mg/L
| クロロホルム生成能 |  |  | mg/L
| ブロモジクロロメタン生成能 |  |  | mg/L
| ジブロモクロロメタン生成能 |  |  | mg/L
| ブロモホルム生成能 |  |  | mg/L
健 康 項 目 | カドミウム |  |  | mg/L | [5 empty] | ＜０．０００５ | [5 empty] | ＜０．０００５
| 全シアン |  |  | mg/L | [5 empty] | ＮＤ | [5 empty] | ＮＤ
| 鉛 |  |  | mg/L | [5 empty] | ＜０．００５ | [5 empty] | ＜０．００５
| 六価クロム |  |  | mg/L | [5 empty] | ＜０．０１ | [5 empty] | ＜０．０１
| 砒素 |  |  | mg/L | [5 empty] | ＜０．００５ | [5 empty] | ＜０．００５
| 総水銀 |  |  | mg/L
| アルキル水銀 |  |  | mg/L
| ＰＣＢ |  |  | mg/L
| ジクロロメタン |  |  | mg/L | [5 empty] | ＜０．００２ | [5 empty] | ＜０．００２
| 四塩化炭素 |  |  | mg/L | [5 empty] | ＜０．０００２ | [5 empty] | ＜０．０００２
| 1,2－ジクロロエタン |  |  | mg/L | [5 empty] | ＜０．０００４ | [5 empty] | ＜０．０００４
| 1,1－ジクロロエチレン |  |  | mg/L | [5 empty] | ＜０．０１ | [5 empty] | ＜０．０１
| シス－1,2－ジクロロエチレン |  |  | mg/L | [5 empty] | ＜０．００４ | [5 empty] | ＜０．００４
| 1,1,1－トリクロロエタン |  |  | mg/L | [5 empty] | ＜０．１ | [5 empty] | ＜０．１
| 1,1,2－トリクロロエタン |  |  | mg/L | [5 empty] | ＜０．０００６ | [5 empty] | ＜０．０００６
| トリクロロエチレン |  |  | mg/L | [5 empty] | ＜０．００１ | [5 empty] | ＜０．００１
| テトラクロロエチレン |  |  | mg/L | [5 empty] | ＜０．０００５ | [5 empty] | ＜０．０００５
| 1,3－ジクロロプロペン |  |  | mg/L | [5 empty] | ＜０．０００２ | [5 empty] | ＜０．０００２
| チウラム |  |  | mg/L | [5 empty] | ＜０．０００６ | [5 empty] | ＜０．０００６
| シマジン |  |  | mg/L | [5 empty] | ＜０．０００３ | [5 empty] | ＜０．０００３
| チオベンカルブ |  |  | mg/L | [5 empty] | ＜０．００２ | [5 empty] | ＜０．００２
| ベンゼン |  |  | mg/L | [5 empty] | ＜０．００１ | [5 empty] | ＜０．００１
| セレン |  |  | mg/L | [5 empty] | ＜０．００２ | [5 empty] | ＜０．００２
| 硝酸性窒素及び亜硝酸性窒素 |  |  | mg/L |  |  |  | ０．７８ | [5 empty] | ０．１６
| ふっ素 |  |  | mg/L
| ほう素 |  |  | mg/L
| 1,4－ジオキサン |  |  | mg/L |  | ＜０．００５ |  |  |  | ＜０．００５ |  |  | ＜０．００５ |  |  | ＜０．００５
42461 |  |  | 水質個表 確定値 | [13 empty] | 愛 知 県
測定地点コード |  | 水域区分 |  | 水域名 |  | 地点番号 | 測定地点名 |  |  | 地点統一番号 | 生活環境類型 | ＮＰ類型 | 水生生物類型 | 調査区分 | 調査機関 | 分析担当機関
２０３７０１ |  | 庄内川等 |  | 五条川下流 |  | ０１６ | 待合橋 |  |  | ０２５－０１ | Ｅイ |  | B ハ | 年 間 | 愛知県 | 愛 知 県
[5 empty] | ２０１６年 | ２０１６年 |  | ２０１６年 | ２０１６年 | ２０１６年 | ２０１６年 | ２０１６年 | ２０１６年 | ２０１６年 | ２０１７年 | ２０１７年 | ２０１７年
項 目 |  |  |  | 単 位 | ４月 １５日 | ５月 １９日 |  | ６月 ２日 | ７月 ８日 | ８月 ４日 | ９月 １日 | １０月 ６日 | １１月 １０日 | １２月 １日 | １月 １２日 | ２月 ２日 | ３月 ２日
一 般 項 目 | 採取時刻 |  |  |  | ９時 ４６分 | ８時 ３５分 |  | ９時 １５分 | ９時 ０７分 | ８時 １５分 | ９時 ４０分 | ８時 ５０分 | ９時 ２０分 | ９時 ２０分 | ９時 ３０分 | ９時 ２０分 | ９時 １５分
| 天候 |  |  |  | 晴れ | 晴れ |  | 晴れ | 曇り | 晴れ | 晴れ | 晴れ | 晴れ | 曇り | 晴れ | 晴れ | 曇り
| 気温 |  |  | ℃ | １８．６ | ２４．２ |  | ２２．０ | ２９．８ | ３０．０ | ２８．８ | ２６．０ | １０．１ | １１．１ | ３．６ | ５．２ | ４．８
| 水温 |  |  | ℃ | １８．５ | ２０．３ |  | １９．２ | ２５．１ | ２６．０ | ２７．０ | ２３．４ | １６．６ | １５．６ | １３．０ | ９．０ | １２．６
| 透視度 |  |  | cm | ＞ ５０ | ＞ ５０ |  | ３６ | ＞ ５０ | ＞ ５０ | ＞ ５０ | ＞ ５０ | ＞ ５０ | ＞ ５０ | ＞ ５０ | ＞ ５０ | ＞ ５０
| 臭気 |  |  |  | 微下水臭 | 微下水臭 |  | 微川藻臭 | 微下水臭 | 微下水臭 | 無臭 | 微下水臭 | 微川藻臭 | 微川藻臭 | 微川藻臭 | 微川藻臭 | 微下水臭
| 採取位置 |  |  |  | 流心 | 流心 |  | 流心 | 流心 | 流心 | 流心 | 流心 | 流心 | 流心 | 流心 | 流心 | 流心
| 流況 |  |  |  | 通常 | 通常 |  | 通常 | 通常 | 通常 | 通常 | 通常 | 通常 | 通常 | 通常 | 通常 | 通常
| 流量 |  |  | m3/sec |  | ３．８８２ |  |  |  | ８．０２５ |  |  | １．６２３ |  | １．７３４
| 外観 |  |  |  | 無色 | 無色 |  | 淡乳白色 | 無色 | 無色 | 無色 | 無色 | 淡黄色 | 淡黄色 | 無色 | 無色 | 淡黄色
| 採取水深 |  |  | ｍ
| 全水深 |  |  | ｍ
| 透明度 |  |  | ｍ
水色
満潮時刻
干潮時刻
生活環境項目 | ｐＨ |  |  |  | ６．８ | ６．９ |  | ７．１ | ６．９ | ６．９ | ７．２ | ７．０ | ７．０ | ７．６ | ７．０ | ７．３ | ７．４
| ＤＯ |  |  | mg/L | ９．６ | ９．２ |  | ９．４ | ７．９ | ７．５ | ８．２ | ６．８ | ８．６ | ７．９ | ８．１ | ８．８ | ７．５
| ＢＯＤ |  |  | mg/L | ３．３ | ２．４ |  | ２．５ | １．４ | １．８ | ０．８ | １．５ | ２．３ | ２．５ | １．５ | ２．４ | ３．２
| ＣＯＤ（酸性法） |  |  | mg/L | ６．４ | ５．１ |  | ６．４ | ３．３ | ５．０ | ３．４ | ３．７ | ５．３ | ５．４ | ５．７ | ６．４ | ７．２
| ＳＳ |  |  | mg/L | ２ | ３ |  | １１ | ４ | ３ | ４ | ＜１ | ２ | ３ | ２ | ２ | ３
| 大腸菌群数 |  |  | MPN/100mL
| ｎ－ヘキサン抽出物質 |  |  | mg/L |  |  |  | ＮＤ | [5 empty] | ＮＤ
| 全窒素 |  |  | mg/L | ４．１ | ２．４ |  | １．７ | １．３ | １．５ | １．３ | ３．０ | ４．７ | ５．９ | ６．６ | ６．１ | ６．３
| 全燐 |  |  | mg/L | ０．３０ | ０．１５ |  | ０．１７ | ０．１１ | ０．１４ | ０．１０ | ０．２４ | ０．３６ | ０．３８ | ０．４１ | ０．３４ | ０．２７
| 全亜鉛 |  |  | mg/L | ０．０３６ | ０．０２４ |  | ０．０２１ | ０．０１８ | ０．０１５ | ０．０２２ | ０．０３７ | ０．０３８ | ０．０５７ | ０．０５２ | ０．０６８ | ０．０４４
| ノニルフェノール |  |  | mg/L | ０．００００７ | ＜０．００００６ |  | ０．０００１３ | ＜０．００００６ | ＜０．００００６ | ＜０．００００６ | ＜０．００００６ | ＜０．００００６ | ＜０．００００６ | ＜０．００００６ | ＜０．００００６ | ０．０００６１
| ＬＡＳ |  |  | mg/L | ０．０２０ | ０．００２３ |  | ０．００５８ | ０．００２４ | ０．００１４ | ０．００３４ | ０．００２５ | ０．００７９ | ０．０２６ | ０．００７６ | ０．０２８ | ０．０３４
特殊項目 | フェノール類 |  |  | mg/L |  |  |  | ＜０．０１ |  |  |  | ＜０．０１
| 銅 |  |  | mg/L |  | ＜０．０１ |  |  |  | ＜０．０１ |  |  |  | ＜０．０１ |  | ＜０．０１
| 鉄（溶解性） |  |  | mg/L
| マンガン（溶解性） |  |  | mg/L
| クロム |  |  | mg/L
そ の 他 の 項 目 | アンモニア性窒素 |  |  | mg/L
| 亜硝酸性窒素 |  |  | mg/L
| 硝酸性窒素 |  |  | mg/L
| 有機性窒素 |  |  | mg/L
| 溶存態窒素 |  |  | mg/L
| 懸濁態窒素 |  |  | mg/L
| オルトリン酸態燐 |  |  | mg/L
| 電気伝導率 |  |  | mS/m | ３７ | ２０ |  | １７ | １５ | １５ | １６ | ３０ | ４９ | ５１ | ４３ | ４９ | ４３
| 塩化物イオン |  |  | mg/L | ３５ | １２ |  | １３ | ８ | ８ | １０ | ２０ | ３６ | ４７ | ４０ | ３９ | ４５
塩分
| 陰イオン界面活性剤 |  |  | mg/L
| クロロフィルａ |  |  | mg/m3
| フェオ色素 |  |  | mg/m3
| トリハロメタン生成能 |  |  | mg/L
| クロロホルム生成能 |  |  | mg/L
| ブロモジクロロメタン生成能 |  |  | mg/L
| ジブロモクロロメタン生成能 |  |  | mg/L
| ブロモホルム生成能 |  |  | mg/L
健 康 項 目 | カドミウム |  |  | mg/L |  | ＜０．０００５ |  |  |  | ＜０．０００５ |  |  | ＜０．０００５ |  |  | ＜０．０００５
| 全シアン |  |  | mg/L | ＮＤ |  |  |  | ＮＤ |  |  | ＮＤ |  |  | ＮＤ
| 鉛 |  |  | mg/L |  | ＜０．００５ |  |  |  | ＜０．００５ |  |  |  | ＜０．００５ |  | ＜０．００５
| 六価クロム |  |  | mg/L | ＜０．０１ |  |  |  | ＜０．０１ |  |  | ＜０．０１ |  |  | ＜０．０１
| 砒素 |  |  | mg/L | [5 empty] | ＜０．００５ | [5 empty] | ＜０．００５
| 総水銀 |  |  | mg/L |  |  |  | ＜０．０００５ |  |  | ＜０．０００５ |  |  | ＜０．０００５ |  |  | ＜０．０００５
| アルキル水銀 |  |  | mg/L
| ＰＣＢ |  |  | mg/L
| ジクロロメタン |  |  | mg/L |  | ＜０．００２ |  |  |  | ＜０．００２ |  |  | ＜０．００２ |  |  | ＜０．００２
| 四塩化炭素 |  |  | mg/L |  | ＜０．０００２ |  |  |  | ＜０．０００２ |  |  | ＜０．０００２ |  |  | ＜０．０００２
| 1,2－ジクロロエタン |  |  | mg/L |  | ＜０．０００４ |  |  |  | ＜０．０００４ |  |  | ＜０．０００４ |  |  | ＜０．０００４
| 1,1－ジクロロエチレン |  |  | mg/L |  | ＜０．０１ |  |  |  | ＜０．０１ |  |  | ＜０．０１ |  |  | ＜０．０１
| シス－1,2－ジクロロエチレン |  |  | mg/L |  | ＜０．００４ |  |  |  | ＜０．００４ |  |  | ＜０．００４ |  |  | ＜０．００４
| 1,1,1－トリクロロエタン |  |  | mg/L |  | ＜０．１ |  |  |  | ＜０．１ |  |  | ＜０．１ |  |  | ＜０．１
| 1,1,2－トリクロロエタン |  |  | mg/L |  | ＜０．０００６ |  |  |  | ＜０．０００６ |  |  | ＜０．０００６ |  |  | ＜０．０００６
| トリクロロエチレン |  |  | mg/L |  | ＜０．００１ |  |  |  | ＜０．００１ |  |  | ＜０．００１ |  |  | ＜０．００１
| テトラクロロエチレン |  |  | mg/L |  | ＜０．０００５ |  |  |  | ＜０．０００５ |  |  | ＜０．０００５ |  |  | ＜０．０００５
| 1,3－ジクロロプロペン |  |  | mg/L |  | ＜０．０００２ |  |  |  | ＜０．０００２ |  |  | ＜０．０００２ |  |  | ＜０．０００２
| チウラム |  |  | mg/L |  | ＜０．０００６ |  |  |  | ＜０．０００６ |  |  | ＜０．０００６ |  |  | ＜０．０００６
| シマジン |  |  | mg/L |  | ＜０．０００３ | [6 empty] | ＜０．０００３
| チオベンカルブ |  |  | mg/L |  | ＜０．００２ | [6 empty] | ＜０．００２
| ベンゼン |  |  | mg/L |  | ＜０．００１ |  |  |  | ＜０．００１ |  |  | ＜０．００１ |  |  | ＜０．００１
| セレン |  |  | mg/L |  | ＜０．００２ |  |  |  | ＜０．００２ |  |  | ＜０．００２ |  |  | ＜０．００２
| 硝酸性窒素及び亜硝酸性窒素 |  |  | mg/L
| ふっ素 |  |  | mg/L
| ほう素 |  |  | mg/L
| 1,4－ジオキサン |  |  | mg/L | [8 empty] | ＜０．００５
42461 |  |  | 水質個表 確定値 | [13 empty] | 愛 知 県
測定地点コード |  | 水域区分 |  | 水域名 |  | 地点番号 | 測定地点名 |  |  | 地点統一番号 | 生活環境類型 | ＮＰ類型 | 水生生物類型 | 調査区分 | 調査機関 | 分析担当機関
２０３７０２ |  | 庄内川等 |  | 五条川下流 |  | ０１７ | 稲春橋 |  |  | ０２５－５１ | Ｅイ |  | B ハ | 年 間 | 愛知県 | 愛 知 県
[5 empty] | ２０１６年 | ２０１６年 |  | ２０１６年 | ２０１６年 | ２０１６年 | ２０１６年 | ２０１６年 | ２０１６年 | ２０１６年 | ２０１７年 | ２０１７年 | ２０１７年
項 目 |  |  |  | 単 位 | ４月 １５日 | ５月 １９日 |  | ６月 ２日 | ７月 ８日 | ８月 ４日 | ９月 １日 | １０月 ６日 | １１月 １０日 | １２月 １日 | １月 １２日 | ２月 ２日 | ３月 ２日
一 般 項 目 | 採取時刻 |  |  |  | １０時 ５０分 | ９時 ４０分 |  | １０時 ２５分 | ９時 ５３分 | ８時 ５４分 | １０時 ３５分 | ９時 ３５分 | １０時 １５分 | １０時 ００分 | １０時 ２０分 | ９時 ５５分 | １０時 １０分
| 天候 |  |  |  | 晴れ | 晴れ |  | 晴れ | 曇り | 晴れ | 晴れ | 晴れ | 晴れ | 曇り | 曇り | 晴れ | 曇り
| 気温 |  |  | ℃ | １９．５ | ２４．５ |  | ２５．０ | ３０．６ | ３１．５ | ３２．０ | ２６．０ | １４．８ | １２．０ | ４．６ | ６．５ | ４．６
| 水温 |  |  | ℃ | １８．１ | ２０．５ |  | ２１．０ | ２７．０ | ２６．７ | ２６．８ | ２２．５ | １４．５ | １５．６ | ９．１ | ９．４ | １２．０
| 透視度 |  |  | cm | ＞ ５０ | ＞ ５０ |  | ４８ | ＞ ５０ | ＞ ５０ | ＞ ５０ | ＞ ５０ | ＞ ５０ | ＞ ５０ | ＞ ５０ | ＞ ５０ | ＞ ５０
| 臭気 |  |  |  | 微川藻臭 | 微下水臭 |  | 微川藻臭 | 微下水臭 | 微下水臭 | 無臭 | 微下水臭 | 微下水臭 | 微下水臭 | 微下水臭 | 微下水臭 | 微下水臭
| 採取位置 |  |  |  | 流心 | 流心 |  | 流心 | 流心 | 流心 | 流心 | 流心 | 流心 | 流心 | 流心 | 流心 | 流心
| 流況 |  |  |  | 通常 | 通常 |  | 通常 | 通常 | 通常 | 通常 | 通常 | 通常 | 通常 | 通常 | 通常 | 通常
| 流量 |  |  | m3/sec
| 外観 |  |  |  | 淡黄色 | 淡黄色 |  | 淡黄色 | 淡黄色 | 淡黄色 | 無色 | 無色 | 無色 | 無色 | 淡黄色 | 淡黄色 | 淡黄色
| 採取水深 |  |  | ｍ
| 全水深 |  |  | ｍ
| 透明度 |  |  | ｍ
水色
満潮時刻
干潮時刻
生活環境項目 | ｐＨ |  |  |  | ７．２ | ７．０ |  | ７．２ | ６．８ | ６．８ | ７．１ | ７．２ | ７．１ | ７．３ | ７．２ | ７．５ | ７．６
| ＤＯ |  |  | mg/L | ７．５ | ７．６ |  | ７．９ | ５．４ | ６．２ | ５．８ | ５．６ | ６．７ | ５．９ | ７．５ | ７．８ | ６．６
| ＢＯＤ |  |  | mg/L | ３．１ | ２．２ |  | ３．８ | １．６ | １．７ | １．５ | ２．７ | ４．７ | ６．１ | ３．４ | ３．４ | ６．１
| ＣＯＤ（酸性法） |  |  | mg/L | ７．２ | ５．２ |  | ７．２ | ３．７ | ３．８ | ５．４ | ４．５ | ９．９ | ９．７ | ７．８ | ８．６ | ９．７
| ＳＳ |  |  | mg/L | ４ | ５ |  | ９ | ３ | ２ | ２ | ２ | ５ | １０ | ４ | ５ | ９
| 大腸菌群数 |  |  | MPN/100mL
| ｎ－ヘキサン抽出物質 |  |  | mg/L
| 全窒素 |  |  | mg/L
| 全燐 |  |  | mg/L
| 全亜鉛 |  |  | mg/L |  |  |  | ０．０３１ |  |  | ０．０２０ |  |  | ０．０５７ |  |  | ０．０５４
| ノニルフェノール |  |  | mg/L | ０．０００１５ |  |  |  | ０．００００７ |  |  | ０．００００８ |  |  | ０．０００１２
| ＬＡＳ |  |  | mg/L | ０．０１７ |  |  |  | ０．００４３ |  |  | ０．００６２ |  |  | ０．０２２
特殊項目 | フェノール類 |  |  | mg/L
| 銅 |  |  | mg/L
| 鉄（溶解性） |  |  | mg/L
| マンガン（溶解性） |  |  | mg/L
| クロム |  |  | mg/L
そ の 他 の 項 目 | アンモニア性窒素 |  |  | mg/L
| 亜硝酸性窒素 |  |  | mg/L
| 硝酸性窒素 |  |  | mg/L
| 有機性窒素 |  |  | mg/L
| 溶存態窒素 |  |  | mg/L
| 懸濁態窒素 |  |  | mg/L
| オルトリン酸態燐 |  |  | mg/L
| 電気伝導率 |  |  | mS/m | ３５ | ２３ |  | ２１ | １６ | １７ | １７ | ２８ | ４４ | ４０ | ４１ | ４６ | ４２
| 塩化物イオン |  |  | mg/L
塩分
| 陰イオン界面活性剤 |  |  | mg/L
| クロロフィルａ |  |  | mg/m3
| フェオ色素 |  |  | mg/m3
| トリハロメタン生成能 |  |  | mg/L
| クロロホルム生成能 |  |  | mg/L
| ブロモジクロロメタン生成能 |  |  | mg/L
| ジブロモクロロメタン生成能 |  |  | mg/L
| ブロモホルム生成能 |  |  | mg/L
健 康 項 目 | カドミウム |  |  | mg/L | [5 empty] | ＜０．０００５ | [5 empty] | ＜０．０００５
| 全シアン |  |  | mg/L |  |  |  |  | ＮＤ | [5 empty] | ＮＤ
| 鉛 |  |  | mg/L | [5 empty] | ＜０．００５ | [5 empty] | ＜０．００５
| 六価クロム |  |  | mg/L |  |  |  |  | ＜０．０１ | [5 empty] | ＜０．０１
| 砒素 |  |  | mg/L | [5 empty] | ＜０．００５ | [5 empty] | ＜０．００５
| 総水銀 |  |  | mg/L
| アルキル水銀 |  |  | mg/L
| ＰＣＢ |  |  | mg/L
| ジクロロメタン |  |  | mg/L
| 四塩化炭素 |  |  | mg/L
| 1,2－ジクロロエタン |  |  | mg/L
| 1,1－ジクロロエチレン |  |  | mg/L
| シス－1,2－ジクロロエチレン |  |  | mg/L
| 1,1,1－トリクロロエタン |  |  | mg/L
| 1,1,2－トリクロロエタン |  |  | mg/L
| トリクロロエチレン |  |  | mg/L
| テトラクロロエチレン |  |  | mg/L
| 1,3－ジクロロプロペン |  |  | mg/L
| チウラム |  |  | mg/L |  | ＜０．０００６ | [6 empty] | ＜０．０００６
| シマジン |  |  | mg/L |  | ＜０．０００３ | [6 empty] | ＜０．０００３
| チオベンカルブ |  |  | mg/L |  | ＜０．００２ | [6 empty] | ＜０．００２
| ベンゼン |  |  | mg/L
| セレン |  |  | mg/L | [5 empty] | ＜０．００２ |  |  | ＜０．００２
| 硝酸性窒素及び亜硝酸性窒素 |  |  | mg/L
| ふっ素 |  |  | mg/L
| ほう素 |  |  | mg/L
| 1,4－ジオキサン |  |  | mg/L | [8 empty] | ＜０．００５
42461 |  |  | 水質個表 確定値 | [13 empty] | 愛 知 県
測定地点コード |  | 水域区分 |  | 水域名 |  | 地点番号 | 測定地点名 |  |  | 地点統一番号 | 生活環境類型 | ＮＰ類型 | 水生生物類型 | 調査区分 | 調査機関 | 分析担当機関
２０４００１ |  | 庄内川等 |  | 合瀬川 |  | ０１８ | 十三塚橋 |  |  | ２０２－０１ |  |  |  | 年 間 | 愛知県 | 愛 知 県
[5 empty] | ２０１６年 | ２０１６年 |  | ２０１６年 | ２０１６年 | ２０１６年 | ２０１６年 | ２０１６年 | ２０１６年 | ２０１６年 | ２０１７年 | ２０１７年 | ２０１７年
項 目 |  |  |  | 単 位 | ４月 １５日 | ５月 １９日 |  | ６月 ２日 | ７月 ８日 | ８月 ４日 | ９月 １日 | １０月 ６日 | １１月 １０日 | １２月 １日 | １月 １２日 | ２月 ２日 | ３月 ２日
一 般 項 目 | 採取時刻 |  |  |  | １０時 ５１分 | ９時 ３２分 |  | ９時 ５４分 | ９時 ３６分 | ９時 ３０分 | １０時 ００分 | ９時 ２８分 | １０時 １９分 | ９時 ３９分 | ９時 ４０分 | ９時 ５５分 | ９時 ５８分
| 天候 |  |  |  | 晴れ | 晴れ |  | 晴れ | 曇り | 晴れ | 晴れ | 晴れ | 晴れ | 曇り | 晴れ | 晴れ | 曇り
| 気温 |  |  | ℃ | ２１．５ | ２７．０ |  | ２４．９ | ２８．５ | ３２．０ | ３１．７ | ２７．１ | １２．５ | １４．１ | ５．０ | ４．０ | ６．９
| 水温 |  |  | ℃ | １４．８ | １８．５ |  | １９．１ | ２２．８ | ２７．０ | ２５．１ | ２２．６ | １１．５ | １２．３ | ５．５ | ４．５ | ９．０
| 透視度 |  |  | cm | ＞ ５０ | ＞ ５０ |  | ＞ ５０ | ＞ ５０ | ＞ ５０ | ＞ ５０ | ＞ ５０ | ＞ ５０ | ＞ ５０ | ＞ ５０ | ＞ ５０ | ＞ ５０
| 臭気 |  |  |  | 無臭 | 無臭 |  | 無臭 | 無臭 | 微川藻臭 | 無臭 | 無臭 | 微川藻臭 | 無臭 | 無臭 | 無臭 | 無臭
| 採取位置 |  |  |  | 流心 | 流心 |  | 流心 | 流心 | 流心 | 流心 | 流心 | 流心 | 流心 | 流心 | 流心 | 流心
| 流況 |  |  |  | 通常 | 通常 |  | 通常 | 通常 | 通常 | 通常 | 通常 | 通常 | 通常 | 通常 | 通常 | 通常
| 流量 |  |  | m3/sec
| 外観 |  |  |  | 無色 | 無色 |  | 無色 | 無色 | 淡黄色 | 淡黄色 | 淡黄色 | 淡黄色 | 無色 | 無色 | 淡黄色 | 淡黄色
| 採取水深 |  |  | ｍ
| 全水深 |  |  | ｍ
| 透明度 |  |  | ｍ
水色
満潮時刻
干潮時刻
生活環境項目 | ｐＨ |  |  |  | ８．９ | ８．１ |  | ８．３ | ８．６ | ８．０ | ８．０ | ８．５ | ８．９ | ８．６ | ８．５ | ９．２ | ８．２
| ＤＯ |  |  | mg/L | １２ | １０ |  | ８．８ | ９．６ | ８．５ | ９．６ | １１ | １５ | １３ | １３ | １７ | １２
| ＢＯＤ |  |  | mg/L | １．４ | １．８ |  | １．７ | ０．８ | １．４ | １．９ | １．３ | １．１ | １．７ | ２．０ | １．２ | ２．６
| ＣＯＤ（酸性法） |  |  | mg/L | ２．６ | ２．８ |  | ２．６ | ２．０ | ３．６ | ２．１ | ２．７ | ３．４ | ３．１ | ４．６ | ４．９ | ５．５
| ＳＳ |  |  | mg/L | ４ | ３ |  | ７ | ３ | ３ | ４ | １ | １ | １ | １ | ＜１ | ３
| 大腸菌群数 |  |  | MPN/100mL
| ｎ－ヘキサン抽出物質 |  |  | mg/L
| 全窒素 |  |  | mg/L
| 全燐 |  |  | mg/L
| 全亜鉛 |  |  | mg/L
| ノニルフェノール |  |  | mg/L | ＜０．００００６ |  |  |  | ＜０．００００６ |  |  | ０．００００７ |  |  | ＜０．００００６
| ＬＡＳ |  |  | mg/L | ０．０１２ |  |  |  | ０．０００７ |  |  | ０．００６９ |  |  | ０．００８１
特殊項目 | フェノール類 |  |  | mg/L
| 銅 |  |  | mg/L
| 鉄（溶解性） |  |  | mg/L
| マンガン（溶解性） |  |  | mg/L
| クロム |  |  | mg/L
そ の 他 の 項 目 | アンモニア性窒素 |  |  | mg/L
| 亜硝酸性窒素 |  |  | mg/L
| 硝酸性窒素 |  |  | mg/L
| 有機性窒素 |  |  | mg/L
| 溶存態窒素 |  |  | mg/L
| 懸濁態窒素 |  |  | mg/L
| オルトリン酸態燐 |  |  | mg/L
| 電気伝導率 |  |  | mS/m | ８．６ | １０ |  | ８．９ | ８．３ | ６．９ | ９．０ | ２３ | ４２ | ２９ | ４２ | ５３ | ４０
| 塩化物イオン |  |  | mg/L
塩分
| 陰イオン界面活性剤 |  |  | mg/L
| クロロフィルａ |  |  | mg/m3
| フェオ色素 |  |  | mg/m3
| トリハロメタン生成能 |  |  | mg/L
| クロロホルム生成能 |  |  | mg/L
| ブロモジクロロメタン生成能 |  |  | mg/L
| ジブロモクロロメタン生成能 |  |  | mg/L
| ブロモホルム生成能 |  |  | mg/L
健 康 項 目 | カドミウム |  |  | mg/L | [5 empty] | ＜０．０００５ | [5 empty] | ＜０．０００５
| 全シアン |  |  | mg/L |  |  |  |  | ＮＤ | [5 empty] | ＮＤ
| 鉛 |  |  | mg/L | [5 empty] | ＜０．００５ | [5 empty] | ＜０．００５
| 六価クロム |  |  | mg/L |  |  |  |  | ＜０．０１ | [5 empty] | ＜０．０１
| 砒素 |  |  | mg/L | [5 empty] | ＜０．００５ | [5 empty] | ＜０．００５
| 総水銀 |  |  | mg/L
| アルキル水銀 |  |  | mg/L
| ＰＣＢ |  |  | mg/L
| ジクロロメタン |  |  | mg/L
| 四塩化炭素 |  |  | mg/L
| 1,2－ジクロロエタン |  |  | mg/L
| 1,1－ジクロロエチレン |  |  | mg/L
| シス－1,2－ジクロロエチレン |  |  | mg/L
| 1,1,1－トリクロロエタン |  |  | mg/L
| 1,1,2－トリクロロエタン |  |  | mg/L
| トリクロロエチレン |  |  | mg/L
| テトラクロロエチレン |  |  | mg/L
| 1,3－ジクロロプロペン |  |  | mg/L
| チウラム |  |  | mg/L |  | ＜０．０００６ | [6 empty] | ＜０．０００６
| シマジン |  |  | mg/L |  | ＜０．０００３ | [6 empty] | ＜０．０００３
| チオベンカルブ |  |  | mg/L |  | ＜０．００２ | [6 empty] | ＜０．００２
| ベンゼン |  |  | mg/L
| セレン |  |  | mg/L | [5 empty] | ＜０．００２ |  |  | ＜０．００２
| 硝酸性窒素及び亜硝酸性窒素 |  |  | mg/L
| ふっ素 |  |  | mg/L
| ほう素 |  |  | mg/L
| 1,4－ジオキサン |  |  | mg/L | [8 empty] | ＜０．００５
42461 |  |  | 水質個表 確定値 | [13 empty] | 愛 知 県
測定地点コード |  | 水域区分 |  | 水域名 |  | 地点番号 | 測定地点名 |  |  | 地点統一番号 | 生活環境類型 | ＮＰ類型 | 水生生物類型 | 調査区分 | 調査機関 | 分析担当機関
２０５００１ |  | 庄内川等 |  | 大山川 |  | ０１９ | 小向橋 |  |  | ２０３－０１ |  |  |  | 年 間 | 愛知県 | 愛 知 県
[5 empty] | ２０１６年 | ２０１６年 |  | ２０１６年 | ２０１６年 | ２０１６年 | ２０１６年 | ２０１６年 | ２０１６年 | ２０１６年 | ２０１７年 | ２０１７年 | ２０１７年
項 目 |  |  |  | 単 位 | ４月 １５日 | ５月 １９日 |  | ６月 ２日 | ７月 ８日 | ８月 ４日 | ９月 １日 | １０月 ６日 | １１月 １０日 | １２月 １日 | １月 １２日 | ２月 ２日 | ３月 ２日
一 般 項 目 | 採取時刻 |  |  |  | １１時 ５５分 | １０時 ０６分 |  | １０時 ２５分 | １０時 １３分 | ９時 ５５分 | １０時 ２３分 | １０時 ０３分 | １０時 ４２分 | １０時 １３分 | １０時 １０分 | １０時 ２５分 | １０時 ２６分
| 天候 |  |  |  | 晴れ | 晴れ |  | 晴れ | 曇り | 晴れ | 晴れ | 晴れ | 曇り | 曇り | 晴れ | 晴れ | 曇り
| 気温 |  |  | ℃ | １９．９ | ２５．８ |  | ２４．９ | ２９．３ | ３２．０ | ３３．２ | ２７．３ | １２．８ | １４．６ | ６．０ | ５．６ | ７．０
| 水温 |  |  | ℃ | １５．２ | ２０．２ |  | １９．９ | ２４．８ | ２７．５ | ２６．２ | ２２．５ | １２．５ | １３．６ | ７．５ | ７．２ | １０．２
| 透視度 |  |  | cm | ＞ ５０ | ＞ ５０ |  | ＞ ５０ | ＞ ５０ | ＞ ５０ | ＞ ５０ | ＞ ５０ | ＞ ５０ | ＞ ５０ | ＞ ５０ | ＞ ５０ | ＞ ５０
| 臭気 |  |  |  | 無臭 | 微下水臭 |  | 微下水臭 | 微下水臭 | 微下水臭 | 微下水臭 | 無臭 | 微下水臭 | 微下水臭 | 微下水臭 | 微下水臭 | 微下水臭
| 採取位置 |  |  |  | 流心 | 流心 |  | 流心 | 流心 | 流心 | 流心 | 流心 | 流心 | 流心 | 流心 | 流心 | 流心
| 流況 |  |  |  | 通常 | 通常 |  | 通常 | 通常 | 通常 | 通常 | 通常 | 通常 | 通常 | 通常 | 通常 | 通常
| 流量 |  |  | m3/sec |  | ０．９７１ |  |  |  | ２．４９５ |  |  | ０．４０１ |  | ０．３４０
| 外観 |  |  |  | 淡黄色 | 淡黄色 |  | 淡黄色 | 淡黄色 | 淡黄色 | 淡黄色 | 淡黄色 | 淡黄色 | 淡黄色 | 淡黄色 | 淡黄色 | 淡黄色
| 採取水深 |  |  | ｍ
| 全水深 |  |  | ｍ
| 透明度 |  |  | ｍ
水色
満潮時刻
干潮時刻
生活環境項目 | ｐＨ |  |  |  | ７．７ | ７．３ |  | ７．５ | ７．７ | ７．４ | ７．５ | ７．５ | ７．６ | ７．６ | ７．９ | ７．６ | ７．４
| ＤＯ |  |  | mg/L | １０ | ９．５ |  | ７．９ | ７．９ | ７．２ | ６．９ | ７．６ | ９．４ | ９．６ | ９．１ | ９．９ | ９．３
| ＢＯＤ |  |  | mg/L | ２．４ | ４．１ |  | ２．９ | １．９ | ２．６ | ３３ | ２．５ | １６ | １３ | ２３ | ３９ | ４．３
| ＣＯＤ（酸性法） |  |  | mg/L | ３．９ | ５．８ |  | ４．７ | ３．７ | ４．８ | １７ | ５．１ | １６ | １０ | ２１ | ３２ | ６．６
| ＳＳ |  |  | mg/L | ３ | ４ |  | １１ | ５ | ２ | １５ | ３ | ５ | １１ | ６ | ５ | ６
| 大腸菌群数 |  |  | MPN/100mL
| ｎ－ヘキサン抽出物質 |  |  | mg/L
| 全窒素 |  |  | mg/L
| 全燐 |  |  | mg/L
| 全亜鉛 |  |  | mg/L |  |  |  | ０．０１４ |  |  | ０．０１２ |  |  | ０．０４３ |  |  | ０．０４１
| ノニルフェノール |  |  | mg/L | ＜０．００００６ |  |  |  | ＜０．００００６ |  |  | ＜０．００００６ |  |  | ＜０．００００６
| ＬＡＳ |  |  | mg/L | ０．０１９ |  |  |  | ０．０１２ |  |  | ０．０２２ |  |  | ０．０６７
特殊項目 | フェノール類 |  |  | mg/L
| 銅 |  |  | mg/L
| 鉄（溶解性） |  |  | mg/L
| マンガン（溶解性） |  |  | mg/L
| クロム |  |  | mg/L
そ の 他 の 項 目 | アンモニア性窒素 |  |  | mg/L
| 亜硝酸性窒素 |  |  | mg/L
| 硝酸性窒素 |  |  | mg/L
| 有機性窒素 |  |  | mg/L
| 溶存態窒素 |  |  | mg/L
| 懸濁態窒素 |  |  | mg/L
| オルトリン酸態燐 |  |  | mg/L
| 電気伝導率 |  |  | mS/m | １４ | １９ |  | １３ | １３ | １３ | １６ | １８ | ３４ | ３０ | ３１ | ３５ | ２６
| 塩化物イオン |  |  | mg/L
塩分
| 陰イオン界面活性剤 |  |  | mg/L
| クロロフィルａ |  |  | mg/m3
| フェオ色素 |  |  | mg/m3
| トリハロメタン生成能 |  |  | mg/L
| クロロホルム生成能 |  |  | mg/L
| ブロモジクロロメタン生成能 |  |  | mg/L
| ジブロモクロロメタン生成能 |  |  | mg/L
| ブロモホルム生成能 |  |  | mg/L
健 康 項 目 | カドミウム |  |  | mg/L | [5 empty] | ＜０．０００５ | [5 empty] | ＜０．０００５
| 全シアン |  |  | mg/L |  |  |  |  | ＮＤ | [5 empty] | ＮＤ
| 鉛 |  |  | mg/L | [5 empty] | ＜０．００５ | [5 empty] | ＜０．００５
| 六価クロム |  |  | mg/L |  |  |  |  | ＜０．０１ | [5 empty] | ＜０．０１
| 砒素 |  |  | mg/L | [5 empty] | ＜０．００５ | [5 empty] | ＜０．００５
| 総水銀 |  |  | mg/L
| アルキル水銀 |  |  | mg/L
| ＰＣＢ |  |  | mg/L
| ジクロロメタン |  |  | mg/L | [5 empty] | ＜０．００２ |  |  | ＜０．００２
| 四塩化炭素 |  |  | mg/L | [5 empty] | ＜０．０００２ |  |  | ＜０．０００２
| 1,2－ジクロロエタン |  |  | mg/L | [5 empty] | ＜０．０００４ |  |  | ＜０．０００４
| 1,1－ジクロロエチレン |  |  | mg/L | [5 empty] | ＜０．０１ |  |  | ＜０．０１
| シス－1,2－ジクロロエチレン |  |  | mg/L | [5 empty] | ＜０．００４ |  |  | ＜０．００４
| 1,1,1－トリクロロエタン |  |  | mg/L | [5 empty] | ＜０．１ |  |  | ＜０．１
| 1,1,2－トリクロロエタン |  |  | mg/L | [5 empty] | ＜０．０００６ |  |  | ＜０．０００６
| トリクロロエチレン |  |  | mg/L | [5 empty] | ＜０．００１ |  |  | ＜０．００１
| テトラクロロエチレン |  |  | mg/L | [5 empty] | ＜０．０００５ |  |  | ＜０．０００５
| 1,3－ジクロロプロペン |  |  | mg/L | [5 empty] | ＜０．０００２ |  |  | ＜０．０００２
| チウラム |  |  | mg/L |  | ＜０．０００６ | [6 empty] | ＜０．０００６
| シマジン |  |  | mg/L |  | ＜０．０００３ | [6 empty] | ＜０．０００３
| チオベンカルブ |  |  | mg/L |  | ＜０．００２ | [6 empty] | ＜０．００２
| ベンゼン |  |  | mg/L | [5 empty] | ＜０．００１ |  |  | ＜０．００１
| セレン |  |  | mg/L | [5 empty] | ＜０．００２ |  |  | ＜０．００２
| 硝酸性窒素及び亜硝酸性窒素 |  |  | mg/L
| ふっ素 |  |  | mg/L
| ほう素 |  |  | mg/L
| 1,4－ジオキサン |  |  | mg/L | [8 empty] | ＜０．００５