## 庄内川等水域(2)
42461 |  |  | 水質個表 確定値 | [13 empty] | 愛 知 県
測定地点コード |  | 水域区分 |  | 水域名 |  | 地点番号 | 測定地点名 |  |  | 地点統一番号 | 生活環境類型 | ＮＰ類型 | 水生生物類型 | 調査区分 | 調査機関 | 分析担当機関
２０６５０１ |  | 庄内川等 |  | 庄内川中流（１） |  | ０２０ | 城嶺橋 |  |  | １０１－０１ | Ｂイ |  | B イ | 年 間 | 国土交通省 | 中部技術事務所
[5 empty] | ２０１６年 | ２０１６年 |  | ２０１６年 | ２０１６年 | ２０１６年 | ２０１６年 | ２０１６年 | ２０１６年 | ２０１６年 | ２０１７年 | ２０１７年 | ２０１７年
項 目 |  |  |  | 単 位 | ４月 ６日 | ５月 １８日 |  | ６月 １日 | ７月 ６日 | ８月 ９日 | ９月 １６日 | １０月 ５日 | １１月 ２日 | １２月 ７日 | １月 ６日 | ２月 １日 | ３月 １日
一 般 項 目 | 採取時刻 |  |  |  | １１時 ４０分 | １１時 ２０分 |  | ９時 ５０分 | ９時 ４５分 | １１時 １５分 | １０時 １０分 | １１時 ５５分 | １０時 ００分 | １１時 ００分 | ９時 ４５分 | ９時 ４５分 | ９時 ５５分
| 天候 |  |  |  | 晴れ | 晴れ |  | 晴れ | 曇り | 晴れ | 曇り | 曇り | 曇り | 晴れ | 晴れ | 晴れ | 曇り
| 気温 |  |  | ℃ | １８．０ | ２１．５ |  | ２２．５ | ２４．０ | ３４．０ | ２３．５ | ２３．０ | １５．０ | ８．５ | ４．５ | ２．５ | ７．０
| 水温 |  |  | ℃ | １４．０ | １９．５ |  | ２１．０ | ２５．５ | ２８．０ | ２３．５ | ２１．５ | １４．５ | ９．０ | ５．５ | ４．５ | ６．５
| 透視度 |  |  | cm | ＞１００ | ７８ |  | ＞１００ | ＞１００ | ＞１００ | ＞１００ | ＞１００ | ＞１００ | ＞１００ | ＞１００ | ＞１００ | ＞１００
| 臭気 |  |  |  | 無臭 | 無臭 |  | 無臭 | 無臭 | 無臭 | 無臭 | 無臭 | 無臭 | 無臭 | 無臭 | 無臭 | 無臭
| 採取位置 |  |  |  | 流心 | 流心 |  | 流心 | 流心 | 流心 | 流心 | 流心 | 流心 | 流心 | 流心 | 流心 | 流心
| 流況 |  |  |  | 通常 | 通常 |  | 通常 | 通常 | 通常 | 通常 | 通常 | 通常 | 通常 | 通常 | 通常 | 通常
| 流量 |  |  | m3/sec |  | ２８．３５０ |  |  |  | １５．３７８ |  |  | １６．１３２ |  | １４．１４５
| 外観 |  |  |  | 淡黄色 | 淡黄色 |  | 淡黄色 | 淡黄色 | 淡黄色 | 淡黄色 | 淡黄色 | 淡黄色 | 淡黄色 | 淡黄色 | 淡黄色 | 淡黄色
| 採取水深 |  |  | ｍ
| 全水深 |  |  | ｍ | ３．２８ | ３．８４ |  | ３．３１ | ３．０１ | ３．２７ | ２．９１ | ２．９８ | ２．９９ | ３．０９ | ３．２６ | ３．０７ | ３．４５
| 透明度 |  |  | ｍ
水色
満潮時刻
干潮時刻
生活環境項目 | ｐＨ |  |  |  | ７．５ | ７．４ |  | ７．５ | ６．７ | ７．２ | ７．３ | ７．３ | ７．４ | ７．２ | ７．３ | ７．１ | ７．２
| ＤＯ |  |  | mg/L | １０ | ９．５ |  | ８．８ | ９．２ | ７．９ | ８．４ | ９．０ | １０ | １１ | １４ | １４ | １２
| ＢＯＤ |  |  | mg/L | ０．７ | ０．９ |  | ０．６ | １．８ | ＜０．５ | ０．６ | ０．８ | ０．５ | ０．８ | １．６ | １．９ | １．１
| ＣＯＤ（酸性法） |  |  | mg/L | ２．８ | ３．７ |  | ４．１ | ３．５ | ３．９ | ３．８ | ３．２ | ２．２ | ２．２ | ２．４ | ３．２ | ３．０
| ＳＳ |  |  | mg/L | ４ | ５ |  | ４ | ２ | ２ | ４ | ３ | １ | ＜１ | ＜１ | ２ | ３
| 大腸菌群数 |  |  | MPN/100mL | ２．２Ｅ ３ | ５．４Ｅ ３ |  | １．３Ｅ ３ | １．１Ｅ ３ | ７．９Ｅ ３ | ７．９Ｅ ２ | ７．９Ｅ ３ | ３．５Ｅ ３ | １．３Ｅ ４ | ４．９Ｅ ２ | １．３Ｅ ３ | １．３Ｅ ４
| ｎ－ヘキサン抽出物質 |  |  | mg/L | ＮＤ |  |  |  |  | ＮＤ |  | ＮＤ |  | ＮＤ
| 全窒素 |  |  | mg/L | ０．９０ | １．０ |  | １．１ | ０．９０ | ０．８９ | ０．９８ | ０．９０ | １．１ | １．１ | １．１ | １．２ | １．３
| 全燐 |  |  | mg/L | ０．０７４ | ０．０４６ |  | ０．１０ | ０．１０ | ０．１０ | ０．１１ | ０．０５５ | ０．０６２ | ０．０８３ | ０．１１ | ０．１５ | ０．０８１
| 全亜鉛 |  |  | mg/L | ０．０１０ | ０．００７ |  | ０．０１０ | ０．００８ | ０．０１８ | ０．０１０ | ０．００９ | ０．０１０ | ０．０１０ | ０．０１１ | ０．０１４ | ０．００９
| ノニルフェノール |  |  | mg/L | ＜０．００００６ |  |  |  |  | ＜０．００００６ |  | ＜０．００００６ |  | ＜０．００００６
| ＬＡＳ |  |  | mg/L | ＜０．０００６ |  |  |  |  | ＜０．０００６ |  | ＜０．０００６ |  | ＜０．０００６
特殊項目 | フェノール類 |  |  | mg/L | ＜０．０１ |  |  |  |  | ＜０．０１ |  | ＜０．０１ |  | ＜０．０１
| 銅 |  |  | mg/L | ＜０．０１ |  |  |  |  | ＜０．０１ |  | ＜０．０１ |  | ＜０．０１
| 鉄（溶解性） |  |  | mg/L | ０．０４ |  |  |  |  | ０．０５ |  | ＜０．０１ |  | ０．０６
| マンガン（溶解性） |  |  | mg/L | ＜０．０１ |  |  |  |  | ＜０．０１ |  | ＜０．０１ |  | ０．０２
| クロム |  |  | mg/L | ＜０．０１ |  |  |  |  | ＜０．０１ |  | ＜０．０１ |  | ＜０．０１
そ の 他 の 項 目 | アンモニア性窒素 |  |  | mg/L | ０．０６ |  |  |  |  | ０．０７ |  | ０．０２ |  | ０．０７
| 亜硝酸性窒素 |  |  | mg/L | ０．０１ |  |  |  |  | ＜０．０１ |  | ＜０．０１ |  | ０．０３
| 硝酸性窒素 |  |  | mg/L | ０．７２ |  |  |  |  | ０．５５ |  | ０．８１ |  | １．０
| 有機性窒素 |  |  | mg/L
| 溶存態窒素 |  |  | mg/L
| 懸濁態窒素 |  |  | mg/L
| オルトリン酸態燐 |  |  | mg/L | ０．０６１ |  |  |  |  | ０．０６４ |  | ０．０４７ |  | ０．０６６
| 電気伝導率 |  |  | mS/m
| 塩化物イオン |  |  | mg/L
塩分
| 陰イオン界面活性剤 |  |  | mg/L
| クロロフィルａ |  |  | mg/m3
| フェオ色素 |  |  | mg/m3
| トリハロメタン生成能 |  |  | mg/L
| クロロホルム生成能 |  |  | mg/L
| ブロモジクロロメタン生成能 |  |  | mg/L
| ジブロモクロロメタン生成能 |  |  | mg/L
| ブロモホルム生成能 |  |  | mg/L
健 康 項 目 | カドミウム |  |  | mg/L | [5 empty] | ＜０．０００５ |  |  |  | ＜０．０００５
| 全シアン |  |  | mg/L | [5 empty] | ＮＤ |  |  |  | ＮＤ
| 鉛 |  |  | mg/L | ＜０．００５ |  |  |  |  | ＜０．００５ |  | ＜０．００５ |  | ＜０．００５
| 六価クロム |  |  | mg/L | [5 empty] | ＜０．０１ |  |  |  | ＜０．０１
| 砒素 |  |  | mg/L | ＜０．００５ |  |  |  |  | ＜０．００５ |  | ＜０．００５ |  | ＜０．００５
| 総水銀 |  |  | mg/L | [5 empty] | ＜０．０００５ |  |  |  | ＜０．０００５
| アルキル水銀 |  |  | mg/L
| ＰＣＢ |  |  | mg/L | [5 empty] | ＮＤ |  |  |  | ＮＤ
| ジクロロメタン |  |  | mg/L | [5 empty] | ＜０．００２ |  |  |  | ＜０．００２
| 四塩化炭素 |  |  | mg/L | [5 empty] | ＜０．０００２ |  |  |  | ＜０．０００２
| 1,2－ジクロロエタン |  |  | mg/L | [5 empty] | ＜０．０００４ |  |  |  | ＜０．０００４
| 1,1－ジクロロエチレン |  |  | mg/L | [5 empty] | ＜０．０１ |  |  |  | ＜０．０１
| シス－1,2－ジクロロエチレン |  |  | mg/L | [5 empty] | ＜０．００４ |  |  |  | ＜０．００４
| 1,1,1－トリクロロエタン |  |  | mg/L | [5 empty] | ＜０．１ |  |  |  | ＜０．１
| 1,1,2－トリクロロエタン |  |  | mg/L | [5 empty] | ＜０．０００６ |  |  |  | ＜０．０００６
| トリクロロエチレン |  |  | mg/L | [5 empty] | ＜０．００１ |  |  |  | ＜０．００１
| テトラクロロエチレン |  |  | mg/L | [5 empty] | ＜０．０００５ |  |  |  | ＜０．０００５
| 1,3－ジクロロプロペン |  |  | mg/L | [5 empty] | ＜０．０００２ |  |  |  | ＜０．０００２
| チウラム |  |  | mg/L | [5 empty] | ＜０．０００６ |  |  |  | ＜０．０００６
| シマジン |  |  | mg/L | [5 empty] | ＜０．０００３ |  |  |  | ＜０．０００３
| チオベンカルブ |  |  | mg/L | [5 empty] | ＜０．００２ |  |  |  | ＜０．００２
| ベンゼン |  |  | mg/L | [5 empty] | ＜０．００１ |  |  |  | ＜０．００１
| セレン |  |  | mg/L | [5 empty] | ＜０．００２ |  |  |  | ＜０．００２
| 硝酸性窒素及び亜硝酸性窒素 |  |  | mg/L | ０．７２ |  |  |  |  | ０．５５ |  | ０．８１ |  | １．０
| ふっ素 |  |  | mg/L | [5 empty] | ０．１５ |  |  |  | ０．１５
| ほう素 |  |  | mg/L | [5 empty] | ０．０４ |  |  |  | ０．０４
| 1,4－ジオキサン |  |  | mg/L | [5 empty] | ＜０．００５ |  |  |  | ＜０．００５
42461 |  |  | 水質個表 確定値 | [13 empty] | 愛 知 県
測定地点コード |  | 水域区分 |  | 水域名 |  | 地点番号 | 測定地点名 |  |  | 地点統一番号 | 生活環境類型 | ＮＰ類型 | 水生生物類型 | 調査区分 | 調査機関 | 分析担当機関
２０６６０２ |  | 庄内川等 |  | 庄内川中流（２） |  | ０２１ | 大留橋 |  |  | ０２７－０１ | Ｄイ |  | B イ | 年 間 | 国土交通省 | 中部技術事務所
[5 empty] | ２０１６年 | ２０１６年 |  | ２０１６年 | ２０１６年 | ２０１６年 | ２０１６年 | ２０１６年 | ２０１６年 | ２０１６年 | ２０１７年 | ２０１７年 | ２０１７年
項 目 |  |  |  | 単 位 | ４月 ６日 | ５月 １８日 |  | ６月 １日 | ７月 ６日 | ８月 ９日 | ９月 １６日 | １０月 ５日 | １１月 ２日 | １２月 ７日 | １月 ６日 | ２月 １日 | ３月 １日
一 般 項 目 | 採取時刻 |  |  |  | １３時 ２０分 | １１時 ５０分 |  | １０時 ４０分 | １０時 ２０分 | １２時 ４５分 | １０時 ３０分 | １３時 ４５分 | １０時 ４０分 | １１時 ４０分 | １０時 ２０分 | １１時 ２０分 | １０時 ３０分
| 天候 |  |  |  | 晴れ | 晴れ |  | 晴れ | 曇り | 晴れ | 曇り | 曇り | 曇り | 晴れ | 晴れ | 晴れ | 曇り
| 気温 |  |  | ℃ | ２１．５ | ２４．５ |  | ２４．０ | ２６．０ | ３５．５ | ２４．５ | ２４．５ | １５．５ | １０．５ | ８．０ | ７．０ | １２．０
| 水温 |  |  | ℃ | １５．０ | ２０．０ |  | ２２．５ | ２６．０ | ２９．０ | ２４．５ | ２１．５ | １５．０ | １０．０ | ６．５ | ６．０ | ７．５
| 透視度 |  |  | cm | ＞１００ | ６３ |  | ＞１００ | ＞１００ | ＞１００ | ＞１００ | ＞１００ | ＞１００ | ＞１００ | ＞１００ | ＞１００ | ＞１００
| 臭気 |  |  |  | 無臭 | 無臭 |  | 無臭 | 無臭 | 無臭 | 無臭 | 無臭 | 無臭 | 無臭 | 無臭 | 無臭 | 無臭
| 採取位置 |  |  |  | 流心 | 流心 |  | 流心 | 流心 | 流心 | 流心 | 流心 | 流心 | 流心 | 流心 | 流心 | 流心
| 流況 |  |  |  | 通常 | 通常 |  | 通常 | 通常 | 通常 | 通常 | 通常 | 通常 | 通常 | 通常 | 通常 | 通常
| 流量 |  |  | m3/sec
| 外観 |  |  |  | 淡黄白色 | 淡黄色 |  | 淡黄色 | 淡黄色 | 淡黄色 | 淡黄色 | 淡黄色 | 淡黄色 | 淡黄色 | 淡黄色 | 淡黄色 | 淡黄色
| 採取水深 |  |  | ｍ
| 全水深 |  |  | ｍ | ０．６９ | ０．７８ |  | ０．５９ | ０．６４ | ０．６４ | ０．５２ | ０．７６ | ０．５９ | ０．６０ | ０．６０ | ０．６１ | ０．６１
| 透明度 |  |  | ｍ
水色
満潮時刻
干潮時刻
生活環境項目 | ｐＨ |  |  |  | ７．５ | ７．４ |  | ７．５ | ６．９ | ７．１ | ７．１ | ７．４ | ７．４ | ７．２ | ７．３ | ７．０ | ７．２
| ＤＯ |  |  | mg/L | １０ | ９．５ |  | ９．１ | ９．１ | ９．０ | ８．５ | ８．４ | １０ | １１ | １３ | １２ | １１
| ＢＯＤ |  |  | mg/L | １．１ | ０．９ |  | ０．６ | １．１ | ０．７ | １．４ | ０．８ | ＜０．５ | １．３ | １．８ | ２．４ | １．８
| ＣＯＤ（酸性法） |  |  | mg/L | ３．２ | ４．４ |  | ４．２ | ３．３ | ３．５ | ３．７ | ３．２ | ２．４ | ３．４ | ３．６ | ３．３ | ３．４
| ＳＳ |  |  | mg/L | ４ | ３ |  | ４ | ２ | ３ | ４ | ３ | １ | ＜１ | １ | ２ | ３
| 大腸菌群数 |  |  | MPN/100mL
| ｎ－ヘキサン抽出物質 |  |  | mg/L | ＮＤ |  |  |  |  | ＮＤ |  | ＮＤ |  | ＮＤ
| 全窒素 |  |  | mg/L | １．２ | ０．９３ |  | １．５ | １．４ | １．３ | １．６ | １．１ | １．２ | １．７ | １．８ | ２．１ | １．３
| 全燐 |  |  | mg/L | ０．０８２ | ０．０６１ |  | ０．１２ | ０．１０ | ０．１４ | ０．１３ | ０．０７６ | ０．０８６ | ０．１０ | ０．１２ | ０．１６ | ０．１１
| 全亜鉛 |  |  | mg/L | ０．０１０ | ０．００８ |  | ０．０３０ | ０．００９ | ０．００８ | ０．０１３ | ０．０１１ | ０．０１６ | ０．０１０ | ０．０１０ | ０．０１５ | ０．０１１
| ノニルフェノール |  |  | mg/L | ＜０．００００６ |  |  |  |  | ＜０．００００６ |  | ＜０．００００６ |  | ＜０．００００６
| ＬＡＳ |  |  | mg/L | ＜０．０００６ |  |  |  |  | ＜０．０００６ |  | ＜０．０００６ |  | ＜０．０００６
特殊項目 | フェノール類 |  |  | mg/L | ＜０．０１ |  |  |  |  | ＜０．０１ |  | ＜０．０１ |  | ＜０．０１
| 銅 |  |  | mg/L | ＜０．０１ |  |  |  |  | ＜０．０１ |  | ０．０１ |  | ＜０．０１
| 鉄（溶解性） |  |  | mg/L | ０．０５ |  |  |  |  | ０．０４ |  | ０．０４ |  | ０．０６
| マンガン（溶解性） |  |  | mg/L | ＜０．０１ |  |  |  |  | ＜０．０１ |  | ＜０．０１ |  | ０．０２
| クロム |  |  | mg/L | ＜０．０１ |  |  |  |  | ＜０．０１ |  | ＜０．０１ |  | ＜０．０１
そ の 他 の 項 目 | アンモニア性窒素 |  |  | mg/L | ０．２０ |  |  |  |  | ０．２２ |  | ０．０４ |  | ０．０４
| 亜硝酸性窒素 |  |  | mg/L | ０．０８ |  |  |  |  | ＜０．０１ |  | ＜０．０１ |  | ０．１０
| 硝酸性窒素 |  |  | mg/L | ０．８４ |  |  |  |  | １．０ |  | ０．８９ |  | １．５
| 有機性窒素 |  |  | mg/L
| 溶存態窒素 |  |  | mg/L
| 懸濁態窒素 |  |  | mg/L
| オルトリン酸態燐 |  |  | mg/L | ０．０７１ |  |  |  |  | ０．０８３ |  | ０．０５２ |  | ０．０７４
| 電気伝導率 |  |  | mS/m
| 塩化物イオン |  |  | mg/L | １６ |  |  |  |  | １８ |  | ９ |  | １７
塩分
| 陰イオン界面活性剤 |  |  | mg/L
| クロロフィルａ |  |  | mg/m3
| フェオ色素 |  |  | mg/m3
| トリハロメタン生成能 |  |  | mg/L
| クロロホルム生成能 |  |  | mg/L
| ブロモジクロロメタン生成能 |  |  | mg/L
| ジブロモクロロメタン生成能 |  |  | mg/L
| ブロモホルム生成能 |  |  | mg/L
健 康 項 目 | カドミウム |  |  | mg/L | [5 empty] | ＜０．０００５ |  |  |  | ＜０．０００５
| 全シアン |  |  | mg/L | [5 empty] | ＮＤ |  |  |  | ＮＤ
| 鉛 |  |  | mg/L | ＜０．００５ |  |  |  |  | ＜０．００５ |  | ＜０．００５ |  | ＜０．００５
| 六価クロム |  |  | mg/L | [5 empty] | ＜０．０１ |  |  |  | ＜０．０１
| 砒素 |  |  | mg/L | ＜０．００５ |  |  |  |  | ＜０．００５ |  | ＜０．００５ |  | ＜０．００５
| 総水銀 |  |  | mg/L | [5 empty] | ＜０．０００５ |  |  |  | ＜０．０００５
| アルキル水銀 |  |  | mg/L
| ＰＣＢ |  |  | mg/L | [5 empty] | ＮＤ |  |  |  | ＮＤ
| ジクロロメタン |  |  | mg/L | [5 empty] | ＜０．００２ |  |  |  | ＜０．００２
| 四塩化炭素 |  |  | mg/L | [5 empty] | ＜０．０００２ |  |  |  | ＜０．０００２
| 1,2－ジクロロエタン |  |  | mg/L | [5 empty] | ＜０．０００４ |  |  |  | ＜０．０００４
| 1,1－ジクロロエチレン |  |  | mg/L | [5 empty] | ＜０．０１ |  |  |  | ＜０．０１
| シス－1,2－ジクロロエチレン |  |  | mg/L | [5 empty] | ＜０．００４ |  |  |  | ＜０．００４
| 1,1,1－トリクロロエタン |  |  | mg/L | [5 empty] | ＜０．１ |  |  |  | ＜０．１
| 1,1,2－トリクロロエタン |  |  | mg/L | [5 empty] | ＜０．０００６ |  |  |  | ＜０．０００６
| トリクロロエチレン |  |  | mg/L | [5 empty] | ＜０．００１ |  |  |  | ＜０．００１
| テトラクロロエチレン |  |  | mg/L | [5 empty] | ＜０．０００５ |  |  |  | ＜０．０００５
| 1,3－ジクロロプロペン |  |  | mg/L | [5 empty] | ＜０．０００２ |  |  |  | ＜０．０００２
| チウラム |  |  | mg/L | [5 empty] | ＜０．０００６ |  |  |  | ＜０．０００６
| シマジン |  |  | mg/L | [5 empty] | ＜０．０００３ |  |  |  | ＜０．０００３
| チオベンカルブ |  |  | mg/L | [5 empty] | ＜０．００２ |  |  |  | ＜０．００２
| ベンゼン |  |  | mg/L | [5 empty] | ＜０．００１ |  |  |  | ＜０．００１
| セレン |  |  | mg/L | [5 empty] | ＜０．００２ |  |  |  | ＜０．００２
| 硝酸性窒素及び亜硝酸性窒素 |  |  | mg/L | ０．９２ |  |  |  |  | １．０ |  | ０．８９ |  | １．６
| ふっ素 |  |  | mg/L | [5 empty] | ０．１６ |  |  |  | ０．１４
| ほう素 |  |  | mg/L | [5 empty] | ０．０４ |  |  |  | ０．０４
| 1,4－ジオキサン |  |  | mg/L | [5 empty] | ＜０．００５ |  |  |  | ＜０．００５
42461 |  |  | 水質個表 確定値 | [13 empty] | 愛 知 県
測定地点コード |  | 水域区分 |  | 水域名 |  | 地点番号 | 測定地点名 |  |  | 地点統一番号 | 生活環境類型 | ＮＰ類型 | 水生生物類型 | 調査区分 | 調査機関 | 分析担当機関
２０６６０３ |  | 庄内川等 |  | 庄内川中流（２） |  | ０２２ | 水分橋 |  |  | ０２７－０２ | Ｄイ |  | B イ | 年 間 | 国土交通省 | 中部技術事務所
[5 empty] | ２０１６年 | ２０１６年 |  | ２０１６年 | ２０１６年 | ２０１６年 | ２０１６年 | ２０１６年 | ２０１６年 | ２０１６年 | ２０１６年 | ２０１６年 | ２０１６年
項 目 |  |  |  | 単 位 | ４月 ６日 | ４月 ６日 |  | ５月 １８日 | ５月 １８日 | ６月 １日 | ６月 １日 | ７月 ６日 | ７月 ６日 | ８月 ９日 | ８月 ９日 | ９月 １６日 | ９月 １６日
一 般 項 目 | 採取時刻 |  |  |  | ９時 １０分 | １４時 ４０分 |  | ９時 ３０分 | １５時 ００分 | ９時 ３０分 | １４時 ５５分 | ９時 ３０分 | １５時 ００分 | ９時 ５０分 | １３時 ４５分 | ９時 ２５分 | １４時 ３０分
| 天候 |  |  |  | 晴れ | 曇り |  | 晴れ | 曇り | 晴れ | 晴れ | 曇り | 曇り | 晴れ | 晴れ | 曇り | 曇り
| 気温 |  |  | ℃ | １４．０ | ２０．５ |  | ２１．０ | ２７．０ | ２３．０ | ２４．５ | ２５．５ | ３０．０ | ３１．５ | ３４．０ | ２７．０ | ２７．０
| 水温 |  |  | ℃ | １５．５ | １８．０ |  | １９．５ | ２４．０ | ２１．０ | ２２．８ | ２５．９ | ２８．２ | ２９．０ | ２９．５ | ２８．０ | ２９．０
| 透視度 |  |  | cm | ９５ | ９５ |  | ５６ | ５５ | ９５ | ８５ | ＞１００ | ＞１００ | ８５ | ＞１００ | ８１ | ８２
| 臭気 |  |  |  | 無臭 | 無臭 |  | 無臭 | 無臭 | 無臭 | 無臭 | 無臭 | 無臭 | 無臭 | 無臭 | 無臭 | 無臭
| 採取位置 |  |  |  | 流心 | 流心 |  | 流心 | 流心 | 流心 | 流心 | 流心 | 流心 | 流心 | 流心 | 流心 | 流心
| 流況 |  |  |  | 通常 | 通常 |  | 通常 | 通常 | 通常 | 通常 | 通常 | 通常 | 通常 | 通常 | 通常 | 通常
| 流量 |  |  | m3/sec
| 外観 |  |  |  | 淡黄色 | 淡黄色 |  | 淡黄色 | 淡黄色 | 淡黄色 | 淡黄色 | 淡黄色 | 淡黄色 | 淡黄色 | 淡黄色 | 淡黄色 | 淡黄色
| 採取水深 |  |  | ｍ
| 全水深 |  |  | ｍ | １．００ | １．００ |  | １．００ | １．００ | ０．７２ | ０．７２ | １．００ | １．００ | ０．７５ | ０．７５ | ０．６５ | ０．６５
| 透明度 |  |  | ｍ
水色
満潮時刻
干潮時刻
生活環境項目 | ｐＨ |  |  |  | ７．２ | ７．１ |  | ７．１ | ７．１ | ７．３ | ７．２ | ６．８ | ６．９ | ６．９ | ７．６ | ６．９ | ７．０
| ＤＯ |  |  | mg/L | ９．０ | ９．１ |  | ８．７ | ８．４ | ８．２ | ８．９ | ７．６ | ９．７ | ６．７ | ７．６ | ６．７ | ７．３
| ＢＯＤ |  |  | mg/L | ２．５ | ２．４ |  | １．９ | １．７ | １．０ | ２．７ | ２．３ | １．３ | ２．２ | １．７ | ４．０ | ４．０
| ＣＯＤ（酸性法） |  |  | mg/L | ６．８ |  |  | ７．６ |  | ５．１ |  | ４．７ |  | ８．４ |  | ９．３
| ＳＳ |  |  | mg/L | ６ | ５ |  | ４ | ７ | ５ | ９ | ４ | ４ | ４ | ５ | ６ | ７
| 大腸菌群数 |  |  | MPN/100mL
| ｎ－ヘキサン抽出物質 |  |  | mg/L | ＮＤ | [8 empty] | ＮＤ
| 全窒素 |  |  | mg/L | １．６ |  |  | ２．２ |  | １．６ |  | １．６ |  | １．６ |  | １．７
| 全燐 |  |  | mg/L | ０．１２ |  |  | ０．０９１ |  | ０．１３ |  | ０．１１ |  | ０．１０ |  | ０．０９４
| 全亜鉛 |  |  | mg/L | ０．０１６ |  |  | ０．０１０ |  | ０．０１０ |  | ０．０１０ |  | ０．０１９ |  | ０．０１０
| ノニルフェノール |  |  | mg/L | ＜０．００００６ | [8 empty] | ＜０．００００６
| ＬＡＳ |  |  | mg/L | ＜０．０００６ | [8 empty] | ０．００２２
特殊項目 | フェノール類 |  |  | mg/L | [9 empty] | ＜０．０１
| 銅 |  |  | mg/L | [9 empty] | ＜０．０１
| 鉄（溶解性） |  |  | mg/L | [9 empty] | ０．０２
| マンガン（溶解性） |  |  | mg/L | [9 empty] | ＜０．０１
| クロム |  |  | mg/L | [9 empty] | ＜０．０１
そ の 他 の 項 目 | アンモニア性窒素 |  |  | mg/L | ０．３８ | [8 empty] | ０．２９
| 亜硝酸性窒素 |  |  | mg/L | ０．０８ | [8 empty] | ＜０．０１
| 硝酸性窒素 |  |  | mg/L | ０．９７ | [8 empty] | １．１
| 有機性窒素 |  |  | mg/L
| 溶存態窒素 |  |  | mg/L
| 懸濁態窒素 |  |  | mg/L
| オルトリン酸態燐 |  |  | mg/L | ０．０９７ | [8 empty] | ０．０８７
| 電気伝導率 |  |  | mS/m
| 塩化物イオン |  |  | mg/L | [9 empty] | ４１
塩分
| 陰イオン界面活性剤 |  |  | mg/L
| クロロフィルａ |  |  | mg/m3
| フェオ色素 |  |  | mg/m3
| トリハロメタン生成能 |  |  | mg/L
| クロロホルム生成能 |  |  | mg/L
| ブロモジクロロメタン生成能 |  |  | mg/L
| ジブロモクロロメタン生成能 |  |  | mg/L
| ブロモホルム生成能 |  |  | mg/L
健 康 項 目 | カドミウム |  |  | mg/L | [9 empty] | ＜０．０００５
| 全シアン |  |  | mg/L | [9 empty] | ＮＤ
| 鉛 |  |  | mg/L | ＜０．００５ | [8 empty] | ＜０．００５
| 六価クロム |  |  | mg/L | [9 empty] | ＜０．０１
| 砒素 |  |  | mg/L | ＜０．００５ | [8 empty] | ＜０．００５
| 総水銀 |  |  | mg/L | [9 empty] | ＜０．０００５
| アルキル水銀 |  |  | mg/L
| ＰＣＢ |  |  | mg/L | [9 empty] | ＮＤ
| ジクロロメタン |  |  | mg/L | [9 empty] | ＜０．００２
| 四塩化炭素 |  |  | mg/L | [9 empty] | ＜０．０００２
| 1,2－ジクロロエタン |  |  | mg/L | [9 empty] | ＜０．０００４
| 1,1－ジクロロエチレン |  |  | mg/L | [9 empty] | ＜０．０１
| シス－1,2－ジクロロエチレン |  |  | mg/L | [9 empty] | ＜０．００４
| 1,1,1－トリクロロエタン |  |  | mg/L | [9 empty] | ＜０．１
| 1,1,2－トリクロロエタン |  |  | mg/L | [9 empty] | ＜０．０００６
| トリクロロエチレン |  |  | mg/L | [9 empty] | ＜０．００１
| テトラクロロエチレン |  |  | mg/L | [9 empty] | ＜０．０００５
| 1,3－ジクロロプロペン |  |  | mg/L | [9 empty] | ＜０．０００２
| チウラム |  |  | mg/L | [9 empty] | ＜０．０００６
| シマジン |  |  | mg/L | [9 empty] | ＜０．０００３
| チオベンカルブ |  |  | mg/L | [9 empty] | ＜０．００２
| ベンゼン |  |  | mg/L | [9 empty] | ＜０．００１
| セレン |  |  | mg/L | [9 empty] | ＜０．００２
| 硝酸性窒素及び亜硝酸性窒素 |  |  | mg/L | １．０ | [8 empty] | １．１
| ふっ素 |  |  | mg/L | [9 empty] | ０．１２
| ほう素 |  |  | mg/L | [9 empty] | ０．０５
| 1,4－ジオキサン |  |  | mg/L | [9 empty] | ＜０．００５
42461 |  |  | 水質個表 確定値 | [13 empty] | 愛 知 県
測定地点コード |  | 水域区分 |  | 水域名 |  | 地点番号 | 測定地点名 |  |  | 地点統一番号 | 生活環境類型 | ＮＰ類型 | 水生生物類型 | 調査区分 | 調査機関 | 分析担当機関
２０６６０３ |  | 庄内川等 |  | 庄内川中流（２） |  | ０２２ | 水分橋 |  |  | ０２７－０２ | Ｄイ |  | B イ | 年 間 | 国土交通省 | 中部技術事務所
[5 empty] | ２０１６年 | ２０１６年 |  | ２０１６年 | ２０１６年 | ２０１６年 | ２０１６年 | ２０１７年 | ２０１７年 | ２０１７年 | ２０１７年 | ２０１７年 | ２０１７年
項 目 |  |  |  | 単 位 | １０月 ５日 | １０月 ５日 |  | １１月 ２日 | １１月 ２日 | １２月 ７日 | １２月 ７日 | １月 ６日 | １月 ６日 | ２月 １日 | ２月 １日 | ３月 １日 | ３月 １日
一 般 項 目 | 採取時刻 |  |  |  | ９時 ４０分 | １４時 ３５分 |  | ９時 ２５分 | １４時 ３０分 | ９時 ３０分 | １４時 ３０分 | ９時 ２５分 | １４時 ３０分 | ９時 ２０分 | １５時 ０５分 | ９時 ２５分 | １４時 ４０分
| 天候 |  |  |  | 曇り | 曇り |  | 曇り | 曇り | 晴れ | 晴れ | 晴れ | 晴れ | 晴れ | 晴れ | 晴れ | 晴れ
| 気温 |  |  | ℃ | ２６．０ | ２６．０ |  | １５．０ | １８．０ | ６．５ | １１．５ | ５．０ | １０．５ | ４．５ | ６．０ | ７．８ | １２．０
| 水温 |  |  | ℃ | ２２．５ | ２３．０ |  | １５．０ | １７．０ | １３．０ | １５．５ | ７．０ | １０．０ | ６．０ | ８．５ | ９．２ | １２．５
| 透視度 |  |  | cm | ９４ | ９６ |  | ＞１００ | ＞１００ | ８３ | ９０ | ＞１００ | ＞１００ | ＞１００ | ＞１００ | ＞１００ | ９１
| 臭気 |  |  |  | 無臭 | 無臭 |  | 無臭 | 無臭 | 無臭 | 無臭 | 無臭 | 無臭 | 無臭 | 無臭 | 無臭 | 無臭
| 採取位置 |  |  |  | 流心 | 流心 |  | 流心 | 流心 | 流心 | 流心 | 流心 | 流心 | 流心 | 流心 | 流心 | 流心
| 流況 |  |  |  | 通常 | 通常 |  | 通常 | 通常 | 通常 | 通常 | 通常 | 通常 | 通常 | 通常 | 通常 | 通常
| 流量 |  |  | m3/sec
| 外観 |  |  |  | 淡黄色 | 淡黄色 |  | 淡黄色 | 淡黄色 | 淡黄色 | 淡黄色 | 淡黄色 | 淡黄色 | 淡黄色 | 淡黄色 | 淡黄色 | 淡黄色
| 採取水深 |  |  | ｍ
| 全水深 |  |  | ｍ | ０．７５ | ０．７５ |  | ０．６５ | ０．６５ | ０．７５ | ０．７５ | ０．７５ | ０．７５ | ０．７５ | ０．７５ | ０．７５ | ０．７５
| 透明度 |  |  | ｍ
水色
満潮時刻
干潮時刻
生活環境項目 | ｐＨ |  |  |  | ７．４ | ７．４ |  | ７．２ | ７．３ | ６．９ | ７．０ | ７．２ | ７．２ | ７．０ | ７．０ | ６．９ | ６．９
| ＤＯ |  |  | mg/L | ７．５ | ７．７ |  | ８．６ | １０ | １０ | １０ | １２ | １２ | １２ | １２ | ９．７ | ９．７
| ＢＯＤ |  |  | mg/L | ０．８ | ０．７ |  | １．５ | １．５ | ３．１ | ２．９ | ２．０ | １．７ | ２．４ | ３．３ | ３．１ | ４．０
| ＣＯＤ（酸性法） |  |  | mg/L | ２．７ |  |  | ４．７ |  | ９．８ |  | ３．９ |  | ３．９ |  | ７．１
| ＳＳ |  |  | mg/L | ４ | ３ |  | １ | ２ | ３ | ３ | ＜１ | ＜１ | ３ | ３ | ４ | ５
| 大腸菌群数 |  |  | MPN/100mL
| ｎ－ヘキサン抽出物質 |  |  | mg/L | ＮＤ |  |  |  |  | ＮＤ
| 全窒素 |  |  | mg/L | １．９ |  |  | １．４ |  | ２．０ |  | ２．０ |  | ２．４ |  | ２．１
| 全燐 |  |  | mg/L | ０．０９９ |  |  | ０．０８６ |  | ０．１０ |  | ０．１４ |  | ０．１３ |  | ０．０９２
| 全亜鉛 |  |  | mg/L | ０．０１０ |  |  | ０．０２９ |  | ０．０１９ |  | ０．０１１ |  | ０．０２０ |  | ０．０１２
| ノニルフェノール |  |  | mg/L | ＜０．００００６ |  |  |  |  | ＜０．００００６
| ＬＡＳ |  |  | mg/L | ０．００１８ |  |  |  |  | ０．００２８
特殊項目 | フェノール類 |  |  | mg/L | [5 empty] | ＜０．０１
| 銅 |  |  | mg/L | [5 empty] | ＜０．０１
| 鉄（溶解性） |  |  | mg/L | [5 empty] | ０．０９
| マンガン（溶解性） |  |  | mg/L | [5 empty] | ０．０１
| クロム |  |  | mg/L
そ の 他 の 項 目 | アンモニア性窒素 |  |  | mg/L | ０．０２ |  |  |  |  | ０．０６
| 亜硝酸性窒素 |  |  | mg/L | ＜０．０１ |  |  |  |  | ０．０１
| 硝酸性窒素 |  |  | mg/L | １．０ |  |  |  |  | １．８
| 有機性窒素 |  |  | mg/L
| 溶存態窒素 |  |  | mg/L
| 懸濁態窒素 |  |  | mg/L
| オルトリン酸態燐 |  |  | mg/L | ０．０７６ |  |  |  |  | ０．０８９
| 電気伝導率 |  |  | mS/m
| 塩化物イオン |  |  | mg/L
塩分
| 陰イオン界面活性剤 |  |  | mg/L
| クロロフィルａ |  |  | mg/m3
| フェオ色素 |  |  | mg/m3
| トリハロメタン生成能 |  |  | mg/L
| クロロホルム生成能 |  |  | mg/L
| ブロモジクロロメタン生成能 |  |  | mg/L
| ジブロモクロロメタン生成能 |  |  | mg/L
| ブロモホルム生成能 |  |  | mg/L
健 康 項 目 | カドミウム |  |  | mg/L | [5 empty] | ＜０．０００５
| 全シアン |  |  | mg/L | [5 empty] | ＮＤ
| 鉛 |  |  | mg/L | ＜０．００５ |  |  |  |  | ＜０．００５
| 六価クロム |  |  | mg/L | [5 empty] | ＜０．０１
| 砒素 |  |  | mg/L | ＜０．００５ |  |  |  |  | ＜０．００５
| 総水銀 |  |  | mg/L | [5 empty] | ＜０．０００５
| アルキル水銀 |  |  | mg/L
| ＰＣＢ |  |  | mg/L | [5 empty] | ＮＤ
| ジクロロメタン |  |  | mg/L | [5 empty] | ＜０．００２
| 四塩化炭素 |  |  | mg/L | [5 empty] | ＜０．０００２
| 1,2－ジクロロエタン |  |  | mg/L | [5 empty] | ＜０．０００４
| 1,1－ジクロロエチレン |  |  | mg/L | [5 empty] | ＜０．０１
| シス－1,2－ジクロロエチレン |  |  | mg/L | [5 empty] | ＜０．００４
| 1,1,1－トリクロロエタン |  |  | mg/L | [5 empty] | ＜０．１
| 1,1,2－トリクロロエタン |  |  | mg/L | [5 empty] | ＜０．０００６
| トリクロロエチレン |  |  | mg/L | [5 empty] | ＜０．００１
| テトラクロロエチレン |  |  | mg/L | [5 empty] | ＜０．０００５
| 1,3－ジクロロプロペン |  |  | mg/L | [5 empty] | ＜０．０００２
| チウラム |  |  | mg/L | [5 empty] | ＜０．０００６
| シマジン |  |  | mg/L | [5 empty] | ＜０．０００３
| チオベンカルブ |  |  | mg/L | [5 empty] | ＜０．００２
| ベンゼン |  |  | mg/L | [5 empty] | ＜０．００１
| セレン |  |  | mg/L | [5 empty] | ＜０．００２
| 硝酸性窒素及び亜硝酸性窒素 |  |  | mg/L | １．０ |  |  |  |  | １．８
| ふっ素 |  |  | mg/L | [5 empty] | ０．１０
| ほう素 |  |  | mg/L | [5 empty] | ０．０９
| 1,4－ジオキサン |  |  | mg/L | [5 empty] | ＜０．００５
42461 |  |  | 水質個表 確定値 | [13 empty] | 愛 知 県
測定地点コード |  | 水域区分 |  | 水域名 |  | 地点番号 | 測定地点名 |  |  | 地点統一番号 | 生活環境類型 | ＮＰ類型 | 水生生物類型 | 調査区分 | 調査機関 | 分析担当機関
２０６７０４ |  | 庄内川等 |  | 庄内川下流 |  | ０２３ | 枇杷島橋 |  |  | ０２８－０１ | Ｄイ |  | B イ | 年 間 | 国土交通省 | 中部技術事務所
[5 empty] | ２０１６年 | ２０１６年 |  | ２０１６年 | ２０１６年 | ２０１６年 | ２０１６年 | ２０１６年 | ２０１６年 | ２０１６年 | ２０１６年 | ２０１６年 | ２０１６年
項 目 |  |  |  | 単 位 | ４月 ６日 | ４月 ６日 |  | ５月 １８日 | ５月 １８日 | ６月 １日 | ６月 １日 | ７月 ６日 | ７月 ６日 | ９月 １６日 | ９月 １６日 | １０月 ５日 | １０月 ５日
一 般 項 目 | 採取時刻 |  |  |  | １０時 ００分 | １６時 ００分 |  | １０時 ００分 | １６時 ００分 | １０時 ００分 | １６時 ００分 | １０時 ００分 | １６時 ００分 | １０時 ００分 | １６時 ００分 | １０時 ００分 | １６時 ００分
| 天候 |  |  |  | 晴れ | 曇り |  | 晴れ | 晴れ | 晴れ | 晴れ | 曇り | 曇り | 曇り | 曇り | 曇り | 曇り
| 気温 |  |  | ℃ | １７．０ | ２１．０ |  | ２３．０ | ２７．０ | ２３．５ | ２４．０ | ２６．０ | ３１．０ | ２７．０ | ２７．０ | ２６．０ | ２５．５
| 水温 |  |  | ℃ | １６．０ | １７．５ |  | ２０．５ | ２３．５ | ２２．８ | ２１．８ | ２５．０ | ２８．５ | ２７．０ | ２８．０ | ２４．５ | ２３．０
| 透視度 |  |  | cm | ８５ | ８０ |  | ５０ | ５５ | ９５ | ９８ | ９０ | ９０ | ７２ | ７０ | ９０ | ８５
| 臭気 |  |  |  | 無臭 | 無臭 |  | 無臭 | 無臭 | 無臭 | 無臭 | 無臭 | 無臭 | 無臭 | 無臭 | 無臭 | 無臭
| 採取位置 |  |  |  | 流心 | 流心 |  | 流心 | 流心 | 流心 | 流心 | 流心 | 流心 | 流心 | 流心 | 流心 | 流心
| 流況 |  |  |  | 通常 | 通常 |  | 通常 | 通常 | 通常 | 通常 | 通常 | 通常 | 通常 | 通常 | 通常 | 通常
| 流量 |  |  | m3/sec
| 外観 |  |  |  | 淡黄色 | 淡黄色 |  | 淡黄色 | 淡黄色 | 淡黄色 | 淡黄色 | 淡黄色 | 淡黄色 | 淡黄色 | 淡黄色 | 淡黄色 | 淡黄色
| 採取水深 |  |  | ｍ
| 全水深 |  |  | ｍ | １．５５ | １．５５ |  | １．５５ | １．５５ | １．３３ | １．３４ | １．６５ | １．６５ | １．２８ | １．２５ | １．３５ | １．３０
| 透明度 |  |  | ｍ
水色
満潮時刻
干潮時刻
生活環境項目 | ｐＨ |  |  |  | ７．２ | ７．３ |  | ７．２ | ７．３ | ７．３ | ７．６ | ６．９ | ７．２ | ７．１ | ７．１ | ７．３ | ７．３
| ＤＯ |  |  | mg/L | ９．０ | ９．２ |  | ８．６ | ８．４ | ８．３ | ９．０ | ７．４ | ８．７ | ７．１ | ７．６ | ７．２ | ７．５
| ＢＯＤ |  |  | mg/L | ２．５ | ２．１ |  | １．８ | １．６ | １．１ | １．０ | １．３ | １．３ | ２．６ | ２．９ | ＜０．５ | １．１
| ＣＯＤ（酸性法） |  |  | mg/L | ６．６ |  |  | ７．１ |  | ６．８ |  | ４．４ |  | ８．０ |  | ４．４
| ＳＳ |  |  | mg/L | ７ | ７ |  | １２ | ８ | ４ | ４ | ３ | ３ | ６ | ８ | ３ | ５
| 大腸菌群数 |  |  | MPN/100mL
| ｎ－ヘキサン抽出物質 |  |  | mg/L | ＮＤ | [10 empty] | ＮＤ
| 全窒素 |  |  | mg/L | １．９ |  |  | １．７ |  | ２．０ |  | ２．０ |  | ３．２ |  | １．５
| 全燐 |  |  | mg/L | ０．１３ |  |  | ０．０９６ |  | ０．１５ |  | ０．２０ |  | ０．１３ |  | ０．０８７
| 全亜鉛 |  |  | mg/L | ０．０２３ |  |  | ０．０１１ |  | ０．０１２ |  | ０．０１０ |  | ０．０１７ |  | ０．００８
| ノニルフェノール |  |  | mg/L | ＜０．００００６ | [10 empty] | ＜０．００００６
| ＬＡＳ |  |  | mg/L | ＜０．０００６ | [10 empty] | ０．０００９
特殊項目 | フェノール類 |  |  | mg/L
| 銅 |  |  | mg/L
| 鉄（溶解性） |  |  | mg/L
| マンガン（溶解性） |  |  | mg/L
| クロム |  |  | mg/L
そ の 他 の 項 目 | アンモニア性窒素 |  |  | mg/L | ０．３１ | [10 empty] | ０．０２
| 亜硝酸性窒素 |  |  | mg/L | ０．０６ | [10 empty] | ＜０．０１
| 硝酸性窒素 |  |  | mg/L | １．２ | [10 empty] | １．２
| 有機性窒素 |  |  | mg/L
| 溶存態窒素 |  |  | mg/L
| 懸濁態窒素 |  |  | mg/L
| オルトリン酸態燐 |  |  | mg/L | ０．１１ | [10 empty] | ０．０８１
| 電気伝導率 |  |  | mS/m
| 塩化物イオン |  |  | mg/L | ２５ | [10 empty] | １６
塩分
| 陰イオン界面活性剤 |  |  | mg/L
| クロロフィルａ |  |  | mg/m3
| フェオ色素 |  |  | mg/m3
| トリハロメタン生成能 |  |  | mg/L
| クロロホルム生成能 |  |  | mg/L
| ブロモジクロロメタン生成能 |  |  | mg/L
| ジブロモクロロメタン生成能 |  |  | mg/L
| ブロモホルム生成能 |  |  | mg/L
健 康 項 目 | カドミウム |  |  | mg/L
| 全シアン |  |  | mg/L
| 鉛 |  |  | mg/L | ＜０．００５ | [10 empty] | ＜０．００５
| 六価クロム |  |  | mg/L
| 砒素 |  |  | mg/L | ＜０．００５ | [10 empty] | ＜０．００５
| 総水銀 |  |  | mg/L
| アルキル水銀 |  |  | mg/L
| ＰＣＢ |  |  | mg/L
| ジクロロメタン |  |  | mg/L
| 四塩化炭素 |  |  | mg/L
| 1,2－ジクロロエタン |  |  | mg/L
| 1,1－ジクロロエチレン |  |  | mg/L
| シス－1,2－ジクロロエチレン |  |  | mg/L
| 1,1,1－トリクロロエタン |  |  | mg/L
| 1,1,2－トリクロロエタン |  |  | mg/L
| トリクロロエチレン |  |  | mg/L
| テトラクロロエチレン |  |  | mg/L
| 1,3－ジクロロプロペン |  |  | mg/L
| チウラム |  |  | mg/L
| シマジン |  |  | mg/L
| チオベンカルブ |  |  | mg/L
| ベンゼン |  |  | mg/L
| セレン |  |  | mg/L
| 硝酸性窒素及び亜硝酸性窒素 |  |  | mg/L | １．３ | [10 empty] | １．２
| ふっ素 |  |  | mg/L
| ほう素 |  |  | mg/L
| 1,4－ジオキサン |  |  | mg/L
42461 |  |  | 水質個表 確定値 | [13 empty] | 愛 知 県
測定地点コード |  | 水域区分 |  | 水域名 |  | 地点番号 | 測定地点名 |  |  | 地点統一番号 | 生活環境類型 | ＮＰ類型 | 水生生物類型 | 調査区分 | 調査機関 | 分析担当機関
２０６７０４ |  | 庄内川等 |  | 庄内川下流 |  | ０２３ | 枇杷島橋 |  |  | ０２８－０１ | Ｄイ |  | B イ | 年 間 | 国土交通省 | 中部技術事務所
[5 empty] | ２０１６年 | ２０１６年 |  | ２０１６年 | ２０１６年 | ２０１７年 | ２０１７年 | ２０１７年 | ２０１７年 | ２０１７年 | ２０１７年
項 目 |  |  |  | 単 位 | １１月 ２日 | １１月 ２日 |  | １２月 ７日 | １２月 ７日 | １月 ６日 | １月 ６日 | ２月 １日 | ２月 １日 | ３月 １日 | ３月 １日
一 般 項 目 | 採取時刻 |  |  |  | １０時 ００分 | １６時 ００分 |  | １０時 ００分 | １６時 ００分 | １０時 ００分 | １６時 ００分 | １０時 ００分 | １６時 ００分 | １０時 ００分 | １６時 ００分
| 天候 |  |  |  | 曇り | 曇り |  | 晴れ | 晴れ | 晴れ | 晴れ | 晴れ | 晴れ | 晴れ | 一時雨
| 気温 |  |  | ℃ | １８．０ | １７．５ |  | １０．０ | １１．５ | ６．５ | １２．０ | ５．５ | ６．５ | １０．０ | １１．０
| 水温 |  |  | ℃ | １６．０ | １７．０ |  | １３．０ | １５．０ | ７．０ | ９．５ | ９．５ | ９．０ | １１．２ | １１．３
| 透視度 |  |  | cm | ９５ | ＞１００ |  | ９０ | ９０ | ９０ | ９２ | ８５ | ７６ | ８０ | ８３
| 臭気 |  |  |  | 無臭 | 無臭 |  | 無臭 | 無臭 | 無臭 | 無臭 | 無臭 | 無臭 | 無臭 | 無臭
| 採取位置 |  |  |  | 流心 | 流心 |  | 流心 | 流心 | 流心 | 流心 | 流心 | 流心 | 流心 | 流心
| 流況 |  |  |  | 通常 | 通常 |  | 通常 | 通常 | 通常 | 通常 | 通常 | 通常 | 通常 | 通常
| 流量 |  |  | m3/sec
| 外観 |  |  |  | 淡黄色 | 淡黄色 |  | 淡黄色 | 淡黄色 | 淡黄色 | 淡黄色 | 淡黄色 | 淡黄色 | 淡黄色 | 淡黄色
| 採取水深 |  |  | ｍ
| 全水深 |  |  | ｍ | １．２６ | １．２６ |  | １．０７ | １．０７ | １．０７ | １．０７ | １．０５ | ０．９３ | １．０７ | １．０７
| 透明度 |  |  | ｍ
水色
満潮時刻
干潮時刻
生活環境項目 | ｐＨ |  |  |  | ７．２ | ７．３ |  | ７．１ | ７．２ | ７．２ | ７．２ | ７．０ | ７．２ | ７．０ | ７．１
| ＤＯ |  |  | mg/L | ８．５ | １０ |  | １０ | １０ | １１ | １１ | １１ | １１ | ９．０ | ９．５
| ＢＯＤ |  |  | mg/L | １．３ | １．３ |  | ２．８ | ２．６ | ２．８ | ２．２ | ４．３ | ３．６ | ６．６ | ４．６
| ＣＯＤ（酸性法） |  |  | mg/L | ６．２ |  |  | ７．５ |  | ４．７ |  | ７．３ |  | ８．９
| ＳＳ |  |  | mg/L | １ | ２ |  | ６ | ５ | ２ | ２ | ４ | ３ | ７ | ５
| 大腸菌群数 |  |  | MPN/100mL
| ｎ－ヘキサン抽出物質 |  |  | mg/L |  |  |  | ＮＤ
| 全窒素 |  |  | mg/L | １．７ |  |  | ２．８ |  | ３．３ |  | ３．８ |  | ３．４
| 全燐 |  |  | mg/L | ０．０９６ |  |  | ０．１１ |  | ０．１５ |  | ０．１６ |  | ０．１３
| 全亜鉛 |  |  | mg/L | ０．０１５ |  |  | ０．０１３ |  | ０．０１２ |  | ０．０２０ |  | ０．０２０
| ノニルフェノール |  |  | mg/L |  |  |  | ＜０．００００６
| ＬＡＳ |  |  | mg/L |  |  |  | ０．００１５
特殊項目 | フェノール類 |  |  | mg/L |  |  |  | ＜０．０１
| 銅 |  |  | mg/L |  |  |  | ＜０．０１
| 鉄（溶解性） |  |  | mg/L |  |  |  | ０．０６
| マンガン（溶解性） |  |  | mg/L |  |  |  | ０．０４
| クロム |  |  | mg/L |  |  |  | ＜０．０１
そ の 他 の 項 目 | アンモニア性窒素 |  |  | mg/L |  |  |  | ０．０５
| 亜硝酸性窒素 |  |  | mg/L |  |  |  | ０．０１
| 硝酸性窒素 |  |  | mg/L |  |  |  | ２．７
| 有機性窒素 |  |  | mg/L
| 溶存態窒素 |  |  | mg/L
| 懸濁態窒素 |  |  | mg/L
| オルトリン酸態燐 |  |  | mg/L |  |  |  | ０．１０
| 電気伝導率 |  |  | mS/m
| 塩化物イオン |  |  | mg/L |  |  |  | ４３
塩分
| 陰イオン界面活性剤 |  |  | mg/L
| クロロフィルａ |  |  | mg/m3
| フェオ色素 |  |  | mg/m3
| トリハロメタン生成能 |  |  | mg/L
| クロロホルム生成能 |  |  | mg/L
| ブロモジクロロメタン生成能 |  |  | mg/L
| ジブロモクロロメタン生成能 |  |  | mg/L
| ブロモホルム生成能 |  |  | mg/L
健 康 項 目 | カドミウム |  |  | mg/L |  |  |  | ＜０．０００５
| 全シアン |  |  | mg/L |  |  |  | ＮＤ
| 鉛 |  |  | mg/L |  |  |  | ＜０．００５
| 六価クロム |  |  | mg/L |  |  |  | ＜０．０１
| 砒素 |  |  | mg/L |  |  |  | ＜０．００５
| 総水銀 |  |  | mg/L |  |  |  | ＜０．０００５
| アルキル水銀 |  |  | mg/L
| ＰＣＢ |  |  | mg/L |  |  |  | ＮＤ
| ジクロロメタン |  |  | mg/L |  |  |  | ＜０．００２
| 四塩化炭素 |  |  | mg/L |  |  |  | ＜０．０００２
| 1,2－ジクロロエタン |  |  | mg/L |  |  |  | ＜０．０００４
| 1,1－ジクロロエチレン |  |  | mg/L |  |  |  | ＜０．０１
| シス－1,2－ジクロロエチレン |  |  | mg/L |  |  |  | ＜０．００４
| 1,1,1－トリクロロエタン |  |  | mg/L |  |  |  | ＜０．１
| 1,1,2－トリクロロエタン |  |  | mg/L |  |  |  | ＜０．０００６
| トリクロロエチレン |  |  | mg/L |  |  |  | ＜０．００１
| テトラクロロエチレン |  |  | mg/L |  |  |  | ＜０．０００５
| 1,3－ジクロロプロペン |  |  | mg/L |  |  |  | ＜０．０００２
| チウラム |  |  | mg/L |  |  |  | ＜０．０００６
| シマジン |  |  | mg/L |  |  |  | ＜０．０００３
| チオベンカルブ |  |  | mg/L |  |  |  | ＜０．００２
| ベンゼン |  |  | mg/L |  |  |  | ＜０．００１
| セレン |  |  | mg/L |  |  |  | ＜０．００２
| 硝酸性窒素及び亜硝酸性窒素 |  |  | mg/L |  |  |  | ２．７
| ふっ素 |  |  | mg/L |  |  |  | ０．１０
| ほう素 |  |  | mg/L |  |  |  | ０．０６
| 1,4－ジオキサン |  |  | mg/L |  |  |  | ＜０．００５
42461 |  |  | 水質個表 確定値 | [13 empty] | 愛 知 県
測定地点コード |  | 水域区分 |  | 水域名 |  | 地点番号 | 測定地点名 |  |  | 地点統一番号 | 生活環境類型 | ＮＰ類型 | 水生生物類型 | 調査区分 | 調査機関 | 分析担当機関
２０６７０４ |  | 庄内川等 |  | 庄内川下流 |  | ０２３ | 枇杷島橋 |  |  | ０２８－０１ | Ｄイ |  | B イ | 通 日 | 国土交通省 | 中部技術事務所
[5 empty] | ２０１６年 | ２０１６年 |  | ２０１６年 | ２０１６年 | ２０１６年 | ２０１６年 | ２０１６年 | ２０１６年 | ２０１６年 | ２０１６年 | ２０１６年 | ２０１６年
項 目 |  |  |  | 単 位 | ８月 ９日 | ８月 ９日 |  | ８月 ９日 | ８月 ９日 | ８月 ９日 | ８月 ９日 | ８月 ９日 | ８月 ９日 | ８月 １０日 | ８月 １０日 | ８月 １０日 | ８月 １０日
一 般 項 目 | 採取時刻 |  |  |  | ９時 ００分 | １１時 ００分 |  | １３時 ００分 | １５時 ００分 | １７時 ００分 | １９時 ００分 | ２１時 ００分 | ２３時 ００分 | １時 ００分 | ３時 ００分 | ５時 ００分 | ７時 ００分
| 天候 |  |  |  | 晴れ | 晴れ |  | 晴れ | 晴れ | 晴れ | 晴れ | 晴れ | 晴れ | 晴れ | 晴れ | 晴れ | 晴れ
| 気温 |  |  | ℃ | ３３．０ | ３３．０ |  | ３５．５ | ３３．５ | ３３．０ | ３１．０ | ２６．３ | ２６．０ | ２６．０ | ２６．０ | ２５．５ | ２７．０
| 水温 |  |  | ℃ | ２９．０ | ３１．１ |  | ３１．０ | ３０．５ | ３１．５ | ２９．２ | ２８．３ | ２７．０ | ２７．０ | ２７．０ | ２７．０ | ２７．０
| 透視度 |  |  | cm | ８５ | ８０ |  | ９０ | ９０ | ９５ | ９０ | ８５ | ８０ | ９０ | ９５ | ９０ | ９５
| 臭気 |  |  |  | 無臭 | 無臭 |  | 無臭 | 無臭 | 無臭 | 無臭 | 無臭 | 無臭 | 無臭 | 無臭 | 無臭 | 無臭
| 採取位置 |  |  |  | 流心 | 流心 |  | 流心 | 流心 | 流心 | 流心 | 流心 | 流心 | 流心 | 流心 | 流心 | 流心
| 流況 |  |  |  | 通常 | 通常 |  | 通常 | 通常 | 通常 | 通常 | 通常 | 通常 | 通常 | 通常 | 通常 | 通常
| 流量 |  |  | m3/sec
| 外観 |  |  |  | 淡黄色 | 淡黄色 |  | 淡黄色 | 淡黄色 | 淡黄色 | 淡黄色 | 淡黄色 | 淡黄色 | 淡黄色 | 淡黄色 | 淡黄色 | 淡黄色
| 採取水深 |  |  | ｍ
| 全水深 |  |  | ｍ | １．３５ | １．３５ |  | １．３５ | １．３０ | １．３５ | １．３０ | １．３０ | １．３０ | １．３０ | １．３０ | １．３０ | １．３０
| 透明度 |  |  | ｍ
水色
満潮時刻
干潮時刻
生活環境項目 | ｐＨ |  |  |  | ７．４ | ７．１ |  | ７．１ | ７．８ | ７．１ | ７．０ | ７．２ | ７．３ | ７．３ | ７．２ | ６．４ | ６．７
| ＤＯ |  |  | mg/L | ６．４ | ７．５ |  | ８．９ | ７．９ | ９．３ | ８．４ | ６．９ | ６．３ | ６．０ | ６．３ | ５．６ | ５．８
| ＢＯＤ |  |  | mg/L | ２．０ | ２．２ |  | ２．４ | １．８ | ２．８ | １．９ | ２．０ | １．８ | ２．０ | １．８ | ２．１ | ２．７
| ＣＯＤ（酸性法） |  |  | mg/L | ６．５
| ＳＳ |  |  | mg/L | ４ | １１ |  | ４ | ４ | ６ | ４ | ９ | ８ | ３ | ４ | ３ | ７
| 大腸菌群数 |  |  | MPN/100mL
| ｎ－ヘキサン抽出物質 |  |  | mg/L | ＮＤ
| 全窒素 |  |  | mg/L | ２．２
| 全燐 |  |  | mg/L | ０．１５
| 全亜鉛 |  |  | mg/L | ０．０２１
| ノニルフェノール |  |  | mg/L | ＜０．００００６
| ＬＡＳ |  |  | mg/L | ０．００１１
特殊項目 | フェノール類 |  |  | mg/L | ＜０．０１
| 銅 |  |  | mg/L | ＜０．０１
| 鉄（溶解性） |  |  | mg/L | ０．０２
| マンガン（溶解性） |  |  | mg/L | ＜０．０１
| クロム |  |  | mg/L | ＜０．０１
そ の 他 の 項 目 | アンモニア性窒素 |  |  | mg/L | ０．３２
| 亜硝酸性窒素 |  |  | mg/L | ＜０．０１
| 硝酸性窒素 |  |  | mg/L | １．９
| 有機性窒素 |  |  | mg/L
| 溶存態窒素 |  |  | mg/L
| 懸濁態窒素 |  |  | mg/L
| オルトリン酸態燐 |  |  | mg/L | ０．１１
| 電気伝導率 |  |  | mS/m
| 塩化物イオン |  |  | mg/L | ３４
塩分
| 陰イオン界面活性剤 |  |  | mg/L
| クロロフィルａ |  |  | mg/m3
| フェオ色素 |  |  | mg/m3
| トリハロメタン生成能 |  |  | mg/L
| クロロホルム生成能 |  |  | mg/L
| ブロモジクロロメタン生成能 |  |  | mg/L
| ジブロモクロロメタン生成能 |  |  | mg/L
| ブロモホルム生成能 |  |  | mg/L
健 康 項 目 | カドミウム |  |  | mg/L | ＜０．０００５
| 全シアン |  |  | mg/L | ＮＤ
| 鉛 |  |  | mg/L | ＜０．００５
| 六価クロム |  |  | mg/L | ＜０．０１
| 砒素 |  |  | mg/L | ＜０．００５
| 総水銀 |  |  | mg/L | ＜０．０００５
| アルキル水銀 |  |  | mg/L
| ＰＣＢ |  |  | mg/L | ＮＤ
| ジクロロメタン |  |  | mg/L | ＜０．００２
| 四塩化炭素 |  |  | mg/L | ＜０．０００２
| 1,2－ジクロロエタン |  |  | mg/L | ＜０．０００４
| 1,1－ジクロロエチレン |  |  | mg/L | ＜０．０１
| シス－1,2－ジクロロエチレン |  |  | mg/L | ＜０．００４
| 1,1,1－トリクロロエタン |  |  | mg/L | ＜０．１
| 1,1,2－トリクロロエタン |  |  | mg/L | ＜０．０００６
| トリクロロエチレン |  |  | mg/L | ＜０．００１
| テトラクロロエチレン |  |  | mg/L | ＜０．０００５
| 1,3－ジクロロプロペン |  |  | mg/L | ＜０．０００２
| チウラム |  |  | mg/L | ＜０．０００６
| シマジン |  |  | mg/L | ＜０．０００３
| チオベンカルブ |  |  | mg/L | ＜０．００２
| ベンゼン |  |  | mg/L | ＜０．００１
| セレン |  |  | mg/L | ＜０．００２
| 硝酸性窒素及び亜硝酸性窒素 |  |  | mg/L | １．９
| ふっ素 |  |  | mg/L | ０．１２
| ほう素 |  |  | mg/L | ０．０５
| 1,4－ジオキサン |  |  | mg/L | ＜０．００５
42461 |  |  | 水質個表 確定値 | [13 empty] | 愛 知 県
測定地点コード |  | 水域区分 |  | 水域名 |  | 地点番号 | 測定地点名 |  |  | 地点統一番号 | 生活環境類型 | ＮＰ類型 | 水生生物類型 | 調査区分 | 調査機関 | 分析担当機関
２０６７０４ |  | 庄内川等 |  | 庄内川下流 |  | ０２３ | 枇杷島橋 |  |  | ０２８－０１ | Ｄイ |  | B イ | 通 日 | 国土交通省 | 中部技術事務所
２０１６年
項 目 |  |  |  | 単 位 | ８月 １０日
一 般 項 目 | 採取時刻 |  |  |  | ９時 ００分
| 天候 |  |  |  | 晴れ
| 気温 |  |  | ℃ | ２９．５
| 水温 |  |  | ℃ | ２７．７
| 透視度 |  |  | cm | ９０
| 臭気 |  |  |  | 無臭
| 採取位置 |  |  |  | 流心
| 流況 |  |  |  | 通常
| 流量 |  |  | m3/sec
| 外観 |  |  |  | 淡黄色
| 採取水深 |  |  | ｍ
| 全水深 |  |  | ｍ | １．３０
| 透明度 |  |  | ｍ
水色
満潮時刻
干潮時刻
生活環境項目 | ｐＨ |  |  |  | ６．７
| ＤＯ |  |  | mg/L | ６．９
| ＢＯＤ |  |  | mg/L | ２．１
| ＣＯＤ（酸性法） |  |  | mg/L
| ＳＳ |  |  | mg/L | ４
| 大腸菌群数 |  |  | MPN/100mL
| ｎ－ヘキサン抽出物質 |  |  | mg/L
| 全窒素 |  |  | mg/L
| 全燐 |  |  | mg/L
| 全亜鉛 |  |  | mg/L
| ノニルフェノール |  |  | mg/L
| ＬＡＳ |  |  | mg/L
特殊項目 | フェノール類 |  |  | mg/L
| 銅 |  |  | mg/L
| 鉄（溶解性） |  |  | mg/L
| マンガン（溶解性） |  |  | mg/L
| クロム |  |  | mg/L
そ の 他 の 項 目 | アンモニア性窒素 |  |  | mg/L
| 亜硝酸性窒素 |  |  | mg/L
| 硝酸性窒素 |  |  | mg/L
| 有機性窒素 |  |  | mg/L
| 溶存態窒素 |  |  | mg/L
| 懸濁態窒素 |  |  | mg/L
| オルトリン酸態燐 |  |  | mg/L
| 電気伝導率 |  |  | mS/m
| 塩化物イオン |  |  | mg/L
塩分
| 陰イオン界面活性剤 |  |  | mg/L
| クロロフィルａ |  |  | mg/m3
| フェオ色素 |  |  | mg/m3
| トリハロメタン生成能 |  |  | mg/L
| クロロホルム生成能 |  |  | mg/L
| ブロモジクロロメタン生成能 |  |  | mg/L
| ジブロモクロロメタン生成能 |  |  | mg/L
| ブロモホルム生成能 |  |  | mg/L
健 康 項 目 | カドミウム |  |  | mg/L
| 全シアン |  |  | mg/L
| 鉛 |  |  | mg/L
| 六価クロム |  |  | mg/L
| 砒素 |  |  | mg/L
| 総水銀 |  |  | mg/L
| アルキル水銀 |  |  | mg/L
| ＰＣＢ |  |  | mg/L
| ジクロロメタン |  |  | mg/L
| 四塩化炭素 |  |  | mg/L
| 1,2－ジクロロエタン |  |  | mg/L
| 1,1－ジクロロエチレン |  |  | mg/L
| シス－1,2－ジクロロエチレン |  |  | mg/L
| 1,1,1－トリクロロエタン |  |  | mg/L
| 1,1,2－トリクロロエタン |  |  | mg/L
| トリクロロエチレン |  |  | mg/L
| テトラクロロエチレン |  |  | mg/L
| 1,3－ジクロロプロペン |  |  | mg/L
| チウラム |  |  | mg/L
| シマジン |  |  | mg/L
| チオベンカルブ |  |  | mg/L
| ベンゼン |  |  | mg/L
| セレン |  |  | mg/L
| 硝酸性窒素及び亜硝酸性窒素 |  |  | mg/L
| ふっ素 |  |  | mg/L
| ほう素 |  |  | mg/L
| 1,4－ジオキサン |  |  | mg/L
42461 |  |  | 水質個表 確定値 | [13 empty] | 愛 知 県
測定地点コード |  | 水域区分 |  | 水域名 |  | 地点番号 | 測定地点名 |  |  | 地点統一番号 | 生活環境類型 | ＮＰ類型 | 水生生物類型 | 調査区分 | 調査機関 | 分析担当機関
２０６７０５ |  | 庄内川等 |  | 庄内川下流 |  | ０２４ | 庄内新川橋 |  |  | ０２８－５１ | Ｄイ |  | B イ | 年 間 | 国土交通省 | 中部技術事務所
[5 empty] | ２０１６年 | ２０１６年 |  | ２０１６年 | ２０１６年 | ２０１６年 | ２０１６年 | ２０１６年 | ２０１６年 | ２０１６年 | ２０１７年 | ２０１７年 | ２０１７年
項 目 |  |  |  | 単 位 | ４月 ６日 | ５月 １８日 |  | ６月 １日 | ７月 ６日 | ８月 ９日 | ９月 １６日 | １０月 ５日 | １１月 ２日 | １２月 ７日 | １月 ６日 | ２月 １日 | ３月 １日
一 般 項 目 | 採取時刻 |  |  |  | １１時 ２０分 | １０時 ０５分 |  | ８時 ５０分 | １３時 １５分 | １５時 ３０分 | １１時 ３０分 | １４時 ００分 | １３時 ００分 | １７時 ５０分 | １８時 ３０分 | １４時 ４５分 | １３時 ５５分
| 天候 |  |  |  | 晴れ | 晴れ |  | 晴れ | 晴れ | 晴れ | 曇り | 晴れ | 曇り | 晴れ | 晴れ | 曇り | 曇り
| 気温 |  |  | ℃ | １９．０ | ２２．０ |  | ２２．５ | ２８．０ | ３６．０ | ２８．０ | ２６．５ | １９．５ | １１．０ | ６．５ | ７．５ | １１．０
| 水温 |  |  | ℃ | １７．０ | ２１．５ |  | ２３．０ | ２８．０ | ２９．０ | ２７．０ | １３．０ | １７．０ | １５．０ | １０．０ | １０．５ | １２．０
| 透視度 |  |  | cm | ６５ | ３５ |  | ７５ | ＞１００ | ６０ | ６６ | ４８ | ７０ | ４３ | ７０ | ４５ | ４５
| 臭気 |  |  |  | 無臭 | 無臭 |  | 無臭 | 無臭 | 無臭 | 無臭 | 無臭 | 無臭 | 無臭 | 無臭 | 無臭 | 無臭
| 採取位置 |  |  |  | 流心 | 流心 |  | 流心 | 流心 | 流心 | 流心 | 流心 | 流心 | 流心 | 流心 | 流心 | 流心
| 流況 |  |  |  | 通常 | 通常 |  | 通常 | 通常 | 通常 | 通常 | 通常 | 通常 | 通常 | 通常 | 通常 | 通常
| 流量 |  |  | m3/sec
| 外観 |  |  |  | 淡乳白色 | 淡乳白色 |  | 淡緑色 | 淡黄色 | 淡緑色 | 淡黄白色 | 淡緑色 | 淡黄色 | 淡緑色 | 淡緑色 | 淡乳白色 | 淡黄緑色
| 採取水深 |  |  | ｍ
| 全水深 |  |  | ｍ | １．９０ | ２．１９ |  | ２．０５ | １．６５ | ２．０１ | ２．０５ | ２．４５ | ２．２０ | ２．１８ | ２．０５ | ２．００ | １．８０
| 透明度 |  |  | ｍ
水色
| 満潮時刻 |  |  |  | １１時 １９分 | １０時 ０７分 |  | ８時 ４７分 | １３時 １５分 | １５時 ２９分 | １１時 ３５分 | １３時 ５６分 | １３時 ０７分 | １７時 ４７分 | １８時 ２４分 | １４時 ４７分 | １３時 ５２分
| 干潮時刻 |  |  |  | １７時 ２２分 | １６時 ２５分 |  | １４時 ５８分 | １９時 ４６分 | ９時 ３３分 | １７時 ５８分 | １９時 ４３分 | １８時 ４６分 | １１時 ２５分 | １１時 ４０分 | ８時 ５３分 | ７時 ５２分
生活環境項目 | ｐＨ |  |  |  | ７．３ | ７．１ |  | ７．３ | ６．９ | ７．２ | ６．９ | ７．２ | ７．１ | ７．１ | ７．２ | ７．１ | ７．０
| ＤＯ |  |  | mg/L | ８．０ | ７．１ |  | ５．４ | ４．０ | ５．６ | ４．０ | ５．５ | ７．０ | ８．１ | ９．７ | ９．１ | ７．８
| ＢＯＤ |  |  | mg/L | １．５ | ２．９ |  | ０．９ | １．２ | １．１ | １．２ | １．０ | ０．６ | １．１ | ０．８ | ２．１ | ２．０
| ＣＯＤ（酸性法） |  |  | mg/L | ６．０ |  |  |  |  | ６．８ |  | ５．４ |  | ６．２
| ＳＳ |  |  | mg/L | ８ | １８ |  | ６ | ５ | ７ | ５ | ８ | ６ | ４ | ３ | １０ | ８
| 大腸菌群数 |  |  | MPN/100mL
| ｎ－ヘキサン抽出物質 |  |  | mg/L
| 全窒素 |  |  | mg/L
| 全燐 |  |  | mg/L
| 全亜鉛 |  |  | mg/L
| ノニルフェノール |  |  | mg/L
| ＬＡＳ |  |  | mg/L
特殊項目 | フェノール類 |  |  | mg/L
| 銅 |  |  | mg/L
| 鉄（溶解性） |  |  | mg/L
| マンガン（溶解性） |  |  | mg/L
| クロム |  |  | mg/L
そ の 他 の 項 目 | アンモニア性窒素 |  |  | mg/L
| 亜硝酸性窒素 |  |  | mg/L
| 硝酸性窒素 |  |  | mg/L
| 有機性窒素 |  |  | mg/L
| 溶存態窒素 |  |  | mg/L
| 懸濁態窒素 |  |  | mg/L
| オルトリン酸態燐 |  |  | mg/L
| 電気伝導率 |  |  | mS/m | ３６０ |  |  |  |  | ３５０ |  | ６６ |  | ７６０
| 塩化物イオン |  |  | mg/L | １１００ |  |  |  |  | １１００ |  | １４０ |  | ２４００
塩分
| 陰イオン界面活性剤 |  |  | mg/L
| クロロフィルａ |  |  | mg/m3
| フェオ色素 |  |  | mg/m3
| トリハロメタン生成能 |  |  | mg/L
| クロロホルム生成能 |  |  | mg/L
| ブロモジクロロメタン生成能 |  |  | mg/L
| ジブロモクロロメタン生成能 |  |  | mg/L
| ブロモホルム生成能 |  |  | mg/L
健 康 項 目 | カドミウム |  |  | mg/L | ＜０．０００５ |  |  |  |  | ＜０．０００５ |  | ＜０．０００５ |  | ＜０．０００５
| 全シアン |  |  | mg/L
| 鉛 |  |  | mg/L | ＜０．００５ |  |  |  |  | ＜０．００５ |  | ＜０．００５ |  | ＜０．００５
| 六価クロム |  |  | mg/L
| 砒素 |  |  | mg/L | ＜０．００５ |  |  |  |  | ＜０．００５ |  | ＜０．００５ |  | ＜０．００５
| 総水銀 |  |  | mg/L
| アルキル水銀 |  |  | mg/L
| ＰＣＢ |  |  | mg/L
| ジクロロメタン |  |  | mg/L
| 四塩化炭素 |  |  | mg/L
| 1,2－ジクロロエタン |  |  | mg/L
| 1,1－ジクロロエチレン |  |  | mg/L
| シス－1,2－ジクロロエチレン |  |  | mg/L
| 1,1,1－トリクロロエタン |  |  | mg/L
| 1,1,2－トリクロロエタン |  |  | mg/L
| トリクロロエチレン |  |  | mg/L
| テトラクロロエチレン |  |  | mg/L
| 1,3－ジクロロプロペン |  |  | mg/L
| チウラム |  |  | mg/L
| シマジン |  |  | mg/L
| チオベンカルブ |  |  | mg/L
| ベンゼン |  |  | mg/L
| セレン |  |  | mg/L
| 硝酸性窒素及び亜硝酸性窒素 |  |  | mg/L
| ふっ素 |  |  | mg/L
| ほう素 |  |  | mg/L
| 1,4－ジオキサン |  |  | mg/L
42461 |  |  | 水質個表 確定値 | [13 empty] | 愛 知 県
測定地点コード |  | 水域区分 |  | 水域名 |  | 地点番号 | 測定地点名 |  |  | 地点統一番号 | 生活環境類型 | ＮＰ類型 | 水生生物類型 | 調査区分 | 調査機関 | 分析担当機関
２０７００２ |  | 庄内川等 |  | 水野川 |  | ０２５ | 荏坪橋 |  |  | ２０４－０１ |  |  |  | 年 間 | 愛知県 | 愛 知 県
[5 empty] | ２０１６年 | ２０１６年 |  | ２０１６年 | ２０１６年 | ２０１６年 | ２０１６年 | ２０１６年 | ２０１６年 | ２０１６年 | ２０１７年 | ２０１７年 | ２０１７年
項 目 |  |  |  | 単 位 | ４月 １５日 | ５月 １９日 |  | ６月 ２日 | ７月 ８日 | ８月 ４日 | ９月 １日 | １０月 ６日 | １１月 １０日 | １２月 １日 | １月 １２日 | ２月 ２日 | ３月 ２日
一 般 項 目 | 採取時刻 |  |  |  | １２時 ５８分 | １１時 ０５分 |  | １１時 ３０分 | １１時 ２５分 | １１時 ００分 | １１時 ２５分 | １０時 ５８分 | １１時 ４３分 | １１時 ２５分 | １１時 ２０分 | １１時 ２５分 | １１時 ２６分
| 天候 |  |  |  | 晴れ | 晴れ |  | 晴れ | 曇り | 晴れ | 晴れ | 晴れ | 曇り | 曇り | 曇り | 晴れ | 曇り
| 気温 |  |  | ℃ | ２３．０ | ２５．０ |  | ２２．２ | ２９．３ | ３２．０ | ３２．０ | ２７．６ | １２．５ | １６．８ | ６．８ | ５．１ | ９．０
| 水温 |  |  | ℃ | １８．１ | １９．８ |  | ２１．１ | ２５．０ | ２７．２ | ２６．６ | ２２．１ | １１．２ | １２．２ | ６．２ | ８．２ | ８．２
| 透視度 |  |  | cm | ＞ ５０ | ＞ ５０ |  | ＞ ５０ | ＞ ５０ | ＞ ５０ | ＞ ５０ | ＞ ５０ | ＞ ５０ | ＞ ５０ | ＞ ５０ | ＞ ５０ | ＞ ５０
| 臭気 |  |  |  | 無臭 | 無臭 |  | 無臭 | 微川藻臭 | 微川藻臭 | 微川藻臭 | 無臭 | 無臭 | 無臭 | 無臭 | 微川藻臭 | 無臭
| 採取位置 |  |  |  | 流心 | 流心 |  | 流心 | 流心 | 流心 | 流心 | 流心 | 流心 | 流心 | 流心 | 流心 | 流心
| 流況 |  |  |  | 通常 | 通常 |  | 通常 | 通常 | 通常 | 通常 | 通常 | 通常 | 通常 | 通常 | 通常 | 通常
| 流量 |  |  | m3/sec
| 外観 |  |  |  | 無色 | 無色 |  | 無色 | 淡黄色 | 淡黄色 | 淡黄色 | 淡黄色 | 淡黄色 | 淡黄色 | 淡黄色 | 淡黄色 | 淡黄色
| 採取水深 |  |  | ｍ
| 全水深 |  |  | ｍ
| 透明度 |  |  | ｍ
水色
満潮時刻
干潮時刻
生活環境項目 | ｐＨ |  |  |  | ７．１ | ７．４ |  | ８．１ | ７．９ | ７．６ | ７．５ | ７．８ | ８．０ | ７．９ | ７．９ | ７．６ | ７．８
| ＤＯ |  |  | mg/L | １０ | ９．４ |  | １０ | ９．５ | ７．４ | ８．５ | ８．７ | １２ | １１ | １２ | １３ | １２
| ＢＯＤ |  |  | mg/L | １．６ | １．２ |  | ２．１ | １．５ | １．１ | ３．０ | １．９ | ０．８ | １．８ | １．９ | １．６ | ２．２
| ＣＯＤ（酸性法） |  |  | mg/L | ３．６ | ３．０ |  | ４．５ | ３．３ | ３．５ | ５．１ | ３．４ | ２．９ | ３．７ | ２．７ | ５．０ | ４．８
| ＳＳ |  |  | mg/L | ２ | ２ |  | ２ | ２ | ３ | ３ | ８ | １ | ３ | ２ | ２ | ４
| 大腸菌群数 |  |  | MPN/100mL
| ｎ－ヘキサン抽出物質 |  |  | mg/L
| 全窒素 |  |  | mg/L
| 全燐 |  |  | mg/L
| 全亜鉛 |  |  | mg/L
| ノニルフェノール |  |  | mg/L | ＜０．００００６ |  |  |  | ＜０．００００６ |  |  | ＜０．００００６ |  |  | ＜０．００００６
| ＬＡＳ |  |  | mg/L | ０．０１２ |  |  |  | ０．００３２ |  |  | ０．００５４ |  |  | ０．０２２
特殊項目 | フェノール類 |  |  | mg/L
| 銅 |  |  | mg/L
| 鉄（溶解性） |  |  | mg/L
| マンガン（溶解性） |  |  | mg/L
| クロム |  |  | mg/L
そ の 他 の 項 目 | アンモニア性窒素 |  |  | mg/L
| 亜硝酸性窒素 |  |  | mg/L
| 硝酸性窒素 |  |  | mg/L
| 有機性窒素 |  |  | mg/L
| 溶存態窒素 |  |  | mg/L
| 懸濁態窒素 |  |  | mg/L
| オルトリン酸態燐 |  |  | mg/L
| 電気伝導率 |  |  | mS/m | ２９ | ２７ |  | ３８ | ２６ | ２２ | ３８ | １８ | ４７ | ３９ | ４１ | ４１ | ３５
| 塩化物イオン |  |  | mg/L
塩分
| 陰イオン界面活性剤 |  |  | mg/L
| クロロフィルａ |  |  | mg/m3
| フェオ色素 |  |  | mg/m3
| トリハロメタン生成能 |  |  | mg/L
| クロロホルム生成能 |  |  | mg/L
| ブロモジクロロメタン生成能 |  |  | mg/L
| ジブロモクロロメタン生成能 |  |  | mg/L
| ブロモホルム生成能 |  |  | mg/L
健 康 項 目 | カドミウム |  |  | mg/L
| 全シアン |  |  | mg/L
| 鉛 |  |  | mg/L
| 六価クロム |  |  | mg/L
| 砒素 |  |  | mg/L
| 総水銀 |  |  | mg/L
| アルキル水銀 |  |  | mg/L
| ＰＣＢ |  |  | mg/L
| ジクロロメタン |  |  | mg/L | [5 empty] | ＜０．００２ |  |  | ＜０．００２
| 四塩化炭素 |  |  | mg/L | [5 empty] | ＜０．０００２ |  |  | ＜０．０００２
| 1,2－ジクロロエタン |  |  | mg/L | [5 empty] | ＜０．０００４ |  |  | ＜０．０００４
| 1,1－ジクロロエチレン |  |  | mg/L | [5 empty] | ＜０．０１ |  |  | ＜０．０１
| シス－1,2－ジクロロエチレン |  |  | mg/L | [5 empty] | ＜０．００４ |  |  | ＜０．００４
| 1,1,1－トリクロロエタン |  |  | mg/L | [5 empty] | ＜０．１ |  |  | ＜０．１
| 1,1,2－トリクロロエタン |  |  | mg/L | [5 empty] | ＜０．０００６ |  |  | ＜０．０００６
| トリクロロエチレン |  |  | mg/L | [5 empty] | ＜０．００１ |  |  | ＜０．００１
| テトラクロロエチレン |  |  | mg/L | [5 empty] | ＜０．０００５ |  |  | ＜０．０００５
| 1,3－ジクロロプロペン |  |  | mg/L | [5 empty] | ＜０．０００２ |  |  | ＜０．０００２
| チウラム |  |  | mg/L
| シマジン |  |  | mg/L
| チオベンカルブ |  |  | mg/L
| ベンゼン |  |  | mg/L | [5 empty] | ＜０．００１ |  |  | ＜０．００１
| セレン |  |  | mg/L
| 硝酸性窒素及び亜硝酸性窒素 |  |  | mg/L
| ふっ素 |  |  | mg/L
| ほう素 |  |  | mg/L
| 1,4－ジオキサン |  |  | mg/L | [8 empty] | ＜０．００５
42461 |  |  | 水質個表 確定値 | [13 empty] | 愛 知 県
測定地点コード |  | 水域区分 |  | 水域名 |  | 地点番号 | 測定地点名 |  |  | 地点統一番号 | 生活環境類型 | ＮＰ類型 | 水生生物類型 | 調査区分 | 調査機関 | 分析担当機関
２０８００１ |  | 庄内川等 |  | 八田川 |  | ０２６ | 御幸 |  |  | ２０５－０１ |  |  |  | 年 間 | 春日井市 | 春日井市環境分析センター
[5 empty] | ２０１６年 | ２０１６年 |  | ２０１６年 | ２０１６年 | ２０１６年 | ２０１６年 | ２０１６年 | ２０１６年 | ２０１６年 | ２０１７年 | ２０１７年 | ２０１７年
項 目 |  |  |  | 単 位 | ４月 ２５日 | ５月 １９日 |  | ６月 ２日 | ７月 ８日 | ８月 ４日 | ９月 １日 | １０月 ６日 | １１月 １０日 | １２月 １日 | １月 １２日 | ２月 ２日 | ３月 ２日
一 般 項 目 | 採取時刻 |  |  |  | １０時 ４５分 | １０時 ４５分 |  | ９時 ５２分 | １０時 ３１分 | １０時 ４０分 | １０時 ０５分 | １１時 １４分 | １０時 ３０分 | １０時 ４８分 | １０時 ２０分 | １０時 １９分 | １０時 １１分
| 天候 |  |  |  | 晴れ | 晴れ |  | 晴れ | 曇り | 晴れ | 晴れ | 晴れ | 曇り | 曇り | 晴れ | 晴れ | 雨
| 気温 |  |  | ℃ | ２６．０ | ２８．０ |  | ３０．０ | ２９．１ | ３０．８ | ３２．０ | ３０．５ | １４．７ | １６．５ | ７．１ | ９．５ | ８．０
| 水温 |  |  | ℃ | ２６．６ | ２７．８ |  | ２６．１ | ２６．４ | ３０．２ | ３１．８ | ２７．３ | ２０．８ | ２５．８ | ２１．２ | ２２．５ | ２４．４
| 透視度 |  |  | cm | ＞ ５０ | ＞ ５０ |  | ＞ ５０ | ＞ ５０ | ＞ ５０ | ＞ ５０ | ＞ ５０ | ＞ ５０ | ＞ ５０ | ＞ ５０ | ＞ ５０ | ＞ ５０
| 臭気 |  |  |  | 微パルプ臭 | 微パルプ臭 |  | 微パルプ臭 | 微パルプ臭 | 微パルプ臭 | 微パルプ臭 | 微パルプ臭 | 微パルプ臭 | 微パルプ臭 | 微パルプ臭 | 微パルプ臭 | 微パルプ臭
| 採取位置 |  |  |  | 右岸 | 右岸 |  | 右岸 | 右岸 | 右岸 | 右岸 | 右岸 | 右岸 | 右岸 | 右岸 | 右岸 | 右岸
| 流況 |  |  |  | 通常 | 通常 |  | 通常 | 通常 | 通常 | 通常 | 通常 | 通常 | 通常 | 通常 | 通常 | 通常
| 流量 |  |  | m3/sec
| 外観 |  |  |  | 淡黄色 | 淡黄色 |  | 淡黄色 | 淡黄色 | 淡黄色 | 淡黄色 | 淡黄色 | 淡黄色 | 淡黄色 | 淡黄色 | 淡黄色 | 淡黄色
| 採取水深 |  |  | ｍ
| 全水深 |  |  | ｍ
| 透明度 |  |  | ｍ
水色
満潮時刻
干潮時刻
生活環境項目 | ｐＨ |  |  |  | ６．８ | ６．４ |  | ６．５ | ６．８ | ７．０ | ６．５ | ９．５ | ６．６ | ６．５ | ６．６ | ６．４ | ６．４
| ＤＯ |  |  | mg/L | ７．５ | ６．６ |  | ５．９ | ５．８ | ５．８ | ４．７ | ７．６ | １１ | ５．３ | ５．６ | ６．２ | ５．５
| ＢＯＤ |  |  | mg/L | ６．０ | ４．３ |  | ６．５ | ３．８ | ６．３ | ５．９ | ２．０ | ５．２ | ６．１ | ８．７ | ８．４ | ９．０
| ＣＯＤ（酸性法） |  |  | mg/L | ２６ | ２４ |  | ２９ | ９．１ | ２４ | ２４ | ６．９ | ２２ | ２８ | ２７ | ２３ | ３１
| ＳＳ |  |  | mg/L | ８ | ３ |  | ５ | ５ | ７ | ７ | ４ | ５ | １２ | ８ | ８ | ５
| 大腸菌群数 |  |  | MPN/100mL
| ｎ－ヘキサン抽出物質 |  |  | mg/L |  | ＮＤ | [6 empty] | ＮＤ
| 全窒素 |  |  | mg/L | ２．５ | ２．８ |  | １．８ | １．７ | １．６ | １．６ | １．８ | ２．３ | ２．０ | ２．８ | ３．４ | ２．５
| 全燐 |  |  | mg/L | ０．１６ | ０．１７ |  | ０．１４ | ０．１２ | ０．１８ | ０．２０ | ０．１６ | ０．２３ | ０．２２ | ０．２１ | ０．１７ | ０．２０
| 全亜鉛 |  |  | mg/L | ０．０５３ | ０．０４４ |  | ０．０３２ | ０．０３４ | ０．０２６ | ０．０２４ | ０．０２１ | ０．０２５ | ０．０３２ | ０．０２７ | ０．０４２ | ０．０２３
| ノニルフェノール |  |  | mg/L |  | ＜０．００００６
| ＬＡＳ |  |  | mg/L |  | ０．００１４
特殊項目 | フェノール類 |  |  | mg/L |  | ０．０１ | [6 empty] | ＜０．０１
| 銅 |  |  | mg/L |  | ０．０１ |  |  |  | ＜０．０１ |  |  | ０．０１ |  |  | ０．０１
| 鉄（溶解性） |  |  | mg/L
| マンガン（溶解性） |  |  | mg/L
| クロム |  |  | mg/L
そ の 他 の 項 目 | アンモニア性窒素 |  |  | mg/L
| 亜硝酸性窒素 |  |  | mg/L
| 硝酸性窒素 |  |  | mg/L
| 有機性窒素 |  |  | mg/L
| 溶存態窒素 |  |  | mg/L
| 懸濁態窒素 |  |  | mg/L
| オルトリン酸態燐 |  |  | mg/L
| 電気伝導率 |  |  | mS/m | １３０ | １３０ |  | １２０ | ３５ | １００ | １１０ | ２０ | １２０ | １６０ | １５０ | １２０ | １７０
| 塩化物イオン |  |  | mg/L |  | ８４ | [6 empty] | １００
塩分
| 陰イオン界面活性剤 |  |  | mg/L |  | ０．２１ | [6 empty] | ０．２５
| クロロフィルａ |  |  | mg/m3
| フェオ色素 |  |  | mg/m3
| トリハロメタン生成能 |  |  | mg/L
| クロロホルム生成能 |  |  | mg/L
| ブロモジクロロメタン生成能 |  |  | mg/L
| ジブロモクロロメタン生成能 |  |  | mg/L
| ブロモホルム生成能 |  |  | mg/L
健 康 項 目 | カドミウム |  |  | mg/L |  | ＜０．０００５ | [6 empty] | ＜０．０００５
| 全シアン |  |  | mg/L |  | ＮＤ | [6 empty] | ＮＤ
| 鉛 |  |  | mg/L |  | ＜０．００５ | [6 empty] | ＜０．００５
| 六価クロム |  |  | mg/L |  | ＜０．０１ | [6 empty] | ＜０．０１
| 砒素 |  |  | mg/L |  | ＜０．００５ | [6 empty] | ＜０．００５
| 総水銀 |  |  | mg/L |  | ＜０．０００５ | [6 empty] | ＜０．０００５
| アルキル水銀 |  |  | mg/L
| ＰＣＢ |  |  | mg/L | [8 empty] | ＮＤ
| ジクロロメタン |  |  | mg/L |  | ＜０．００２ | [6 empty] | ＜０．００２
| 四塩化炭素 |  |  | mg/L |  | ＜０．０００２ | [6 empty] | ＜０．０００２
| 1,2－ジクロロエタン |  |  | mg/L |  | ＜０．０００４ | [6 empty] | ＜０．０００４
| 1,1－ジクロロエチレン |  |  | mg/L |  | ＜０．０１ | [6 empty] | ＜０．０１
| シス－1,2－ジクロロエチレン |  |  | mg/L |  | ＜０．００４ | [6 empty] | ＜０．００４
| 1,1,1－トリクロロエタン |  |  | mg/L |  | ＜０．１ | [6 empty] | ＜０．１
| 1,1,2－トリクロロエタン |  |  | mg/L |  | ＜０．０００６ | [6 empty] | ＜０．０００６
| トリクロロエチレン |  |  | mg/L |  | ＜０．００１ | [6 empty] | ＜０．００１
| テトラクロロエチレン |  |  | mg/L |  | ＜０．０００５ | [6 empty] | ＜０．０００５
| 1,3－ジクロロプロペン |  |  | mg/L |  | ＜０．０００２ | [6 empty] | ＜０．０００２
| チウラム |  |  | mg/L |  | ＜０．０００６ | [6 empty] | ＜０．０００６
| シマジン |  |  | mg/L |  | ＜０．０００３ | [6 empty] | ＜０．０００３
| チオベンカルブ |  |  | mg/L |  | ＜０．００２ | [6 empty] | ＜０．００２
| ベンゼン |  |  | mg/L |  | ＜０．００１ | [6 empty] | ＜０．００１
| セレン |  |  | mg/L |  | ＜０．００２ | [6 empty] | ＜０．００２
| 硝酸性窒素及び亜硝酸性窒素 |  |  | mg/L |  | １．８ | [6 empty] | １．２
| ふっ素 |  |  | mg/L |  | ＜０．０８ | [6 empty] | ０．０９
| ほう素 |  |  | mg/L |  | ０．０８ | [6 empty] | ０．０５
| 1,4－ジオキサン |  |  | mg/L | [8 empty] | ＜０．００５
42461 |  |  | 水質個表 確定値 | [13 empty] | 愛 知 県
測定地点コード |  | 水域区分 |  | 水域名 |  | 地点番号 | 測定地点名 |  |  | 地点統一番号 | 生活環境類型 | ＮＰ類型 | 水生生物類型 | 調査区分 | 調査機関 | 分析担当機関
２０９１０３ |  | 庄内川等 |  | 矢田川上流 |  | ０２７ | 宮下橋 |  |  | ０２９－５１ | Ｄロ |  | B イ | 年 間 | 愛知県 | 愛 知 県
[5 empty] | ２０１６年 | ２０１６年 |  | ２０１６年 | ２０１６年 | ２０１６年 | ２０１６年 | ２０１６年 | ２０１６年 | ２０１６年 | ２０１７年 | ２０１７年 | ２０１７年
項 目 |  |  |  | 単 位 | ４月 １５日 | ５月 １９日 |  | ６月 ２日 | ７月 ８日 | ８月 ４日 | ９月 １日 | １０月 ６日 | １１月 １０日 | １２月 １日 | １月 １２日 | ２月 ２日 | ３月 ２日
一 般 項 目 | 採取時刻 |  |  |  | １４時 １８分 | １１時 ５５分 |  | １２時 ２７分 | １２時 ２６分 | １１時 ５０分 | １２時 ２３分 | １２時 ００分 | １２時 ３３分 | １２時 ２０分 | １２時 ２０分 | １２時 １６分 | １２時 １５分
| 天候 |  |  |  | 晴れ | 晴れ |  | 晴れ | 曇り | 晴れ | 晴れ | 晴れ | 曇り | 曇り | 曇り | 晴れ | 曇り
| 気温 |  |  | ℃ | ２２．５ | ２８．０ |  | ２５．２ | ３０．０ | ３４．０ | ３４．３ | ２８．０ | １２．５ | １６．１ | ５．０ | ６．０ | ７．０
| 水温 |  |  | ℃ | ２０．０ | ２５．２ |  | ２４．７ | ２６．９ | ２９．０ | ２９．２ | ２４．１ | １５．１ | １６．５ | ８．８ | １０．８ | １１．２
| 透視度 |  |  | cm | ＞ ５０ | ＞ ５０ |  | ＞ ５０ | ＞ ５０ | ＞ ５０ | ＞ ５０ | ＞ ５０ | ＞ ５０ | ＞ ５０ | ＞ ５０ | ＞ ５０ | ＞ ５０
| 臭気 |  |  |  | 微下水臭 | 微下水臭 |  | 微下水臭 | 微下水臭 | 微下水臭 | 微下水臭 | 無臭 | 無臭 | 微下水臭 | 微下水臭 | 微下水臭 | 微下水臭
| 採取位置 |  |  |  | 流心 | 流心 |  | 流心 | 流心 | 流心 | 流心 | 流心 | 流心 | 流心 | 流心 | 流心 | 流心
| 流況 |  |  |  | 通常 | 通常 |  | 通常 | 通常 | 通常 | 通常 | 通常 | 通常 | 通常 | 通常 | 通常 | 通常
| 流量 |  |  | m3/sec |  | １．８５０ |  |  |  | １．６２８ |  |  | ０．９９５ |  | １．１２１
| 外観 |  |  |  | 淡黄色 | 淡黄色 |  | 淡黄色 | 淡黄色 | 淡黄色 | 淡黄色 | 淡黄色 | 淡黄色 | 淡黄色 | 淡黄色 | 淡黄色 | 淡黄色
| 採取水深 |  |  | ｍ
| 全水深 |  |  | ｍ
| 透明度 |  |  | ｍ
水色
満潮時刻
干潮時刻
生活環境項目 | ｐＨ |  |  |  | ７．５ | ７．３ |  | ７．５ | ８．０ | ７．６ | ７．９ | ７．６ | ７．５ | ７．７ | ７．８ | ７．６ | ７．６
| ＤＯ |  |  | mg/L | ８．８ | ８．１ |  | ９．０ | ９．３ | ７．０ | ９．３ | ８．１ | ９．６ | ９．２ | １０ | １１ | １０
| ＢＯＤ |  |  | mg/L | ３．８ | ６．０ |  | ５．５ | ４．９ | ４．０ | ５．２ | ３．４ | ４．６ | ５．６ | ５．３ | ４．５ | ５．７
| ＣＯＤ（酸性法） |  |  | mg/L | ８．１ | ８．７ |  | ９．５ | ７．５ | ８．１ | ８．８ | ５．６ | ９．５ | １０ | ９．３ | １０ | １０
| ＳＳ |  |  | mg/L | ４ | ７ |  | ８ | ４ | ３ | ４ | ５ | ８ | ９ | ８ | ６ | ９
| 大腸菌群数 |  |  | MPN/100mL
| ｎ－ヘキサン抽出物質 |  |  | mg/L
| 全窒素 |  |  | mg/L
| 全燐 |  |  | mg/L
| 全亜鉛 |  |  | mg/L |  |  |  | ０．０２０ |  |  | ０．０２１ |  |  | ０．０４９ |  |  | ０．０４２
| ノニルフェノール |  |  | mg/L | ＜０．００００６ |  |  |  | ＜０．００００６ |  |  | ＜０．００００６ |  |  | ＜０．００００６
| ＬＡＳ |  |  | mg/L | ０．０２８ |  |  |  | ０．００５５ |  |  | ０．０１５ |  |  | ０．０３９
特殊項目 | フェノール類 |  |  | mg/L
| 銅 |  |  | mg/L
| 鉄（溶解性） |  |  | mg/L
| マンガン（溶解性） |  |  | mg/L
| クロム |  |  | mg/L
そ の 他 の 項 目 | アンモニア性窒素 |  |  | mg/L
| 亜硝酸性窒素 |  |  | mg/L
| 硝酸性窒素 |  |  | mg/L
| 有機性窒素 |  |  | mg/L
| 溶存態窒素 |  |  | mg/L
| 懸濁態窒素 |  |  | mg/L
| オルトリン酸態燐 |  |  | mg/L
| 電気伝導率 |  |  | mS/m | ２６ | ２７ |  | ３３ | ２８ | ３０ | ３５ | ２０ | ３６ | ３３ | ３４ | ３５ | ３１
| 塩化物イオン |  |  | mg/L
塩分
| 陰イオン界面活性剤 |  |  | mg/L | ０．０３ |  |  |  | ０．０２ |  |  | ０．０３ |  |  | ０．１０
| クロロフィルａ |  |  | mg/m3
| フェオ色素 |  |  | mg/m3
| トリハロメタン生成能 |  |  | mg/L
| クロロホルム生成能 |  |  | mg/L
| ブロモジクロロメタン生成能 |  |  | mg/L
| ジブロモクロロメタン生成能 |  |  | mg/L
| ブロモホルム生成能 |  |  | mg/L
健 康 項 目 | カドミウム |  |  | mg/L |  | ＜０．０００５ |  |  |  | ＜０．０００５ |  |  | ＜０．０００５ |  |  | ＜０．０００５
| 全シアン |  |  | mg/L | ＮＤ |  |  |  | ＮＤ |  |  | ＮＤ |  |  | ＮＤ
| 鉛 |  |  | mg/L |  | ＜０．００５ |  |  |  | ＜０．００５ |  |  |  | ＜０．００５ |  | ＜０．００５
| 六価クロム |  |  | mg/L |  |  |  |  | ＜０．０１ | [5 empty] | ＜０．０１
| 砒素 |  |  | mg/L | [5 empty] | ＜０．００５ | [5 empty] | ＜０．００５
| 総水銀 |  |  | mg/L
| アルキル水銀 |  |  | mg/L
| ＰＣＢ |  |  | mg/L
| ジクロロメタン |  |  | mg/L | [5 empty] | ＜０．００２ |  |  | ＜０．００２
| 四塩化炭素 |  |  | mg/L | [5 empty] | ＜０．０００２ |  |  | ＜０．０００２
| 1,2－ジクロロエタン |  |  | mg/L | [5 empty] | ＜０．０００４ |  |  | ＜０．０００４
| 1,1－ジクロロエチレン |  |  | mg/L | [5 empty] | ＜０．０１ |  |  | ＜０．０１
| シス－1,2－ジクロロエチレン |  |  | mg/L | [5 empty] | ＜０．００４ |  |  | ＜０．００４
| 1,1,1－トリクロロエタン |  |  | mg/L | [5 empty] | ＜０．１ |  |  | ＜０．１
| 1,1,2－トリクロロエタン |  |  | mg/L | [5 empty] | ＜０．０００６ |  |  | ＜０．０００６
| トリクロロエチレン |  |  | mg/L | [5 empty] | ＜０．００１ |  |  | ＜０．００１
| テトラクロロエチレン |  |  | mg/L | [5 empty] | ＜０．０００５ |  |  | ＜０．０００５
| 1,3－ジクロロプロペン |  |  | mg/L | [5 empty] | ＜０．０００２ |  |  | ＜０．０００２
| チウラム |  |  | mg/L
| シマジン |  |  | mg/L
| チオベンカルブ |  |  | mg/L
| ベンゼン |  |  | mg/L | [5 empty] | ＜０．００１ |  |  | ＜０．００１
| セレン |  |  | mg/L
| 硝酸性窒素及び亜硝酸性窒素 |  |  | mg/L
| ふっ素 |  |  | mg/L
| ほう素 |  |  | mg/L
| 1,4－ジオキサン |  |  | mg/L | [8 empty] | ＜０．００５
42461 |  |  | 水質個表 確定値 | [13 empty] | 愛 知 県
測定地点コード |  | 水域区分 |  | 水域名 |  | 地点番号 | 測定地点名 |  |  | 地点統一番号 | 生活環境類型 | ＮＰ類型 | 水生生物類型 | 調査区分 | 調査機関 | 分析担当機関
２０９１０１ |  | 庄内川等 |  | 矢田川上流 |  | ０２８ | 大森橋 |  |  | ０２９－０１ | Ｄロ |  | B イ | 年 間 | 名古屋市 | 名 古 屋 市
[5 empty] | ２０１６年 | ２０１６年 |  | ２０１６年 | ２０１６年 | ２０１６年 | ２０１６年 | ２０１６年 | ２０１６年 | ２０１６年 | ２０１７年 | ２０１７年 | ２０１７年
項 目 |  |  |  | 単 位 | ４月 １３日 | ５月 １８日 |  | ６月 １日 | ７月 ６日 | ８月 １８日 | ９月 １４日 | １０月 ５日 | １１月 １６日 | １２月 ７日 | １月 １１日 | ２月 １日 | ３月 １日
一 般 項 目 | 採取時刻 |  |  |  | ８時 ５７分 | ８時 ４８分 |  | ８時 ４５分 | ８時 ４５分 | ８時 ５７分 | ８時 ４８分 | ８時 ４５分 | ８時 ５０分 | ８時 ４８分 | ８時 ４５分 | ９時 ００分 | ８時 ４５分
| 天候 |  |  |  | 曇り | 晴れ |  | 曇り | 曇り | 曇り | 曇り | 曇り | 晴れ | 晴れ | 晴れ | 晴れ | 曇り
| 気温 |  |  | ℃ | １５．１ | ２０．０ |  | ２１．８ | ２６．８ | ２９．０ | ２６．１ | ２５．３ | １０．１ | ９．０ | ４．２ | ３．８ | ６．２
| 水温 |  |  | ℃ | １５．０ | １８．２ |  | ２１．４ | ２５．２ | ２７．９ | ２５．７ | ２２．６ | １３．９ | １０．７ | ９．７ | ８．１ | ９．１
| 透視度 |  |  | cm | ５４ | ４４ |  | ６４ | ９７ | ８７ | ５７ | ＞１００ | ３３ | ６２ | ４４ | ５４ | ４８
| 臭気 |  |  |  | 微川藻臭 | 微川藻臭 |  | 微川藻臭 | 微下水臭 | 微川藻臭 | 微下水臭 | 無臭 | 微下水臭 | 微下水臭 | 微下水臭 | 微下水臭 | 微下水臭
| 採取位置 |  |  |  | 流心 | 流心 |  | 流心 | 流心 | 流心 | 流心 | 流心 | 流心 | 流心 | 流心 | 流心 | 流心
| 流況 |  |  |  | 通常 | 通常 |  | 通常 | 通常 | 通常 | 通常 | 通常 | 通常 | 通常 | 通常 | 通常 | 通常
| 流量 |  |  | m3/sec | １．６４０ | ２．８６０ |  | １．７００ | １．５６０ | １．３４０ | １．３７０ | ２．９７０ | ２．７２０ | １．０７０ | １．３８０ | １．０６０ | ０．５４８
| 外観 |  |  |  | 淡灰黄色 | 淡灰色 |  | 淡褐色 | 淡灰緑色 | 淡灰緑色 | 淡灰緑色 | 淡乳白色 | 中灰黄色 | 淡灰黄色 | 淡灰黄色 | 淡灰色 | 淡灰色
| 採取水深 |  |  | ｍ
| 全水深 |  |  | ｍ | ０．５１ | ０．４３ |  | ０．３８ | ０．４７ | ０．４７ | ０．５１ | ０．５２ | ０．４６ | ０．４０ | ０．５０ | ０．４７ | ０．４６
| 透明度 |  |  | ｍ
水色
| 満潮時刻 |  |  |  | ９時 ２１分 | １６時 ２５分 |  | １４時 ５８分 | ６時 ３７分 | １８時 ２９分 | １６時 ５１分 | ８時 ０７分 | ７時 ０６分 | １１時 ２５分 | １６時 ５２分 | ８時 ５３分 | ７時 ５２分
| 干潮時刻 |  |  |  | １６時 ２１分 | １０時 ０７分 |  | ８時 ４７分 | １３時 １５分 | １１時 ５９分 | １０時 １２分 | １３時 ５６分 | １２時 ５４分 | １７時 ４７分 | １１時 ０９分 | １４時 ４７分 | １３時 ５２分
生活環境項目 | ｐＨ |  |  |  | ７．５ | ７．５ |  | ７．４ | ７．６ | ７．８ | ７．６ | ７．６ | ７．４ | ７．４ | ７．５ | ７．６ | ７．５
| ＤＯ |  |  | mg/L | ９．２ | ９．５ |  | ９．２ | ８．４ | １０ | ７．８ | ８．６ | １０ | １０ | １０ | １１ | １０
| ＢＯＤ |  |  | mg/L | １０ | ３．３ |  | ４．４ | ３．４ | ３．７ | ３．２ | １．７ | ３．６ | ５．１ | １２ | ８．０ | ７．５
| ＣＯＤ（酸性法） |  |  | mg/L | ８．６ | ７．３ |  | ７．３ | ７．２ | ９．２ | ６．７ | ５．２ | ８．４ | ９．０ | ９．４ | １３ | １３
| ＳＳ |  |  | mg/L | ５ | ６ |  | ６ | １ | ４ | ４ | ５ | ６ | ８ | ５ | ６ | ８
| 大腸菌群数 |  |  | MPN/100mL
| ｎ－ヘキサン抽出物質 |  |  | mg/L |  | ＮＤ | [6 empty] | ＮＤ
| 全窒素 |  |  | mg/L | ５．６ |  |  | ３．７ |  | ３．４ |  | ２．４ |  | ５．０ |  | ７．４
| 全燐 |  |  | mg/L | ０．２５ |  |  | ０．２４ |  | ０．２２ |  | ０．１０ |  | ０．２７ |  | ０．２６
| 全亜鉛 |  |  | mg/L | ０．０２３ | ０．０２１ |  | ０．０１９ | ０．０２０ | ０．０１４ | ０．０１８ | ０．０１３ | ０．０２２ | ０．０３０ | ０．０２７ | ０．０３０ | ０．０２６
| ノニルフェノール |  |  | mg/L | ＜０．００００６ | ＜０．００００６ |  | ＜０．００００６ | ０．００００８ | ＜０．００００６ | ＜０．００００６ | ０．００００６ | ＜０．００００６ | ０．００００７ | ＜０．００００６ | ０．００００６ | ０．００００６
| ＬＡＳ |  |  | mg/L | ＜０．０００６ | ０．００５０ |  | ０．００３２ | ０．００２１ | ０．００３２ | ０．００２７ | ０．００６７ | ０．００８２ | ０．０１９ | ０．０４２ | ０．０４６ | ０．０４８
特殊項目 | フェノール類 |  |  | mg/L | [5 empty] | ＜０．０１ | [5 empty] | ＜０．０１
| 銅 |  |  | mg/L | [5 empty] | ＜０．０１ | [5 empty] | ＜０．０１
| 鉄（溶解性） |  |  | mg/L
| マンガン（溶解性） |  |  | mg/L
| クロム |  |  | mg/L | [5 empty] | ＜０．０１ | [5 empty] | ＜０．０１
そ の 他 の 項 目 | アンモニア性窒素 |  |  | mg/L |  |  |  | ０．４１ |  | ０．０７ |  |  |  | １．１ |  | ３．５
| 亜硝酸性窒素 |  |  | mg/L | ０．２１ |  |  | ０．３７ |  | ０．２１ |  | ０．０８ |  | ０．２２ |  | ０．１８
| 硝酸性窒素 |  |  | mg/L | ２．６ |  |  | １．８ |  | ０．０２ |  | ２．３ |  | ２．２ |  | ２．０
| 有機性窒素 |  |  | mg/L |  |  |  | ０．４５ |  | ０．３５ |  |  |  | ０．４６ |  | ０．２７
| 溶存態窒素 |  |  | mg/L
| 懸濁態窒素 |  |  | mg/L
| オルトリン酸態燐 |  |  | mg/L |  |  |  | ０．１７ |  | ０．１９ |  |  |  | ０．２０ |  | ０．１９
| 電気伝導率 |  |  | mS/m | ３４ |  |  | ２７ |  | ３５ |  | ２１ |  | ３４ |  | ４０
| 塩化物イオン |  |  | mg/L | ２２ |  |  | ２０ |  | ２２ |  | １５ |  | ２８ |  | ３２
塩分
| 陰イオン界面活性剤 |  |  | mg/L |  | ０．０２ |  |  |  | ０．０２ |  |  | ０．０４ |  |  | ０．０８
| クロロフィルａ |  |  | mg/m3 | ４．９Ｅ ０ |  |  | １．０Ｅ １ |  | ３．６Ｅ １ |  | ２．６Ｅ ０ |  | ４．５Ｅ ０ |  | ７．９Ｅ ０
| フェオ色素 |  |  | mg/m3 | ４．０ |  |  | ６．５ |  | １５ |  | ２．０ |  | ３．３ |  | ５．５
| トリハロメタン生成能 |  |  | mg/L
| クロロホルム生成能 |  |  | mg/L
| ブロモジクロロメタン生成能 |  |  | mg/L
| ジブロモクロロメタン生成能 |  |  | mg/L
| ブロモホルム生成能 |  |  | mg/L
健 康 項 目 | カドミウム |  |  | mg/L | ＜０．０００５ |  |  | ＜０．０００５ |  | ＜０．０００５ |  | ＜０．０００５ |  | ＜０．０００５ |  | ＜０．０００５
| 全シアン |  |  | mg/L | ＮＤ |  |  | ＮＤ |  | ＮＤ |  | ＮＤ |  | ＮＤ |  | ＮＤ
| 鉛 |  |  | mg/L | ＜０．００５ |  |  | ＜０．００５ |  | ＜０．００５ |  | ＜０．００５ |  | ＜０．００５ |  | ＜０．００５
| 六価クロム |  |  | mg/L | ＜０．０１ |  |  | ＜０．０１ |  | ＜０．０１ |  | ＜０．０１ |  | ＜０．０１ |  | ＜０．０１
| 砒素 |  |  | mg/L | [5 empty] | ＜０．００５ | [5 empty] | ＜０．００５
| 総水銀 |  |  | mg/L | ＜０．０００５ |  |  | ＜０．０００５ |  | ＜０．０００５ |  | ＜０．０００５ |  | ＜０．０００５ |  | ＜０．０００５
| アルキル水銀 |  |  | mg/L | ＮＤ
| ＰＣＢ |  |  | mg/L |  | ＮＤ
| ジクロロメタン |  |  | mg/L |  | ＜０．００２ |  |  |  | ＜０．００２ |  |  | ＜０．００２ |  |  | ＜０．００２
| 四塩化炭素 |  |  | mg/L |  | ＜０．０００２ |  |  |  | ＜０．０００２ |  |  | ＜０．０００２ |  |  | ＜０．０００２
| 1,2－ジクロロエタン |  |  | mg/L |  | ＜０．０００４ |  |  |  | ＜０．０００４ |  |  | ＜０．０００４ |  |  | ＜０．０００４
| 1,1－ジクロロエチレン |  |  | mg/L |  | ＜０．０１ |  |  |  | ＜０．０１ |  |  | ＜０．０１ |  |  | ＜０．０１
| シス－1,2－ジクロロエチレン |  |  | mg/L |  | ＜０．００４ |  |  |  | ＜０．００４ |  |  | ＜０．００４ |  |  | ＜０．００４
| 1,1,1－トリクロロエタン |  |  | mg/L |  | ＜０．１ |  |  |  | ＜０．１ |  |  | ＜０．１ |  |  | ＜０．１
| 1,1,2－トリクロロエタン |  |  | mg/L |  | ＜０．０００６ |  |  |  | ＜０．０００６ |  |  | ＜０．０００６ |  |  | ＜０．０００６
| トリクロロエチレン |  |  | mg/L |  | ＜０．００１ |  |  |  | ＜０．００１ |  |  | ＜０．００１ |  |  | ＜０．００１
| テトラクロロエチレン |  |  | mg/L |  | ＜０．０００５ |  |  |  | ＜０．０００５ |  |  | ＜０．０００５ |  |  | ＜０．０００５
| 1,3－ジクロロプロペン |  |  | mg/L |  | ＜０．０００２ |  |  |  | ＜０．０００２ |  |  | ＜０．０００２ |  |  | ＜０．０００２
| チウラム |  |  | mg/L |  | ＜０．０００６ |  |  |  | ＜０．０００６ |  |  | ＜０．０００６ |  |  | ＜０．０００６
| シマジン |  |  | mg/L |  | ＜０．０００３ |  |  |  | ＜０．０００３ |  |  | ＜０．０００３ |  |  | ＜０．０００３
| チオベンカルブ |  |  | mg/L |  | ＜０．００２ |  |  |  | ＜０．００２ |  |  | ＜０．００２ |  |  | ＜０．００２
| ベンゼン |  |  | mg/L |  | ＜０．００１ |  |  |  | ＜０．００１ |  |  | ＜０．００１ |  |  | ＜０．００１
| セレン |  |  | mg/L |  | ＜０．００２ |  |  |  | ＜０．００２ |  |  | ＜０．００２ |  |  | ＜０．００２
| 硝酸性窒素及び亜硝酸性窒素 |  |  | mg/L | ２．８ |  |  | ２．２ |  | ０．２４ |  | ２．４ |  | ２．４ |  | ２．２
| ふっ素 |  |  | mg/L | [5 empty] | ＜０．０８ | [5 empty] | ＜０．０８
| ほう素 |  |  | mg/L | [5 empty] | ０．１０ | [5 empty] | ０．１２
| 1,4－ジオキサン |  |  | mg/L |  | ＜０．００５ |  |  |  | ＜０．００５ |  |  | ＜０．００５ |  |  | ＜０．００５
42461 |  |  | 水質個表 確定値 | [13 empty] | 愛 知 県
測定地点コード |  | 水域区分 |  | 水域名 |  | 地点番号 | 測定地点名 |  |  | 地点統一番号 | 生活環境類型 | ＮＰ類型 | 水生生物類型 | 調査区分 | 調査機関 | 分析担当機関
２０９７０２ |  | 庄内川等 |  | 矢田川下流 |  | ０２９ | 天神橋 |  |  | ０３０－０１ | Ｄイ |  | B イ | 年 間 | 国土交通省 | 中部技術事務所
[5 empty] | ２０１６年 | ２０１６年 |  | ２０１６年 | ２０１６年 | ２０１６年 | ２０１６年 | ２０１６年 | ２０１６年 | ２０１６年 | ２０１６年 | ２０１６年 | ２０１６年
項 目 |  |  |  | 単 位 | ４月 ６日 | ４月 ６日 |  | ５月 １８日 | ５月 １８日 | ６月 １日 | ６月 １日 | ７月 ６日 | ７月 ６日 | ８月 ９日 | ８月 ９日 | ９月 １６日 | ９月 １６日
一 般 項 目 | 採取時刻 |  |  |  | ８時 ４０分 | １４時 ００分 |  | ８時 ５０分 | １４時 １５分 | ８時 ５５分 | １４時 ２０分 | ９時 ００分 | １４時 １５分 | １０時 ４５分 | １４時 ２５分 | ９時 ００分 | １４時 ００分
| 天候 |  |  |  | 晴れ | 曇り |  | 晴れ | 曇り | 晴れ | 晴れ | 晴れ | 晴れ | 晴れ | 晴れ | 曇り | 曇り
| 気温 |  |  | ℃ | １１．５ | ２０．５ |  | ２０．０ | ２７．０ | ２３．０ | ２４．０ | ２５．０ | ３０．３ | ３１．５ | ３３．５ | ２５．０ | ２８．０
| 水温 |  |  | ℃ | １５．５ | ２０．０ |  | １８．０ | ２５．０ | ２１．０ | ２４．５ | ２４．５ | ２８．０ | ２９．５ | ３０．０ | ２６．０ | ２８．０
| 透視度 |  |  | cm | ＞１００ | ＞１００ |  | ９０ | ８５ | ＞１００ | ＞１００ | ＞１００ | ＞１００ | ＞１００ | ９４ | ７０ | ４５
| 臭気 |  |  |  | 無臭 | 無臭 |  | 無臭 | 無臭 | 無臭 | 無臭 | 無臭 | 無臭 | 無臭 | 無臭 | 無臭 | 無臭
| 採取位置 |  |  |  | 流心 | 流心 |  | 流心 | 流心 | 流心 | 流心 | 流心 | 流心 | 流心 | 流心 | 流心 | 流心
| 流況 |  |  |  | 通常 | 通常 |  | 通常 | 通常 | 通常 | 通常 | 通常 | 通常 | 通常 | 通常 | 通常 | 通常
| 流量 |  |  | m3/sec
| 外観 |  |  |  | 淡黄色 | 淡黄色 |  | 淡黄色 | 淡黄色 | 淡黄色 | 淡黄色 | 淡黄色 | 淡黄色 | 淡黄色 | 淡黄色 | 淡黄色 | 淡黄色
| 採取水深 |  |  | ｍ
| 全水深 |  |  | ｍ | ０．５４ | ０．５４ |  | ０．６２ | ０．６２ | ０．５５ | ０．５４ | ０．６１ | ０．６１ | ０．３６ | ０．３６ | ０．５９ | ０．５５
| 透明度 |  |  | ｍ
水色
満潮時刻
干潮時刻
生活環境項目 | ｐＨ |  |  |  | ７．３ | ７．４ |  | ７．３ | ７．３ | ７．３ | ８．２ | ６．９ | ８．１ | ７．６ | ８．５ | ７．１ | ７．２
| ＤＯ |  |  | mg/L | ８．５ | ８．１ |  | ８．８ | ８．５ | ８．７ | ９．７ | ８．６ | １１ | １２ | １１ | ７．６ | ８．８
| ＢＯＤ |  |  | mg/L | ２．８ | ２．３ |  | １．８ | １．７ | １．６ | １．８ | １．５ | １．５ | １．８ | ２．２ | ２．１ | ２．０
| ＣＯＤ（酸性法） |  |  | mg/L | ５．９ |  |  | ５．５ |  | ６．３ |  | ５．１ |  | ６．２ |  | ４．９
| ＳＳ |  |  | mg/L | ４ | ５ |  | ３ | ４ | ３ | ４ | ３ | ３ | ３ | ３ | １２ | ２０
| 大腸菌群数 |  |  | MPN/100mL
| ｎ－ヘキサン抽出物質 |  |  | mg/L | ＮＤ | [8 empty] | ＮＤ
| 全窒素 |  |  | mg/L | ４．０ |  |  | ３．１ |  | ３．７ |  | ３．０ |  | ３．３ |  | ３．１
| 全燐 |  |  | mg/L | ０．１６ |  |  | ０．１０ |  | ０．１８ |  | ０．１７ |  | ０．２８ |  | ０．１２
| 全亜鉛 |  |  | mg/L | ０．０１９ |  |  | ０．０１５ |  | ０．０１２ |  | ０．０２２ |  | ０．０２１ |  | ０．０２４
| ノニルフェノール |  |  | mg/L | ＜０．００００６ | [8 empty] | ＜０．００００６
| ＬＡＳ |  |  | mg/L | ＜０．０００６ | [8 empty] | ０．０００９
特殊項目 | フェノール類 |  |  | mg/L | [9 empty] | ＜０．０１
| 銅 |  |  | mg/L | [9 empty] | ＜０．０１
| 鉄（溶解性） |  |  | mg/L | [9 empty] | ０．０４
| マンガン（溶解性） |  |  | mg/L | [9 empty] | ＜０．０１
| クロム |  |  | mg/L | [9 empty] | ＜０．０１
そ の 他 の 項 目 | アンモニア性窒素 |  |  | mg/L | ０．５４ | [8 empty] | ０．１５
| 亜硝酸性窒素 |  |  | mg/L | ０．１４ | [8 empty] | ＜０．０１
| 硝酸性窒素 |  |  | mg/L | ２．８ | [8 empty] | ２．５
| 有機性窒素 |  |  | mg/L
| 溶存態窒素 |  |  | mg/L
| 懸濁態窒素 |  |  | mg/L
| オルトリン酸態燐 |  |  | mg/L
| 電気伝導率 |  |  | mS/m
| 塩化物イオン |  |  | mg/L | ２２ | [8 empty] | ２３
塩分
| 陰イオン界面活性剤 |  |  | mg/L
| クロロフィルａ |  |  | mg/m3
| フェオ色素 |  |  | mg/m3
| トリハロメタン生成能 |  |  | mg/L
| クロロホルム生成能 |  |  | mg/L
| ブロモジクロロメタン生成能 |  |  | mg/L
| ジブロモクロロメタン生成能 |  |  | mg/L
| ブロモホルム生成能 |  |  | mg/L
健 康 項 目 | カドミウム |  |  | mg/L | [9 empty] | ＜０．０００５
| 全シアン |  |  | mg/L | [9 empty] | ＮＤ
| 鉛 |  |  | mg/L | ＜０．００５ | [8 empty] | ＜０．００５
| 六価クロム |  |  | mg/L | [9 empty] | ＜０．０１
| 砒素 |  |  | mg/L | ＜０．００５ | [8 empty] | ＜０．００５
| 総水銀 |  |  | mg/L | [9 empty] | ＜０．０００５
| アルキル水銀 |  |  | mg/L
| ＰＣＢ |  |  | mg/L | [9 empty] | ＮＤ
| ジクロロメタン |  |  | mg/L | [9 empty] | ＜０．００２
| 四塩化炭素 |  |  | mg/L | [9 empty] | ＜０．０００２
| 1,2－ジクロロエタン |  |  | mg/L | [9 empty] | ＜０．０００４
| 1,1－ジクロロエチレン |  |  | mg/L | [9 empty] | ＜０．０１
| シス－1,2－ジクロロエチレン |  |  | mg/L | [9 empty] | ＜０．００４
| 1,1,1－トリクロロエタン |  |  | mg/L | [9 empty] | ＜０．１
| 1,1,2－トリクロロエタン |  |  | mg/L | [9 empty] | ＜０．０００６
| トリクロロエチレン |  |  | mg/L | [9 empty] | ＜０．００１
| テトラクロロエチレン |  |  | mg/L | [9 empty] | ＜０．０００５
| 1,3－ジクロロプロペン |  |  | mg/L | [9 empty] | ＜０．０００２
| チウラム |  |  | mg/L | [9 empty] | ＜０．０００６
| シマジン |  |  | mg/L | [9 empty] | ＜０．０００３
| チオベンカルブ |  |  | mg/L | [9 empty] | ＜０．００２
| ベンゼン |  |  | mg/L | [9 empty] | ＜０．００１
| セレン |  |  | mg/L | [9 empty] | ＜０．００２
| 硝酸性窒素及び亜硝酸性窒素 |  |  | mg/L | ３．０ | [8 empty] | ２．５
| ふっ素 |  |  | mg/L | [9 empty] | ０．１３
| ほう素 |  |  | mg/L | [9 empty] | ０．０９
| 1,4－ジオキサン |  |  | mg/L | [9 empty] | ＜０．００５
42461 |  |  | 水質個表 確定値 | [13 empty] | 愛 知 県
測定地点コード |  | 水域区分 |  | 水域名 |  | 地点番号 | 測定地点名 |  |  | 地点統一番号 | 生活環境類型 | ＮＰ類型 | 水生生物類型 | 調査区分 | 調査機関 | 分析担当機関
２０９７０２ |  | 庄内川等 |  | 矢田川下流 |  | ０２９ | 天神橋 |  |  | ０３０－０１ | Ｄイ |  | B イ | 年 間 | 国土交通省 | 中部技術事務所
[5 empty] | ２０１６年 | ２０１６年 |  | ２０１６年 | ２０１６年 | ２０１６年 | ２０１６年 | ２０１７年 | ２０１７年 | ２０１７年 | ２０１７年 | ２０１７年 | ２０１７年
項 目 |  |  |  | 単 位 | １０月 ５日 | １０月 ５日 |  | １１月 ２日 | １１月 ２日 | １２月 ７日 | １２月 ７日 | １月 ６日 | １月 ６日 | ２月 １日 | ２月 １日 | ３月 １日 | ３月 １日
一 般 項 目 | 採取時刻 |  |  |  | ８時 ５５分 | １３時 ５５分 |  | ９時 ００分 | １４時 １０分 | ８時 ５５分 | １４時 ０５分 | ８時 ４０分 | １４時 ００分 | ８時 ４０分 | １４時 ３０分 | ８時 ４５分 | １４時 ００分
| 天候 |  |  |  | 曇り | 曇り |  | 曇り | 曇り | 晴れ | 晴れ | 晴れ | 曇り | 晴れ | 晴れ | 晴れ | 晴れ
| 気温 |  |  | ℃ | ２５．５ | ２６．５ |  | １３．０ | １８．０ | ６．０ | １０．５ | ４．０ | ８．５ | ４．０ | ６．０ | ６．０ | １４．５
| 水温 |  |  | ℃ | ２４．５ | ２４．３ |  | １３．５ | １７．３ | ９．５ | １３．５ | ６．５ | １０．５ | ６．８ | ９．８ | ９．０ | １２．５
| 透視度 |  |  | cm | ＞１００ | ＞１００ |  | ＞１００ | ＞１００ | ７５ | ８２ | ９１ | ８８ | ８５ | ７０ | ７０ | ９０
| 臭気 |  |  |  | 無臭 | 無臭 |  | 無臭 | 無臭 | 無臭 | 無臭 | 無臭 | 無臭 | 無臭 | 無臭 | 無臭 | 無臭
| 採取位置 |  |  |  | 流心 | 流心 |  | 流心 | 流心 | 流心 | 流心 | 流心 | 流心 | 流心 | 流心 | 流心 | 流心
| 流況 |  |  |  | 通常 | 通常 |  | 通常 | 通常 | 通常 | 通常 | 通常 | 通常 | 通常 | 通常 | 通常 | 通常
| 流量 |  |  | m3/sec
| 外観 |  |  |  | 淡黄色 | 淡黄色 |  | 淡黄色 | 淡黄色 | 淡黄色 | 淡黄色 | 淡黄色 | 淡黄色 | 淡黄色 | 淡黄色 | 淡黄色 | 淡黄色
| 採取水深 |  |  | ｍ
| 全水深 |  |  | ｍ | ０．７０ | ０．７０ |  | ０．６８ | ０．６９ | ０．６５ | ０．６５ | ０．６２ | ０．６３ | ０．５８ | ０．５８ | ０．６０ | ０．６０
| 透明度 |  |  | ｍ
水色
満潮時刻
干潮時刻
生活環境項目 | ｐＨ |  |  |  | ７．３ | ７．３ |  | ７．３ | ７．３ | ７．２ | ７．３ | ７．３ | ７．３ | ７．１ | ７．１ | ７．１ | ７．３
| ＤＯ |  |  | mg/L | １０ | １０ |  | ８．７ | １０ | １０ | １１ | １０ | １０ | １０ | １０ | ８．８ | ９．０
| ＢＯＤ |  |  | mg/L | ０．６ | １．３ |  | １．２ | １．０ | ２．７ | ３．４ | ６．４ | ６．０ | ６．８ | ７．０ | ６．９ | ５．３
| ＣＯＤ（酸性法） |  |  | mg/L | ３．５ |  |  | ４．６ |  | ６．５ |  | ６．５ |  | ８．４ |  | ８．３
| ＳＳ |  |  | mg/L | ４ | ３ |  | ＜１ | ２ | ４ | ３ | ２ | ３ | ３ | ４ | ５ | ５
| 大腸菌群数 |  |  | MPN/100mL
| ｎ－ヘキサン抽出物質 |  |  | mg/L | ＮＤ |  |  |  |  | ＮＤ
| 全窒素 |  |  | mg/L | ３．０ |  |  | ３．３ |  | ４．４ |  | ４．６ |  | ５．５ |  | ５．６
| 全燐 |  |  | mg/L | ０．１０ |  |  | ０．１２ |  | ０．１６ |  | ０．２４ |  | ０．１９ |  | ０．１８
| 全亜鉛 |  |  | mg/L | ０．０１２ |  |  | ０．０２８ |  | ０．０１２ |  | ０．０２９ |  | ０．０２７ |  | ０．０２０
| ノニルフェノール |  |  | mg/L | ＜０．００００６ |  |  |  |  | ＜０．００００６
| ＬＡＳ |  |  | mg/L | ０．００１２ |  |  |  |  | ０．００２０
特殊項目 | フェノール類 |  |  | mg/L | [5 empty] | ＜０．０１
| 銅 |  |  | mg/L | [5 empty] | ＜０．０１
| 鉄（溶解性） |  |  | mg/L | [5 empty] | ０．１２
| マンガン（溶解性） |  |  | mg/L | [5 empty] | ０．０６
| クロム |  |  | mg/L | [5 empty] | ＜０．０１
そ の 他 の 項 目 | アンモニア性窒素 |  |  | mg/L | ０．０２ |  |  |  |  | ０．０８
| 亜硝酸性窒素 |  |  | mg/L | ＜０．０１ |  |  |  |  | ＜０．０１
| 硝酸性窒素 |  |  | mg/L | ２．２ |  |  |  |  | ４．１
| 有機性窒素 |  |  | mg/L
| 溶存態窒素 |  |  | mg/L
| 懸濁態窒素 |  |  | mg/L
| オルトリン酸態燐 |  |  | mg/L
| 電気伝導率 |  |  | mS/m
| 塩化物イオン |  |  | mg/L | １５ |  |  |  |  | ２５
塩分
| 陰イオン界面活性剤 |  |  | mg/L
| クロロフィルａ |  |  | mg/m3
| フェオ色素 |  |  | mg/m3
| トリハロメタン生成能 |  |  | mg/L
| クロロホルム生成能 |  |  | mg/L
| ブロモジクロロメタン生成能 |  |  | mg/L
| ジブロモクロロメタン生成能 |  |  | mg/L
| ブロモホルム生成能 |  |  | mg/L
健 康 項 目 | カドミウム |  |  | mg/L | [5 empty] | ＜０．０００５
| 全シアン |  |  | mg/L | [5 empty] | ＮＤ
| 鉛 |  |  | mg/L | ＜０．００５ |  |  |  |  | ＜０．００５
| 六価クロム |  |  | mg/L | [5 empty] | ＜０．０１
| 砒素 |  |  | mg/L | ＜０．００５ |  |  |  |  | ＜０．００５
| 総水銀 |  |  | mg/L | [5 empty] | ＜０．０００５
| アルキル水銀 |  |  | mg/L
| ＰＣＢ |  |  | mg/L | [5 empty] | ＮＤ
| ジクロロメタン |  |  | mg/L | [5 empty] | ＜０．００２
| 四塩化炭素 |  |  | mg/L | [5 empty] | ＜０．０００２
| 1,2－ジクロロエタン |  |  | mg/L | [5 empty] | ＜０．０００４
| 1,1－ジクロロエチレン |  |  | mg/L | [5 empty] | ＜０．０１
| シス－1,2－ジクロロエチレン |  |  | mg/L | [5 empty] | ＜０．００４
| 1,1,1－トリクロロエタン |  |  | mg/L | [5 empty] | ＜０．１
| 1,1,2－トリクロロエタン |  |  | mg/L | [5 empty] | ＜０．０００６
| トリクロロエチレン |  |  | mg/L | [5 empty] | ＜０．００１
| テトラクロロエチレン |  |  | mg/L | [5 empty] | ＜０．０００５
| 1,3－ジクロロプロペン |  |  | mg/L | [5 empty] | ＜０．０００２
| チウラム |  |  | mg/L | [5 empty] | ＜０．０００６
| シマジン |  |  | mg/L | [5 empty] | ＜０．０００３
| チオベンカルブ |  |  | mg/L | [5 empty] | ＜０．００２
| ベンゼン |  |  | mg/L | [5 empty] | ＜０．００１
| セレン |  |  | mg/L | [5 empty] | ＜０．００２
| 硝酸性窒素及び亜硝酸性窒素 |  |  | mg/L | ２．２ |  |  |  |  | ４．１
| ふっ素 |  |  | mg/L | [5 empty] | ０．１０
| ほう素 |  |  | mg/L | [5 empty] | ０．０４
| 1,4－ジオキサン |  |  | mg/L | [5 empty] | ＜０．００５
42461 |  |  | 水質個表 確定値 | [13 empty] | 愛 知 県
測定地点コード |  | 水域区分 |  | 水域名 |  | 地点番号 | 測定地点名 |  |  | 地点統一番号 | 生活環境類型 | ＮＰ類型 | 水生生物類型 | 調査区分 | 調査機関 | 分析担当機関
２１０００１ |  | 庄内川等 |  | 瀬戸川 |  | ０３０ | 共栄橋 |  |  | ２０６－０１ |  |  |  | 年 間 | 愛知県 | 愛 知 県
[5 empty] | ２０１６年 | ２０１６年 |  | ２０１６年 | ２０１６年 | ２０１６年 | ２０１６年 | ２０１６年 | ２０１６年 | ２０１６年 | ２０１７年 | ２０１７年 | ２０１７年
項 目 |  |  |  | 単 位 | ４月 １５日 | ５月 １９日 |  | ６月 ２日 | ７月 ８日 | ８月 ４日 | ９月 １日 | １０月 ６日 | １１月 １０日 | １２月 １日 | １月 １２日 | ２月 ２日 | ３月 ２日
一 般 項 目 | 採取時刻 |  |  |  | １３時 ３８分 | １１時 ３０分 |  | １２時 ０１分 | １１時 ５２分 | １１時 ２０分 | １１時 ５０分 | １１時 ２８分 | １２時 ０８分 | １１時 ５５分 | １１時 ５０分 | １１時 ５２分 | １１時 ５１分
| 天候 |  |  |  | 晴れ | 晴れ |  | 晴れ | 曇り | 晴れ | 晴れ | 晴れ | 曇り | 曇り | 曇り | 晴れ | 曇り
| 気温 |  |  | ℃ | ２４．０ | ２８．５ |  | ２３．８ | ３０．５ | ３５．０ | ３３．２ | ２７．８ | １２．０ | １６．８ | ６．８ | ５．０ | ９．０
| 水温 |  |  | ℃ | １９．６ | ２２．５ |  | ２２．１ | ２６．５ | ２９．０ | ２７．６ | ２４．６ | １２．０ | １４．２ | ７．０ | ６．８ | ９．２
| 透視度 |  |  | cm | ＞ ５０ | ＞ ５０ |  | ＞ ５０ | ＞ ５０ | ＞ ５０ | ＞ ５０ | ＞ ５０ | ＞ ５０ | ＞ ５０ | ＞ ５０ | ＞ ５０ | ＞ ５０
| 臭気 |  |  |  | 微下水臭 | 微下水臭 |  | 微下水臭 | 微下水臭 | 微下水臭 | 微下水臭 | 無臭 | 無臭 | 微下水臭 | 微下水臭 | 微下水臭 | 無臭
| 採取位置 |  |  |  | 流心 | 流心 |  | 流心 | 流心 | 流心 | 流心 | 流心 | 流心 | 流心 | 流心 | 流心 | 流心
| 流況 |  |  |  | 通常 | 通常 |  | 通常 | 通常 | 通常 | 通常 | 通常 | 通常 | 通常 | 通常 | 通常 | 通常
| 流量 |  |  | m3/sec |  | ０．３４９ |  |  |  | ０．３２４ |  |  | ０．１９０ |  | ０．２１３
| 外観 |  |  |  | 淡黄色 | 淡黄色 |  | 淡黄色 | 淡黄色 | 淡黄色 | 淡黄色 | 淡黄色 | 淡黄色 | 淡黄色 | 淡黄色 | 淡黄色 | 淡黄色
| 採取水深 |  |  | ｍ
| 全水深 |  |  | ｍ
| 透明度 |  |  | ｍ
水色
満潮時刻
干潮時刻
生活環境項目 | ｐＨ |  |  |  | ７．６ | ７．９ |  | ８．７ | ９．４ | ７．８ | ９．１ | ７．７ | ７．６ | ７．８ | ７．８ | ７．９ | ７．８
| ＤＯ |  |  | mg/L | ９．３ | ９．２ |  | ９．７ | １０ | ８．１ | １２ | ８．３ | １１ | １０ | １１ | １３ | １１
| ＢＯＤ |  |  | mg/L | ３．５ | ３．０ |  | ３．２ | ２．３ | １．９ | ３．２ | １．７ | １．８ | ３．０ | ４．５ | ５．１ | ５．７
| ＣＯＤ（酸性法） |  |  | mg/L | ５．４ | ５．０ |  | ５．０ | ４．５ | ４．３ | ５．５ | ３．９ | ４．９ | ４．９ | ５．６ | ７．０ | ８．１
| ＳＳ |  |  | mg/L | ４ | ２ |  | ２ | ４ | １ | １９ | ４ | ２ | ２ | ２ | ５ | １１
| 大腸菌群数 |  |  | MPN/100mL
| ｎ－ヘキサン抽出物質 |  |  | mg/L
| 全窒素 |  |  | mg/L
| 全燐 |  |  | mg/L
| 全亜鉛 |  |  | mg/L
| ノニルフェノール |  |  | mg/L | ＜０．００００６ |  |  |  | ＜０．００００６ |  |  | ＜０．００００６ |  |  | ＜０．００００６
| ＬＡＳ |  |  | mg/L | ０．０７９ |  |  |  | ０．０１２ |  |  | ０．０４０ |  |  | ０．０８３
特殊項目 | フェノール類 |  |  | mg/L
| 銅 |  |  | mg/L
| 鉄（溶解性） |  |  | mg/L
| マンガン（溶解性） |  |  | mg/L
| クロム |  |  | mg/L
そ の 他 の 項 目 | アンモニア性窒素 |  |  | mg/L
| 亜硝酸性窒素 |  |  | mg/L
| 硝酸性窒素 |  |  | mg/L
| 有機性窒素 |  |  | mg/L
| 溶存態窒素 |  |  | mg/L
| 懸濁態窒素 |  |  | mg/L
| オルトリン酸態燐 |  |  | mg/L
| 電気伝導率 |  |  | mS/m | １７ | １７ |  | １７ | １７ | ２０ | ２５ | １４ | ２１ | ２２ | ２０ | ２２ | ２４
| 塩化物イオン |  |  | mg/L
塩分
| 陰イオン界面活性剤 |  |  | mg/L
| クロロフィルａ |  |  | mg/m3
| フェオ色素 |  |  | mg/m3
| トリハロメタン生成能 |  |  | mg/L
| クロロホルム生成能 |  |  | mg/L
| ブロモジクロロメタン生成能 |  |  | mg/L
| ジブロモクロロメタン生成能 |  |  | mg/L
| ブロモホルム生成能 |  |  | mg/L
健 康 項 目 | カドミウム |  |  | mg/L |  | ＜０．０００５ |  |  |  | ＜０．０００５ |  |  | ＜０．０００５ |  |  | ＜０．０００５
| 全シアン |  |  | mg/L | ＮＤ |  |  |  | ＮＤ |  |  | ＮＤ |  |  | ＮＤ
| 鉛 |  |  | mg/L |  | ＜０．００５ |  |  |  | ＜０．００５ |  |  |  | ＜０．００５ |  | ＜０．００５
| 六価クロム |  |  | mg/L |  |  |  |  | ＜０．０１ | [5 empty] | ＜０．０１
| 砒素 |  |  | mg/L | [5 empty] | ＜０．００５ | [5 empty] | ＜０．００５
| 総水銀 |  |  | mg/L
| アルキル水銀 |  |  | mg/L
| ＰＣＢ |  |  | mg/L
| ジクロロメタン |  |  | mg/L | [5 empty] | ＜０．００２ |  |  | ＜０．００２
| 四塩化炭素 |  |  | mg/L | [5 empty] | ＜０．０００２ |  |  | ＜０．０００２
| 1,2－ジクロロエタン |  |  | mg/L | [5 empty] | ＜０．０００４ |  |  | ＜０．０００４
| 1,1－ジクロロエチレン |  |  | mg/L | [5 empty] | ＜０．０１ |  |  | ＜０．０１
| シス－1,2－ジクロロエチレン |  |  | mg/L | [5 empty] | ＜０．００４ |  |  | ＜０．００４
| 1,1,1－トリクロロエタン |  |  | mg/L | [5 empty] | ＜０．１ |  |  | ＜０．１
| 1,1,2－トリクロロエタン |  |  | mg/L | [5 empty] | ＜０．０００６ |  |  | ＜０．０００６
| トリクロロエチレン |  |  | mg/L | [5 empty] | ＜０．００１ |  |  | ＜０．００１
| テトラクロロエチレン |  |  | mg/L | [5 empty] | ＜０．０００５ |  |  | ＜０．０００５
| 1,3－ジクロロプロペン |  |  | mg/L | [5 empty] | ＜０．０００２ |  |  | ＜０．０００２
| チウラム |  |  | mg/L
| シマジン |  |  | mg/L
| チオベンカルブ |  |  | mg/L
| ベンゼン |  |  | mg/L | [5 empty] | ＜０．００１ |  |  | ＜０．００１
| セレン |  |  | mg/L
| 硝酸性窒素及び亜硝酸性窒素 |  |  | mg/L
| ふっ素 |  |  | mg/L
| ほう素 |  |  | mg/L
| 1,4－ジオキサン |  |  | mg/L | [8 empty] | ＜０．００５