## 庄内川等水域（その２)
42095 |  |  | 水質個表 確定値 | [13 empty] | 愛 知 県
測定地点コード |  | 水域区分 |  | 水域名 |  | 地点番号 | 測定地点名 |  |  | 地点統一番号 | 生活環境類型 | ＮＰ類型 | 水生生物類型 | 調査区分 | 調査機関 | 分析担当機関
２０６５０１ |  | 庄内川等 |  | 庄内川中流（１） |  | ０２０ | 城嶺橋 |  |  | １０１－０１ | Ｂイ |  | B イ | 年 間 | 国土交通省 | 中部技術事務所
[5 empty] | ２０１５年 | ２０１５年 |  | ２０１５年 | ２０１５年 | ２０１５年 | ２０１５年 | ２０１５年 | ２０１５年 | ２０１５年 | ２０１６年 | ２０１６年 | ２０１６年
項 目 |  |  |  | 単 位 | ４月 ９日 | ５月 １５日 |  | ６月 １０日 | ７月 １４日 | ８月 ５日 | ９月 １４日 | １０月 １５日 | １１月 ４日 | １２月 ２日 | １月 ６日 | ２月 ３日 | ３月 ２日
一 般 項 目 | 採取時刻 |  |  |  | １１時 ３５分 | １１時 ３０分 |  | １１時 ００分 | １０時 ４０分 | １２時 ００分 | １０時 ００分 | １１時 １０分 | ９時 ４０分 | １１時 １５分 | ９時 ５０分 | ９時 ５０分 | ９時 ５０分
| 天候 |  |  |  | 曇り | 晴れ |  | 晴れ | 晴れ | 晴れ | 晴れ | 晴れ | 晴れ | 晴れ | 曇り | 晴れ | 晴れ
| 気温 |  |  | ℃ | １３．０ | ２３．０ |  | ２２．０ | ２９．０ | ３１．５ | ２１．０ | １７．０ | １２．２ | １０．０ | ６．０ | ３．０ | ３．０
| 水温 |  |  | ℃ | １２．０ | ２１．５ |  | ２０．０ | ２７．５ | ２９．５ | １９．５ | １６．０ | １４．０ | １０．５ | ７．５ | ４．５ | ５．０
| 透視度 |  |  | cm | ＞１００ | ＞１００ |  | ＞１００ | ＞１００ | ＞１００ | ＞１００ | ＞１００ | ＞１００ | ＞１００ | ＞１００ | ＞１００ | ＞１００
| 臭気 |  |  |  | 無臭 | 無臭 |  | 無臭 | 無臭 | 無臭 | 無臭 | 無臭 | 無臭 | 無臭 | 無臭 | 無臭 | 無臭
| 採取位置 |  |  |  | 流心 | 流心 |  | 流心 | 流心 | 流心 | 流心 | 流心 | 流心 | 流心 | 流心 | 流心 | 流心
| 流況 |  |  |  | 通常 | 通常 |  | 通常 | 通常 | 通常 | 通常 | 通常 | 通常 | 通常 | 通常 | 通常 | 通常
| 流量 |  |  | m3/sec |  | ２５．９５７ |  |  |  | １２．９５７ |  |  | １０．９３９ |  |  | １７．０７１
| 外観 |  |  |  | 淡黄色 | 淡黄色 |  | 淡黄色 | 淡黄色 | 淡黄色 | 淡黄色 | 無色 | 淡黄色 | 淡黄色 | 淡黄色 | 淡黄色 | 淡黄色
| 採取水深 |  |  | ｍ
| 全水深 |  |  | ｍ | ３．０５ | ３．１５ |  | ３．１２ | ３．０５ | ３．０８ | ３．２９ | ３．２７ | ３．０１ | ３．３２ | ３．０２ | ３．５７ | ３．０５
| 透明度 |  |  | ｍ
水色
満潮時刻
干潮時刻
生活環境項目 | ｐＨ |  |  |  | ７．２ | ６．９ |  | ６．９ | ７．７ | ８．４ | ７．０ | ７．３ | ７．４ | ７．４ | ７．０ | ７．４ | ７．１
| ＤＯ |  |  | mg/L | １１ | ９．４ |  | １０ | ９．０ | ８．５ | ９．８ | １０ | １１ | １１ | １１ | １３ | １３
| ＢＯＤ |  |  | mg/L | １．６ | ０．９ |  | １．５ | １．０ | ０．９ | ０．７ | ＜０．５ | １．２ | ０．７ | ０．５ | １．２ | １．０
| ＣＯＤ（酸性法） |  |  | mg/L | ２．９ | ３．１ |  | ３．４ | ３．５ | ４．２ | ３．４ | ３．４ | ２．８ | ２．５ | ２．２ | ２．７ | ３．１
| ＳＳ |  |  | mg/L | ４ | ６ |  | ３ | ＜１ | １ | ２ | ＜１ | ２ | １ | ＜１ | ３ | ２
| 大腸菌群数 |  |  | MPN/100mL | １．３Ｅ ４ | ７．９Ｅ ３ |  | ４．６Ｅ ３ | ４．９Ｅ ３ | ７．９Ｅ ３ | ２．２Ｅ ３ | ７．９Ｅ ３ | ７．９Ｅ ２ | ７．９Ｅ ２ | １．３Ｅ ２ | ２．３Ｅ ２ | ４．９Ｅ ２
| ｎ－ヘキサン抽出物質 |  |  | mg/L | ＮＤ |  |  |  |  | ＮＤ |  | ＮＤ |  | ＮＤ
| 全窒素 |  |  | mg/L | １．０ | １．１ |  | １．２ | ０．８６ | ０．５７ | １．１ | ０．８４ | １．２ | １．０ | １．１ | １．２ | １．２
| 全燐 |  |  | mg/L | ０．０７４ | ０．０８１ |  | ０．０８３ | ０．０９１ | ０．０７９ | ０．０７８ | ０．０９０ | ０．１０ | ０．０７８ | ０．１９ | ０．０５８ | ０．０９５
| 全亜鉛 |  |  | mg/L | ０．０１７ | ０．００６ |  | ０．０１２ | ０．００５ | ０．００６ | ０．００６ | ０．００８ | ０．０１１ | ０．０１８ | ０．００５ | ０．０１１ | ０．０１５
| ノニルフェノール |  |  | mg/L | ＜０．００００６ |  |  |  |  | ＜０．００００６ |  | ＜０．００００６ |  | ＜０．００００６
| ＬＡＳ |  |  | mg/L | ０．００３１ |  |  |  |  | ＜０．０００６ |  | ＜０．０００６ |  | ＜０．０００６
特殊項目 | フェノール類 |  |  | mg/L | ＜０．０１ |  |  |  |  | ＜０．０１ |  | ＜０．０１ |  | ＜０．０１
| 銅 |  |  | mg/L | ＜０．０１ |  |  |  |  | ＜０．０１ |  | ＜０．０１ |  | ＜０．０１
| 鉄（溶解性） |  |  | mg/L | ０．１１ |  |  |  |  | ０．０７ |  | ０．０３ |  | ０．０６
| マンガン（溶解性） |  |  | mg/L | ＜０．０１ |  |  |  |  | ＜０．０１ |  | ＜０．０１ |  | ＜０．０１
| クロム |  |  | mg/L | ＜０．０１ |  |  |  |  | ＜０．０１ |  | ＜０．０１ |  | ＜０．０１
そ の 他 の 項 目 | アンモニア性窒素 |  |  | mg/L | ０．０６ |  |  |  |  | ０．０９ |  | ０．０４ |  | ０．０５
| 亜硝酸性窒素 |  |  | mg/L | ０．０１ |  |  |  |  | ＜０．０１ |  | ＜０．０１ |  | ０．０１
| 硝酸性窒素 |  |  | mg/L | ０．８４ |  |  |  |  | ０．４０ |  | ０．７０ |  | ０．９３
| 有機性窒素 |  |  | mg/L
| 溶存態窒素 |  |  | mg/L
| 懸濁態窒素 |  |  | mg/L
| オルトリン酸態燐 |  |  | mg/L | ０．０６１ |  |  |  |  | ０．０７３ |  | ０．０６１ |  | ０．０６７
| 電気伝導率 |  |  | mS/m
| 塩化物イオン |  |  | mg/L
塩分
| 陰イオン界面活性剤 |  |  | mg/L
| クロロフィルａ |  |  | mg/m3
| フェオ色素 |  |  | mg/m3
| トリハロメタン生成能 |  |  | mg/L
| クロロホルム生成能 |  |  | mg/L
| ブロモジクロロメタン生成能 |  |  | mg/L
| ジブロモクロロメタン生成能 |  |  | mg/L
| ブロモホルム生成能 |  |  | mg/L
健 康 項 目 | カドミウム |  |  | mg/L | [5 empty] | ＜０．０００５ |  |  |  | ＜０．０００５
| 全シアン |  |  | mg/L | [5 empty] | ＮＤ |  |  |  | ＮＤ
| 鉛 |  |  | mg/L | ＜０．００５ |  |  |  |  | ＜０．００５ |  | ＜０．００５ |  | ＜０．００５
| 六価クロム |  |  | mg/L | [5 empty] | ＜０．０１ |  |  |  | ＜０．０１
| 砒素 |  |  | mg/L | ＜０．００５ |  |  |  |  | ＜０．００５ |  | ＜０．００５ |  | ＜０．００５
| 総水銀 |  |  | mg/L | [5 empty] | ＜０．０００５ |  |  |  | ＜０．０００５
| アルキル水銀 |  |  | mg/L
| ＰＣＢ |  |  | mg/L | [5 empty] | ＮＤ
| ジクロロメタン |  |  | mg/L | [5 empty] | ＜０．００２ |  |  |  | ＜０．００２
| 四塩化炭素 |  |  | mg/L | [5 empty] | ＜０．０００２ |  |  |  | ＜０．０００２
| 1,2－ジクロロエタン |  |  | mg/L | [5 empty] | ＜０．０００４ |  |  |  | ＜０．０００４
| 1,1－ジクロロエチレン |  |  | mg/L | [5 empty] | ＜０．０１ |  |  |  | ＜０．０１
| シス－1,2－ジクロロエチレン |  |  | mg/L | [5 empty] | ＜０．００４ |  |  |  | ＜０．００４
| 1,1,1－トリクロロエタン |  |  | mg/L | [5 empty] | ＜０．１ |  |  |  | ＜０．１
| 1,1,2－トリクロロエタン |  |  | mg/L | [5 empty] | ＜０．０００６ |  |  |  | ＜０．０００６
| トリクロロエチレン |  |  | mg/L | [5 empty] | ＜０．００１ |  |  |  | ＜０．００１
| テトラクロロエチレン |  |  | mg/L | [5 empty] | ＜０．０００５ |  |  |  | ＜０．０００５
| 1,3－ジクロロプロペン |  |  | mg/L | [5 empty] | ＜０．０００２ |  |  |  | ＜０．０００２
| チウラム |  |  | mg/L | [5 empty] | ＜０．０００６ |  |  |  | ＜０．０００６
| シマジン |  |  | mg/L | [5 empty] | ＜０．０００３ |  |  |  | ＜０．０００３
| チオベンカルブ |  |  | mg/L | [5 empty] | ＜０．００２ |  |  |  | ＜０．００２
| ベンゼン |  |  | mg/L | [5 empty] | ＜０．００１ |  |  |  | ＜０．００１
| セレン |  |  | mg/L | [5 empty] | ＜０．００２ |  |  |  | ＜０．００２
| 硝酸性窒素及び亜硝酸性窒素 |  |  | mg/L | ０．８６ |  |  |  |  | ０．４０ |  | ０．７１ |  | ０．９４
| ふっ素 |  |  | mg/L | [5 empty] | ０．１６ |  |  |  | ０．１３
| ほう素 |  |  | mg/L | [5 empty] | ０．０６ |  |  |  | ０．０４
| 1,4－ジオキサン |  |  | mg/L | [5 empty] | ＜０．００５ |  |  |  | ＜０．００５
42095 |  |  | 水質個表 確定値 | [13 empty] | 愛 知 県
測定地点コード |  | 水域区分 |  | 水域名 |  | 地点番号 | 測定地点名 |  |  | 地点統一番号 | 生活環境類型 | ＮＰ類型 | 水生生物類型 | 調査区分 | 調査機関 | 分析担当機関
２０６６０２ |  | 庄内川等 |  | 庄内川中流（２） |  | ０２１ | 大留橋 |  |  | ０２７－０１ | Ｄイ |  | B イ | 年 間 | 国土交通省 | 中部技術事務所
[5 empty] | ２０１５年 | ２０１５年 |  | ２０１５年 | ２０１５年 | ２０１５年 | ２０１５年 | ２０１５年 | ２０１５年 | ２０１５年 | ２０１６年 | ２０１６年 | ２０１６年
項 目 |  |  |  | 単 位 | ４月 ９日 | ５月 １５日 |  | ６月 １０日 | ７月 １４日 | ８月 ５日 | ９月 １４日 | １０月 １５日 | １１月 ４日 | １２月 ２日 | １月 ６日 | ２月 ３日 | ３月 ２日
一 般 項 目 | 採取時刻 |  |  |  | １１時 ３５分 | １３時 ２０分 |  | １１時 ５０分 | １１時 ３０分 | １３時 ５０分 | １０時 ３０分 | １１時 ５０分 | １０時 ２０分 | １３時 ０５分 | １０時 ３０分 | １０時 ４０分 | １０時 ４０分
| 天候 |  |  |  | 曇り | 晴れ |  | 晴れ | 晴れ | 晴れ | 晴れ | 晴れ | 晴れ | 晴れ | 晴れ | 晴れ | 晴れ
| 気温 |  |  | ℃ | １４．５ | ２７．０ |  | ２８．５ | ３０．５ | ３３．０ | ２４．５ | １９．０ | １９．０ | １６．０ | ７．５ | ６．０ | ８．５
| 水温 |  |  | ℃ | １２．５ | ２３．０ |  | ２２．５ | ２８．０ | ３２．０ | ２１．０ | １７．０ | １４．５ | １１．５ | ７．０ | ６．０ | ７．０
| 透視度 |  |  | cm | ＞１００ | ９２ |  | ＞１００ | ＞１００ | ＞１００ | ＞１００ | ＞１００ | ＞１００ | ＞１００ | ＞１００ | ＞１００ | ＞１００
| 臭気 |  |  |  | 無臭 | 無臭 |  | 無臭 | 無臭 | 無臭 | 無臭 | 無臭 | 無臭 | 無臭 | 無臭 | 無臭 | 無臭
| 採取位置 |  |  |  | 流心 | 流心 |  | 流心 | 流心 | 流心 | 流心 | 流心 | 流心 | 流心 | 流心 | 流心 | 流心
| 流況 |  |  |  | 通常 | 通常 |  | 通常 | 通常 | 通常 | 通常 | 通常 | 通常 | 通常 | 通常 | 通常 | 通常
| 流量 |  |  | m3/sec
| 外観 |  |  |  | 淡黄白色 | 淡黄白色 |  | 淡黄色 | 淡黄色 | 淡黄色 | 淡黄色 | 無色 | 無色 | 無色 | 淡黄色 | 淡黄色 | 淡黄色
| 採取水深 |  |  | ｍ
| 全水深 |  |  | ｍ | ０．７１ | ０．６６ |  | ０．５８ | ０．６６ | ０．５２ | ０．７０ | ０．５７ | ０．５４ | ０．５２ | ０．４７ | ０．５９ | ０．６０
| 透明度 |  |  | ｍ
水色
満潮時刻
干潮時刻
生活環境項目 | ｐＨ |  |  |  | ７．２ | ６．９ |  | ６．９ | ７．８ | ８．４ | ７．０ | ７．４ | ７．３ | ７．４ | ７．０ | ７．３ | ７．１
| ＤＯ |  |  | mg/L | １０ | １０ |  | ９．３ | １０ | １０ | ９．８ | １１ | １１ | １１ | １１ | １２ | １２
| ＢＯＤ |  |  | mg/L | １．８ | １．３ |  | １．４ | １．２ | ０．８ | ０．６ | ０．８ | １．５ | １．３ | １．７ | １．６ | １．１
| ＣＯＤ（酸性法） |  |  | mg/L | ３．１ | ４．１ |  | ３．７ | ３．５ | ４．７ | ２．９ | ３．４ | ３．２ | ２．４ | ２．６ | ３．１ | ３．０
| ＳＳ |  |  | mg/L | ３ | ９ |  | ４ | ４ | ２ | １ | １ | ２ | １ | ２ | ＜１ | １
| 大腸菌群数 |  |  | MPN/100mL
| ｎ－ヘキサン抽出物質 |  |  | mg/L | ＮＤ |  |  |  |  | ＮＤ |  | ＮＤ |  | ＮＤ
| 全窒素 |  |  | mg/L | １．５ | １．６ |  | １．５ | １．３ | ２．１ | １．３ | １．２ | １．４ | １．５ | ２．４ | １．６ | １．８
| 全燐 |  |  | mg/L | ０．０９５ | ０．０９３ |  | ０．１１ | ０．１２ | ０．１３ | ０．０８７ | ０．１３ | ０．１２ | ０．０９１ | ０．２６ | ０．１０ | ０．１３
| 全亜鉛 |  |  | mg/L | ０．０１２ | ０．００８ |  | ０．００９ | ０．００９ | ０．０１８ | ０．００９ | ０．００８ | ０．０１０ | ０．０１２ | ０．００８ | ０．０１１ | ０．００９
| ノニルフェノール |  |  | mg/L | ＜０．００００６ |  |  |  |  | ＜０．００００６ |  | ＜０．００００６ |  | ＜０．００００６
| ＬＡＳ |  |  | mg/L | ０．００３０ |  |  |  |  | ＜０．０００６ |  | ＜０．０００６ |  | ＜０．０００６
特殊項目 | フェノール類 |  |  | mg/L | ＜０．０１ |  |  |  |  | ＜０．０１ |  | ＜０．０１ |  | ＜０．０１
| 銅 |  |  | mg/L | ＜０．０１ |  |  |  |  | ＜０．０１ |  | ＜０．０１ |  | ＜０．０１
| 鉄（溶解性） |  |  | mg/L | ０．０９ |  |  |  |  | ０．０７ |  | ０．０３ |  | ０．０６
| マンガン（溶解性） |  |  | mg/L | ＜０．０１ |  |  |  |  | ＜０．０１ |  | ＜０．０１ |  | ０．０２
| クロム |  |  | mg/L | ＜０．０１ |  |  |  |  | ＜０．０１ |  | ＜０．０１ |  | ＜０．０１
そ の 他 の 項 目 | アンモニア性窒素 |  |  | mg/L | ０．１８ |  |  |  |  | ０．２８ |  | ０．０６ |  | ０．１９
| 亜硝酸性窒素 |  |  | mg/L | ０．０６ |  |  |  |  | ０．０２ |  | ０．０１ |  | ０．０４
| 硝酸性窒素 |  |  | mg/L | ０．９１ |  |  |  |  | ０．４０ |  | ０．９７ |  | １．２
| 有機性窒素 |  |  | mg/L
| 溶存態窒素 |  |  | mg/L
| 懸濁態窒素 |  |  | mg/L
| オルトリン酸態燐 |  |  | mg/L | ０．０７９ |  |  |  |  | ０．０８９ |  | ０．０８３ |  | ０．０８０
| 電気伝導率 |  |  | mS/m
| 塩化物イオン |  |  | mg/L | １１ |  |  |  |  | ２１ |  | １１ |  | ２０
塩分
| 陰イオン界面活性剤 |  |  | mg/L
| クロロフィルａ |  |  | mg/m3
| フェオ色素 |  |  | mg/m3
| トリハロメタン生成能 |  |  | mg/L
| クロロホルム生成能 |  |  | mg/L
| ブロモジクロロメタン生成能 |  |  | mg/L
| ジブロモクロロメタン生成能 |  |  | mg/L
| ブロモホルム生成能 |  |  | mg/L
健 康 項 目 | カドミウム |  |  | mg/L | [5 empty] | ＜０．０００５ |  |  |  | ＜０．０００５
| 全シアン |  |  | mg/L | [5 empty] | ＮＤ |  |  |  | ＮＤ
| 鉛 |  |  | mg/L | ＜０．００５ |  |  |  |  | ＜０．００５ |  | ＜０．００５ |  | ＜０．００５
| 六価クロム |  |  | mg/L | [5 empty] | ＜０．０１ |  |  |  | ＜０．０１
| 砒素 |  |  | mg/L | ＜０．００５ |  |  |  |  | ＜０．００５ |  | ＜０．００５ |  | ＜０．００５
| 総水銀 |  |  | mg/L | [5 empty] | ＜０．０００５ |  |  |  | ＜０．０００５
| アルキル水銀 |  |  | mg/L
| ＰＣＢ |  |  | mg/L | [5 empty] | ＮＤ
| ジクロロメタン |  |  | mg/L | [5 empty] | ＜０．００２ |  |  |  | ＜０．００２
| 四塩化炭素 |  |  | mg/L | [5 empty] | ＜０．０００２ |  |  |  | ＜０．０００２
| 1,2－ジクロロエタン |  |  | mg/L | [5 empty] | ＜０．０００４ |  |  |  | ＜０．０００４
| 1,1－ジクロロエチレン |  |  | mg/L | [5 empty] | ＜０．０１ |  |  |  | ＜０．０１
| シス－1,2－ジクロロエチレン |  |  | mg/L | [5 empty] | ＜０．００４ |  |  |  | ＜０．００４
| 1,1,1－トリクロロエタン |  |  | mg/L | [5 empty] | ＜０．１ |  |  |  | ＜０．１
| 1,1,2－トリクロロエタン |  |  | mg/L | [5 empty] | ＜０．０００６ |  |  |  | ＜０．０００６
| トリクロロエチレン |  |  | mg/L | [5 empty] | ＜０．００１ |  |  |  | ＜０．００１
| テトラクロロエチレン |  |  | mg/L | [5 empty] | ＜０．０００５ |  |  |  | ＜０．０００５
| 1,3－ジクロロプロペン |  |  | mg/L | [5 empty] | ＜０．０００２ |  |  |  | ＜０．０００２
| チウラム |  |  | mg/L | [5 empty] | ＜０．０００６ |  |  |  | ＜０．０００６
| シマジン |  |  | mg/L | [5 empty] | ＜０．０００３ |  |  |  | ＜０．０００３
| チオベンカルブ |  |  | mg/L | [5 empty] | ＜０．００２ |  |  |  | ＜０．００２
| ベンゼン |  |  | mg/L | [5 empty] | ＜０．００１ |  |  |  | ＜０．００１
| セレン |  |  | mg/L | [5 empty] | ＜０．００２ |  |  |  | ＜０．００２
| 硝酸性窒素及び亜硝酸性窒素 |  |  | mg/L | ０．９８ |  |  |  |  | ０．４２ |  | ０．９８ |  | １．３
| ふっ素 |  |  | mg/L | [5 empty] | ０．１５ |  |  |  | ０．１２
| ほう素 |  |  | mg/L | [5 empty] | ０．０５ |  |  |  | ０．０５
| 1,4－ジオキサン |  |  | mg/L | [5 empty] | ＜０．００５ |  |  |  | ＜０．００５
42095 |  |  | 水質個表 確定値 | [13 empty] | 愛 知 県
測定地点コード |  | 水域区分 |  | 水域名 |  | 地点番号 | 測定地点名 |  |  | 地点統一番号 | 生活環境類型 | ＮＰ類型 | 水生生物類型 | 調査区分 | 調査機関 | 分析担当機関
２０６６０３ |  | 庄内川等 |  | 庄内川中流（２） |  | ０２２ | 水分橋 |  |  | ０２７－０２ | Ｄイ |  | B イ | 年 間 | 国土交通省 | 中部技術事務所
[5 empty] | ２０１５年 | ２０１５年 |  | ２０１５年 | ２０１５年 | ２０１５年 | ２０１５年 | ２０１５年 | ２０１５年 | ２０１５年 | ２０１５年 | ２０１５年 | ２０１５年
項 目 |  |  |  | 単 位 | ４月 ９日 | ４月 ９日 |  | ５月 １５日 | ５月 １５日 | ６月 １０日 | ６月 １０日 | ７月 １４日 | ７月 １４日 | ８月 ５日 | ８月 ５日 | ９月 １４日 | ９月 １４日
一 般 項 目 | 採取時刻 |  |  |  | ９時 ２０分 | １５時 １０分 |  | ９時 ２０分 | １４時 ２５分 | ９時 ０５分 | １４時 ５０分 | ９時 ００分 | １４時 ４０分 | ９時 ５０分 | １４時 １５分 | ９時 １０分 | １４時 ３０分
| 天候 |  |  |  | 晴れ | 晴れ |  | 晴れ | 晴れ | 晴れ | 晴れ | 晴れ | 晴れ | 晴れ | 晴れ | 晴れ | 晴れ
| 気温 |  |  | ℃ | １０．３ | １６．０ |  | ２３．５ | ２６．５ | ２３．５ | ２９．０ | ２９．０ | ３３．０ | ３１．０ | ３３．０ | ２３．０ | ２８．０
| 水温 |  |  | ℃ | １４．４ | １５．８ |  | ２５．０ | ２５．５ | ２１．８ | ２８．０ | ２６．５ | ２９．５ | ３１．０ | ３１．６ | ２２．８ | ２４．０
| 透視度 |  |  | cm | ７５ | ７７ |  | ９０ | ８５ | ５９ | ７５ | ＞１００ | ＞１００ | ８２ | ９５ | ＞１００ | ＞１００
| 臭気 |  |  |  | 無臭 | 無臭 |  | 無臭 | 無臭 | 無臭 | 無臭 | 無臭 | 無臭 | 微下水臭 | 無臭 | 無臭 | 無臭
| 採取位置 |  |  |  | 流心 | 流心 |  | 流心 | 流心 | 流心 | 流心 | 流心 | 流心 | 流心 | 流心 | 流心 | 流心
| 流況 |  |  |  | 通常 | 通常 |  | 通常 | 通常 | 通常 | 通常 | 通常 | 通常 | 通常 | 通常 | 通常 | 通常
| 流量 |  |  | m3/sec
| 外観 |  |  |  | 淡黄色 | 淡黄色 |  | 淡黄色 | 淡黄色 | 淡黄色 | 淡黄色 | 淡黄色 | 淡黄色 | 淡黄色 | 淡黄色 | 淡黄色 | 淡黄色
| 採取水深 |  |  | ｍ
| 全水深 |  |  | ｍ | １．００ | １．００ |  | ０．６５ | １．００ | ０．７５ | ０．７５ | ０．６５ | ０．７５ | ０．７５ | ０．７５ | ０．６５ | ０．７５
| 透明度 |  |  | ｍ
水色
満潮時刻
干潮時刻
生活環境項目 | ｐＨ |  |  |  | ７．０ | ７．２ |  | ７．１ | ７．２ | ６．８ | ６．９ | ７．２ | ７．６ | ７．２ | ７．２ | ７．０ | ７．１
| ＤＯ |  |  | mg/L | １０ | １０ |  | ８．６ | １０ | ９．２ | ９．０ | ８．３ | ９．３ | ７．４ | ９．７ | ８．５ | ８．６
| ＢＯＤ |  |  | mg/L | ３．４ | ３．５ |  | ２．６ | ３．５ | １．７ | ３．３ | １．８ | １．３ | １．８ | １．２ | １．６ | ２．０
| ＣＯＤ（酸性法） |  |  | mg/L | ６．５ |  |  | ８．２ |  | ６．４ |  | ３．７ |  | ８．２ |  | ５．９
| ＳＳ |  |  | mg/L | ５ | ６ |  | ４ | ６ | ８ | ６ | ２ | ３ | ２ | １ | ３ | ３
| 大腸菌群数 |  |  | MPN/100mL
| ｎ－ヘキサン抽出物質 |  |  | mg/L | ＮＤ | [8 empty] | ＮＤ
| 全窒素 |  |  | mg/L | ２．０ |  |  | ２．７ |  | １．８ |  | １．５ |  | １．３ |  | １．５
| 全燐 |  |  | mg/L | ０．１２ |  |  | ０．１０ |  | ０．０６８ |  | ０．１３ |  | ０．０８９ |  | ０．０９０
| 全亜鉛 |  |  | mg/L | ０．０１８ |  |  | ０．０１２ |  | ０．０１２ |  | ０．０１１ |  | ０．０１２ |  | ０．００９
| ノニルフェノール |  |  | mg/L | ０．０００１０ | [8 empty] | ＜０．００００６
| ＬＡＳ |  |  | mg/L | ０．００５４ | [8 empty] | ０．００３１
特殊項目 | フェノール類 |  |  | mg/L | [9 empty] | ＜０．０１
| 銅 |  |  | mg/L | [9 empty] | ＜０．０１
| 鉄（溶解性） |  |  | mg/L | [9 empty] | ０．０５
| マンガン（溶解性） |  |  | mg/L | [9 empty] | ０．０３
| クロム |  |  | mg/L | [9 empty] | ＜０．０１
そ の 他 の 項 目 | アンモニア性窒素 |  |  | mg/L | ０．２８ | [8 empty] | ０．１３
| 亜硝酸性窒素 |  |  | mg/L | ０．０８ | [8 empty] | ０．０３
| 硝酸性窒素 |  |  | mg/L | ０．９６ | [8 empty] | ０．６４
| 有機性窒素 |  |  | mg/L
| 溶存態窒素 |  |  | mg/L
| 懸濁態窒素 |  |  | mg/L
| オルトリン酸態燐 |  |  | mg/L | ０．０７１ | [8 empty] | ０．０５０
| 電気伝導率 |  |  | mS/m
| 塩化物イオン |  |  | mg/L | [9 empty] | ２８
塩分
| 陰イオン界面活性剤 |  |  | mg/L
| クロロフィルａ |  |  | mg/m3
| フェオ色素 |  |  | mg/m3
| トリハロメタン生成能 |  |  | mg/L
| クロロホルム生成能 |  |  | mg/L
| ブロモジクロロメタン生成能 |  |  | mg/L
| ジブロモクロロメタン生成能 |  |  | mg/L
| ブロモホルム生成能 |  |  | mg/L
健 康 項 目 | カドミウム |  |  | mg/L | [9 empty] | ＜０．０００５
| 全シアン |  |  | mg/L | [9 empty] | ＮＤ
| 鉛 |  |  | mg/L | ＜０．００５ | [8 empty] | ＜０．００５
| 六価クロム |  |  | mg/L | [9 empty] | ＜０．０１
| 砒素 |  |  | mg/L | ＜０．００５ | [8 empty] | ＜０．００５
| 総水銀 |  |  | mg/L | [9 empty] | ＜０．０００５
| アルキル水銀 |  |  | mg/L
| ＰＣＢ |  |  | mg/L | [9 empty] | ＮＤ
| ジクロロメタン |  |  | mg/L | [9 empty] | ＜０．００２
| 四塩化炭素 |  |  | mg/L | [9 empty] | ＜０．０００２
| 1,2－ジクロロエタン |  |  | mg/L | [9 empty] | ＜０．０００４
| 1,1－ジクロロエチレン |  |  | mg/L | [9 empty] | ＜０．０１
| シス－1,2－ジクロロエチレン |  |  | mg/L | [9 empty] | ＜０．００４
| 1,1,1－トリクロロエタン |  |  | mg/L | [9 empty] | ＜０．１
| 1,1,2－トリクロロエタン |  |  | mg/L | [9 empty] | ＜０．０００６
| トリクロロエチレン |  |  | mg/L | [9 empty] | ＜０．００１
| テトラクロロエチレン |  |  | mg/L | [9 empty] | ＜０．０００５
| 1,3－ジクロロプロペン |  |  | mg/L | [9 empty] | ＜０．０００２
| チウラム |  |  | mg/L | [9 empty] | ＜０．０００６
| シマジン |  |  | mg/L | [9 empty] | ＜０．０００３
| チオベンカルブ |  |  | mg/L | [9 empty] | ＜０．００２
| ベンゼン |  |  | mg/L | [9 empty] | ＜０．００１
| セレン |  |  | mg/L | [9 empty] | ＜０．００２
| 硝酸性窒素及び亜硝酸性窒素 |  |  | mg/L | １．０ | [8 empty] | ０．６７
| ふっ素 |  |  | mg/L | [9 empty] | ０．１４
| ほう素 |  |  | mg/L | [9 empty] | ０．０６
| 1,4－ジオキサン |  |  | mg/L | [9 empty] | ＜０．００５
42095 |  |  | 水質個表 確定値 | [13 empty] | 愛 知 県
測定地点コード |  | 水域区分 |  | 水域名 |  | 地点番号 | 測定地点名 |  |  | 地点統一番号 | 生活環境類型 | ＮＰ類型 | 水生生物類型 | 調査区分 | 調査機関 | 分析担当機関
２０６６０３ |  | 庄内川等 |  | 庄内川中流（２） |  | ０２２ | 水分橋 |  |  | ０２７－０２ | Ｄイ |  | B イ | 年 間 | 国土交通省 | 中部技術事務所
[5 empty] | ２０１５年 | ２０１５年 |  | ２０１５年 | ２０１５年 | ２０１５年 | ２０１５年 | ２０１６年 | ２０１６年 | ２０１６年 | ２０１６年 | ２０１６年 | ２０１６年
項 目 |  |  |  | 単 位 | １０月 １５日 | １０月 １５日 |  | １１月 ４日 | １１月 ４日 | １２月 ２日 | １２月 ２日 | １月 ６日 | １月 ６日 | ２月 ３日 | ２月 ３日 | ３月 ２日 | ３月 ２日
一 般 項 目 | 採取時刻 |  |  |  | ９時 ４５分 | １４時 ３０分 |  | ９時 ４０分 | １５時 ００分 | ９時 ００分 | １６時 ００分 | ９時 ３０分 | １５時 ００分 | ９時 ４０分 | １５時 ００分 | ９時 ４０分 | １５時 ００分
| 天候 |  |  |  | 晴れ | 晴れ |  | 晴れ | 晴れ | 晴れ | 晴れ | 曇り | 曇り | 晴れ | 晴れ | 晴れ | 晴れ
| 気温 |  |  | ℃ | １９．０ | ２２．０ |  | １９．０ | ２１．０ | １０．５ | １７．０ | ９．０ | １３．０ | ５．５ | ９．０ | ５．５ | １０．５
| 水温 |  |  | ℃ | １８．０ | ２０．５ |  | １８．５ | ２０．５ | １２．０ | １５．５ | １２．８ | １２．０ | ８．５ | ８．５ | ９．０ | １１．０
| 透視度 |  |  | cm | ＞１００ | ＞１００ |  | ９６ | ９８ | ＞１００ | ＞１００ | ＞１００ | ＞１００ | ＞１００ | ＞１００ | ＞１００ | ９５
| 臭気 |  |  |  | 無臭 | 無臭 |  | 無臭 | 無臭 | 無臭 | 無臭 | 無臭 | 無臭 | 無臭 | 無臭 | 無臭 | 無臭
| 採取位置 |  |  |  | 流心 | 流心 |  | 流心 | 流心 | 流心 | 流心 | 流心 | 流心 | 流心 | 流心 | 流心 | 流心
| 流況 |  |  |  | 通常 | 通常 |  | 通常 | 通常 | 通常 | 通常 | 通常 | 通常 | 通常 | 通常 | 通常 | 通常
| 流量 |  |  | m3/sec
| 外観 |  |  |  | 淡黄色 | 淡黄色 |  | 淡黄色 | 淡黄色 | 淡黄色 | 淡黄色 | 淡黄色 | 淡黄色 | 淡黄色 | 淡黄色 | 淡黄色 | 淡黄色
| 採取水深 |  |  | ｍ
| 全水深 |  |  | ｍ | ０．７５ | ０．７５ |  | ０．７５ | ０．７５ | ０．７５ | ０．７４ | ０．７５ | ０．７５ | ０．７５ | ０．７５ | ０．７５ | ０．７５
| 透明度 |  |  | ｍ
水色
満潮時刻
干潮時刻
生活環境項目 | ｐＨ |  |  |  | ７．２ | ７．２ |  | ６．９ | ７．０ | ７．２ | ７．１ | ６．７ | ６．８ | ７．２ | ７．５ | ６．９ | ７．１
| ＤＯ |  |  | mg/L | ９．４ | １０ |  | ８．１ | ８．９ | １０ | ９．８ | ９．０ | １０ | １２ | １２ | １０ | １１
| ＢＯＤ |  |  | mg/L | ２．７ | ３．２ |  | ３．５ | ２．９ | １．６ | １．８ | ３．９ | ２．９ | １．９ | １．４ | ２．３ | ２．３
| ＣＯＤ（酸性法） |  |  | mg/L | ６．２ |  |  | ７．２ |  | ５．９ |  | ５．２ |  | ４．３ |  | ５．９
| ＳＳ |  |  | mg/L | ２ | ３ |  | ４ | ２ | ３ | ４ | ３ | ２ | ２ | ＜１ | ４ | ２
| 大腸菌群数 |  |  | MPN/100mL
| ｎ－ヘキサン抽出物質 |  |  | mg/L | ＮＤ |  |  |  |  | ＮＤ
| 全窒素 |  |  | mg/L | １．７ |  |  | ２．２ |  | ２．４ |  | ２．５ |  | ２．０ |  | ２．３
| 全燐 |  |  | mg/L | ０．１４ |  |  | ０．１２ |  | ０．１０ |  | ０．１９ |  | ０．１０ |  | ０．１２
| 全亜鉛 |  |  | mg/L | ０．０１０ |  |  | ０．０１１ |  | ０．０１５ |  | ０．０２５ |  | ０．０１２ |  | ０．０１１
| ノニルフェノール |  |  | mg/L | ＜０．００００６ |  |  |  |  | ＜０．００００６
| ＬＡＳ |  |  | mg/L | ０．００４２ |  |  |  |  | ０．００３５
特殊項目 | フェノール類 |  |  | mg/L | [5 empty] | ＜０．０１
| 銅 |  |  | mg/L | [5 empty] | ＜０．０１
| 鉄（溶解性） |  |  | mg/L | [5 empty] | ０．０６
| マンガン（溶解性） |  |  | mg/L | [5 empty] | ０．０２
| クロム |  |  | mg/L
そ の 他 の 項 目 | アンモニア性窒素 |  |  | mg/L | ０．０２ |  |  |  |  | ０．２４
| 亜硝酸性窒素 |  |  | mg/L | ０．０３ |  |  |  |  | ０．０６
| 硝酸性窒素 |  |  | mg/L | １．０ |  |  |  |  | １．２
| 有機性窒素 |  |  | mg/L
| 溶存態窒素 |  |  | mg/L
| 懸濁態窒素 |  |  | mg/L
| オルトリン酸態燐 |  |  | mg/L | ０．０９７ |  |  |  |  | ０．０７１
| 電気伝導率 |  |  | mS/m
| 塩化物イオン |  |  | mg/L
塩分
| 陰イオン界面活性剤 |  |  | mg/L
| クロロフィルａ |  |  | mg/m3
| フェオ色素 |  |  | mg/m3
| トリハロメタン生成能 |  |  | mg/L
| クロロホルム生成能 |  |  | mg/L
| ブロモジクロロメタン生成能 |  |  | mg/L
| ジブロモクロロメタン生成能 |  |  | mg/L
| ブロモホルム生成能 |  |  | mg/L
健 康 項 目 | カドミウム |  |  | mg/L | [5 empty] | ＜０．０００５
| 全シアン |  |  | mg/L | [5 empty] | ＮＤ
| 鉛 |  |  | mg/L | ＜０．００５ |  |  |  |  | ＜０．００５
| 六価クロム |  |  | mg/L | [5 empty] | ＜０．０１
| 砒素 |  |  | mg/L | ＜０．００５ |  |  |  |  | ＜０．００５
| 総水銀 |  |  | mg/L | [5 empty] | ＜０．０００５
| アルキル水銀 |  |  | mg/L
| ＰＣＢ |  |  | mg/L
| ジクロロメタン |  |  | mg/L | [5 empty] | ＜０．００２
| 四塩化炭素 |  |  | mg/L | [5 empty] | ＜０．０００２
| 1,2－ジクロロエタン |  |  | mg/L | [5 empty] | ＜０．０００４
| 1,1－ジクロロエチレン |  |  | mg/L | [5 empty] | ＜０．０１
| シス－1,2－ジクロロエチレン |  |  | mg/L | [5 empty] | ＜０．００４
| 1,1,1－トリクロロエタン |  |  | mg/L | [5 empty] | ＜０．１
| 1,1,2－トリクロロエタン |  |  | mg/L | [5 empty] | ＜０．０００６
| トリクロロエチレン |  |  | mg/L | [5 empty] | ＜０．００１
| テトラクロロエチレン |  |  | mg/L | [5 empty] | ＜０．０００５
| 1,3－ジクロロプロペン |  |  | mg/L | [5 empty] | ＜０．０００２
| チウラム |  |  | mg/L | [5 empty] | ＜０．０００６
| シマジン |  |  | mg/L | [5 empty] | ＜０．０００３
| チオベンカルブ |  |  | mg/L | [5 empty] | ＜０．００２
| ベンゼン |  |  | mg/L | [5 empty] | ＜０．００１
| セレン |  |  | mg/L | [5 empty] | ＜０．００２
| 硝酸性窒素及び亜硝酸性窒素 |  |  | mg/L | １．０ |  |  |  |  | １．３
| ふっ素 |  |  | mg/L | [5 empty] | ０．１２
| ほう素 |  |  | mg/L | [5 empty] | ０．０５
| 1,4－ジオキサン |  |  | mg/L | [5 empty] | ＜０．００５
42095 |  |  | 水質個表 確定値 | [13 empty] | 愛 知 県
測定地点コード |  | 水域区分 |  | 水域名 |  | 地点番号 | 測定地点名 |  |  | 地点統一番号 | 生活環境類型 | ＮＰ類型 | 水生生物類型 | 調査区分 | 調査機関 | 分析担当機関
２０６７０４ |  | 庄内川等 |  | 庄内川下流 |  | ０２３ | 枇杷島橋 |  |  | ０２８－０１ | Ｄイ |  | B イ | 年 間 | 国土交通省 | 中部技術事務所
[5 empty] | ２０１５年 | ２０１５年 |  | ２０１５年 | ２０１５年 | ２０１５年 | ２０１５年 | ２０１５年 | ２０１５年 | ２０１５年 | ２０１５年 | ２０１５年 | ２０１５年
項 目 |  |  |  | 単 位 | ４月 ９日 | ４月 ９日 |  | ５月 １５日 | ５月 １５日 | ６月 １０日 | ６月 １０日 | ７月 １４日 | ７月 １４日 | ９月 １４日 | ９月 １４日 | １０月 １５日 | １０月 １５日
一 般 項 目 | 採取時刻 |  |  |  | １０時 ００分 | １６時 ００分 |  | １０時 ００分 | １６時 ００分 | １０時 ００分 | １６時 ００分 | １０時 ００分 | １６時 ００分 | １０時 ００分 | １６時 ００分 | １０時 ００分 | １６時 ００分
| 天候 |  |  |  | 晴れ | 晴れ |  | 晴れ | 晴れ | 晴れ | 晴れ | 晴れ | 晴れ | 晴れ | 晴れ | 晴れ | 晴れ
| 気温 |  |  | ℃ | １４．２ | １４．５ |  | ２６．４ | ２６．５ | ２４．０ | ２７．０ | ３１．８ | ３０．０ | ２４．０ | ２８．５ | ２１．０ | ２２．０
| 水温 |  |  | ℃ | １３．９ | １５．４ |  | ２５．５ | ２５．５ | ２２．５ | ２５．５ | ２７．４ | ２９．５ | ２３．３ | ２５．０ | １９．５ | ２１．０
| 透視度 |  |  | cm | ６７ | ７２ |  | ７５ | ７０ | ６１ | ６２ | ＞１００ | ＞１００ | ９５ | ９５ | ＞１００ | ＞１００
| 臭気 |  |  |  | 無臭 | 無臭 |  | 無臭 | 無臭 | 無臭 | 無臭 | 無臭 | 無臭 | 無臭 | 無臭 | 無臭 | 無臭
| 採取位置 |  |  |  | 流心 | 流心 |  | 流心 | 流心 | 流心 | 流心 | 流心 | 流心 | 流心 | 流心 | 流心 | 流心
| 流況 |  |  |  | 通常 | 通常 |  | 通常 | 通常 | 通常 | 通常 | 通常 | 通常 | 通常 | 通常 | 通常 | 通常
| 流量 |  |  | m3/sec
| 外観 |  |  |  | 淡黄色 | 淡黄色 |  | 淡黄色 | 淡黄色 | 淡黄色 | 淡黄色 | 淡黄色 | 淡黄色 | 淡黄色 | 淡黄色 | 淡黄色 | 淡黄色
| 採取水深 |  |  | ｍ
| 全水深 |  |  | ｍ | １．５０ | １．４９ |  | １．４０ | １．４９ | １．４０ | １．４０ | １．５０ | １．４０ | １．５０ | １．６０ | １．２０ | １．２０
| 透明度 |  |  | ｍ
水色
満潮時刻
干潮時刻
生活環境項目 | ｐＨ |  |  |  | ７．２ | ７．３ |  | ６．９ | ６．９ | ６．９ | ７．０ | ７．４ | ７．６ | ７．１ | ７．１ | ７．３ | ７．３
| ＤＯ |  |  | mg/L | １０ | １０ |  | ８．１ | ８．５ | ８．２ | ８．６ | ８．２ | ８．５ | ８．４ | ８．６ | ９．３ | ９．３
| ＢＯＤ |  |  | mg/L | ３．４ | ３．３ |  | ２．６ | ２．２ | ３．２ | ３．４ | ２．０ | １．８ | １．５ | １．４ | １．３ | １．２
| ＣＯＤ（酸性法） |  |  | mg/L | ５．１ |  |  | ６．８ |  | ６．６ |  | ５．０ |  | ５．７ |  | ６．２
| ＳＳ |  |  | mg/L | ４ | ６ |  | ２ | ３ | ８ | ６ | ＜１ | ４ | １ | ３ | ２ | ２
| 大腸菌群数 |  |  | MPN/100mL
| ｎ－ヘキサン抽出物質 |  |  | mg/L | ＮＤ | [10 empty] | ＮＤ
| 全窒素 |  |  | mg/L | ２．１ |  |  | ２．５ |  | ２．１ |  | ２．２ |  | １．９ |  | ２．２
| 全燐 |  |  | mg/L | ０．１７ |  |  | ０．１４ |  | ０．１５ |  | ０．１４ |  | ０．１３ |  | ０．１９
| 全亜鉛 |  |  | mg/L | ０．０２１ |  |  | ０．０１０ |  | ０．０２０ |  | ０．０１３ |  | ０．０１３ |  | ０．０１２
| ノニルフェノール |  |  | mg/L | ＜０．００００６ | [10 empty] | ＜０．００００６
| ＬＡＳ |  |  | mg/L | ０．００５４ | [10 empty] | ０．００４０
特殊項目 | フェノール類 |  |  | mg/L
| 銅 |  |  | mg/L
| 鉄（溶解性） |  |  | mg/L
| マンガン（溶解性） |  |  | mg/L
| クロム |  |  | mg/L
そ の 他 の 項 目 | アンモニア性窒素 |  |  | mg/L | ０．４４ | [10 empty] | ０．１７
| 亜硝酸性窒素 |  |  | mg/L | ０．０８ | [10 empty] | ０．０４
| 硝酸性窒素 |  |  | mg/L | １．１ | [10 empty] | １．６
| 有機性窒素 |  |  | mg/L
| 溶存態窒素 |  |  | mg/L
| 懸濁態窒素 |  |  | mg/L
| オルトリン酸態燐 |  |  | mg/L | ０．１３ | [10 empty] | ０．１０
| 電気伝導率 |  |  | mS/m
| 塩化物イオン |  |  | mg/L | ２０ | [10 empty] | ３２
塩分
| 陰イオン界面活性剤 |  |  | mg/L
| クロロフィルａ |  |  | mg/m3
| フェオ色素 |  |  | mg/m3
| トリハロメタン生成能 |  |  | mg/L
| クロロホルム生成能 |  |  | mg/L
| ブロモジクロロメタン生成能 |  |  | mg/L
| ジブロモクロロメタン生成能 |  |  | mg/L
| ブロモホルム生成能 |  |  | mg/L
健 康 項 目 | カドミウム |  |  | mg/L
| 全シアン |  |  | mg/L
| 鉛 |  |  | mg/L | ＜０．００５ | [10 empty] | ＜０．００５
| 六価クロム |  |  | mg/L
| 砒素 |  |  | mg/L | ＜０．００５ | [10 empty] | ＜０．００５
| 総水銀 |  |  | mg/L
| アルキル水銀 |  |  | mg/L
| ＰＣＢ |  |  | mg/L
| ジクロロメタン |  |  | mg/L
| 四塩化炭素 |  |  | mg/L
| 1,2－ジクロロエタン |  |  | mg/L
| 1,1－ジクロロエチレン |  |  | mg/L
| シス－1,2－ジクロロエチレン |  |  | mg/L
| 1,1,1－トリクロロエタン |  |  | mg/L
| 1,1,2－トリクロロエタン |  |  | mg/L
| トリクロロエチレン |  |  | mg/L
| テトラクロロエチレン |  |  | mg/L
| 1,3－ジクロロプロペン |  |  | mg/L
| チウラム |  |  | mg/L
| シマジン |  |  | mg/L
| チオベンカルブ |  |  | mg/L
| ベンゼン |  |  | mg/L
| セレン |  |  | mg/L
| 硝酸性窒素及び亜硝酸性窒素 |  |  | mg/L | １．２ | [10 empty] | １．６
| ふっ素 |  |  | mg/L
| ほう素 |  |  | mg/L
| 1,4－ジオキサン |  |  | mg/L
42095 |  |  | 水質個表 確定値 | [13 empty] | 愛 知 県
測定地点コード |  | 水域区分 |  | 水域名 |  | 地点番号 | 測定地点名 |  |  | 地点統一番号 | 生活環境類型 | ＮＰ類型 | 水生生物類型 | 調査区分 | 調査機関 | 分析担当機関
２０６７０４ |  | 庄内川等 |  | 庄内川下流 |  | ０２３ | 枇杷島橋 |  |  | ０２８－０１ | Ｄイ |  | B イ | 年 間 | 国土交通省 | 中部技術事務所
[5 empty] | ２０１５年 | ２０１５年 |  | ２０１５年 | ２０１５年 | ２０１６年 | ２０１６年 | ２０１６年 | ２０１６年 | ２０１６年 | ２０１６年
項 目 |  |  |  | 単 位 | １１月 ４日 | １１月 ４日 |  | １２月 ２日 | １２月 ２日 | １月 ６日 | １月 ６日 | ２月 ３日 | ２月 ３日 | ３月 ２日 | ３月 ２日
一 般 項 目 | 採取時刻 |  |  |  | １０時 ００分 | １６時 ００分 |  | １０時 ００分 | １６時 ００分 | １０時 ００分 | １６時 ００分 | １０時 ００分 | １６時 ００分 | １０時 ００分 | １６時 ００分
| 天候 |  |  |  | 晴れ | 晴れ |  | 晴れ | 晴れ | 曇り | 曇り | 晴れ | 晴れ | 晴れ | 晴れ
| 気温 |  |  | ℃ | １９．０ | ２０．０ |  | １３．０ | １６．５ | １１．０ | １２．５ | ８．０ | ８．５ | ７．０ | １０．０
| 水温 |  |  | ℃ | １８．０ | １９．５ |  | １４．０ | １５．０ | １１．５ | １２．０ | ９．０ | ９．５ | １０．０ | １０．０
| 透視度 |  |  | cm | ７５ | ７１ |  | ９０ | ８５ | ＞１００ | ＞１００ | ＞１００ | ＞１００ | ９２ | ９０
| 臭気 |  |  |  | 無臭 | 無臭 |  | 無臭 | 無臭 | 無臭 | 無臭 | 無臭 | 無臭 | 無臭 | 無臭
| 採取位置 |  |  |  | 流心 | 流心 |  | 流心 | 流心 | 流心 | 流心 | 流心 | 流心 | 流心 | 流心
| 流況 |  |  |  | 通常 | 通常 |  | 通常 | 通常 | 通常 | 通常 | 通常 | 通常 | 通常 | 通常
| 流量 |  |  | m3/sec
| 外観 |  |  |  | 淡黄色 | 淡黄色 |  | 淡黄色 | 淡黄色 | 淡黄色 | 淡黄色 | 淡黄色 | 淡黄色 | 淡黄色 | 淡黄色
| 採取水深 |  |  | ｍ
| 全水深 |  |  | ｍ | １．１５ | １．１５ |  | １．２９ | １．３０ | １．４２ | １．４０ | １．１５ | １．１５ | １．１４ | １．１４
| 透明度 |  |  | ｍ
水色
満潮時刻
干潮時刻
生活環境項目 | ｐＨ |  |  |  | ７．１ | ７．２ |  | ７．２ | ７．３ | ６．８ | ６．９ | ７．３ | ７．３ | ７．１ | ７．２
| ＤＯ |  |  | mg/L | ９．４ | ９．８ |  | ９．４ | ９．９ | ９．９ | １０ | １２ | １１ | １０ | １０
| ＢＯＤ |  |  | mg/L | ２．９ | ２．８ |  | ２．６ | ２．４ | ３．５ | ２．９ | ２．３ | ２．５ | ２．８ | ２．６
| ＣＯＤ（酸性法） |  |  | mg/L | ７．１ |  |  | ６．７ |  | ４．５ |  | ７．８ |  | ８．１
| ＳＳ |  |  | mg/L | ２ | ７ |  | ５ | ５ | ２ | ２ | ４ | ４ | ３ | ４
| 大腸菌群数 |  |  | MPN/100mL
| ｎ－ヘキサン抽出物質 |  |  | mg/L |  |  |  | ＮＤ
| 全窒素 |  |  | mg/L | ２．７ |  |  | ２．９ |  | ２．５ |  | ２．７ |  | ３．１
| 全燐 |  |  | mg/L | ０．１７ |  |  | ０．１３ |  | ０．１９ |  | ０．１２ |  | ０．１８
| 全亜鉛 |  |  | mg/L | ０．０１４ |  |  | ０．０１６ |  | ０．０１５ |  | ０．０１６ |  | ０．０１７
| ノニルフェノール |  |  | mg/L |  |  |  | ＜０．００００６
| ＬＡＳ |  |  | mg/L |  |  |  | ０．００２８
特殊項目 | フェノール類 |  |  | mg/L |  |  |  | ＜０．０１
| 銅 |  |  | mg/L |  |  |  | ＜０．０１
| 鉄（溶解性） |  |  | mg/L |  |  |  | ０．０６
| マンガン（溶解性） |  |  | mg/L |  |  |  | ＜０．０１
| クロム |  |  | mg/L |  |  |  | ＜０．０１
そ の 他 の 項 目 | アンモニア性窒素 |  |  | mg/L |  |  |  | ０．６４
| 亜硝酸性窒素 |  |  | mg/L |  |  |  | ０．１４
| 硝酸性窒素 |  |  | mg/L |  |  |  | １．８
| 有機性窒素 |  |  | mg/L
| 溶存態窒素 |  |  | mg/L
| 懸濁態窒素 |  |  | mg/L
| オルトリン酸態燐 |  |  | mg/L |  |  |  | ０．１０
| 電気伝導率 |  |  | mS/m
| 塩化物イオン |  |  | mg/L |  |  |  | ３５
塩分
| 陰イオン界面活性剤 |  |  | mg/L
| クロロフィルａ |  |  | mg/m3
| フェオ色素 |  |  | mg/m3
| トリハロメタン生成能 |  |  | mg/L
| クロロホルム生成能 |  |  | mg/L
| ブロモジクロロメタン生成能 |  |  | mg/L
| ジブロモクロロメタン生成能 |  |  | mg/L
| ブロモホルム生成能 |  |  | mg/L
健 康 項 目 | カドミウム |  |  | mg/L |  |  |  | ＜０．０００５
| 全シアン |  |  | mg/L |  |  |  | ＮＤ
| 鉛 |  |  | mg/L |  |  |  | ＜０．００５
| 六価クロム |  |  | mg/L |  |  |  | ＜０．０１
| 砒素 |  |  | mg/L |  |  |  | ＜０．００５
| 総水銀 |  |  | mg/L |  |  |  | ＜０．０００５
| アルキル水銀 |  |  | mg/L
| ＰＣＢ |  |  | mg/L
| ジクロロメタン |  |  | mg/L |  |  |  | ＜０．００２
| 四塩化炭素 |  |  | mg/L |  |  |  | ＜０．０００２
| 1,2－ジクロロエタン |  |  | mg/L |  |  |  | ＜０．０００４
| 1,1－ジクロロエチレン |  |  | mg/L |  |  |  | ＜０．０１
| シス－1,2－ジクロロエチレン |  |  | mg/L |  |  |  | ＜０．００４
| 1,1,1－トリクロロエタン |  |  | mg/L |  |  |  | ＜０．１
| 1,1,2－トリクロロエタン |  |  | mg/L |  |  |  | ＜０．０００６
| トリクロロエチレン |  |  | mg/L |  |  |  | ＜０．００１
| テトラクロロエチレン |  |  | mg/L |  |  |  | ＜０．０００５
| 1,3－ジクロロプロペン |  |  | mg/L |  |  |  | ＜０．０００２
| チウラム |  |  | mg/L |  |  |  | ＜０．０００６
| シマジン |  |  | mg/L |  |  |  | ＜０．０００３
| チオベンカルブ |  |  | mg/L |  |  |  | ＜０．００２
| ベンゼン |  |  | mg/L |  |  |  | ＜０．００１
| セレン |  |  | mg/L |  |  |  | ＜０．００２
| 硝酸性窒素及び亜硝酸性窒素 |  |  | mg/L |  |  |  | １．９
| ふっ素 |  |  | mg/L |  |  |  | ０．１１
| ほう素 |  |  | mg/L |  |  |  | ０．０５
| 1,4－ジオキサン |  |  | mg/L |  |  |  | ＜０．００５
42095 |  |  | 水質個表 確定値 | [13 empty] | 愛 知 県
測定地点コード |  | 水域区分 |  | 水域名 |  | 地点番号 | 測定地点名 |  |  | 地点統一番号 | 生活環境類型 | ＮＰ類型 | 水生生物類型 | 調査区分 | 調査機関 | 分析担当機関
２０６７０４ |  | 庄内川等 |  | 庄内川下流 |  | ０２３ | 枇杷島橋 |  |  | ０２８－０１ | Ｄイ |  | B イ | 通 日 | 国土交通省 | 中部技術事務所
[5 empty] | ２０１５年 | ２０１５年 |  | ２０１５年 | ２０１５年 | ２０１５年 | ２０１５年 | ２０１５年 | ２０１５年 | ２０１５年 | ２０１５年 | ２０１５年 | ２０１５年
項 目 |  |  |  | 単 位 | ８月 ５日 | ８月 ５日 |  | ８月 ５日 | ８月 ５日 | ８月 ５日 | ８月 ５日 | ８月 ５日 | ８月 ５日 | ８月 ６日 | ８月 ６日 | ８月 ６日 | ８月 ６日
一 般 項 目 | 採取時刻 |  |  |  | ９時 ００分 | １１時 ００分 |  | １３時 ００分 | １５時 ００分 | １７時 ００分 | １９時 ００分 | ２１時 ００分 | ２３時 ００分 | １時 ００分 | ３時 ００分 | ５時 ００分 | ７時 ００分
| 天候 |  |  |  | 晴れ | 晴れ |  | 晴れ | 晴れ | 晴れ | 晴れ | 晴れ | 晴れ | 晴れ | 晴れ | 晴れ | 晴れ
| 気温 |  |  | ℃ | ３１．０ | ３５．０ |  | ３５．５ | ３５．５ | ３２．０ | ３０．０ | ２９．０ | ２８．０ | ２８．０ | ２８．０ | ２８．０ | ３０．０
| 水温 |  |  | ℃ | ３０．８ | ３０．５ |  | ３１．０ | ３２．３ | ３１．０ | ３０．５ | ３０．５ | ３０．０ | ３０．０ | ２９．０ | ２９．０ | ２８．８
| 透視度 |  |  | cm | ８０ | ８５ |  | ９０ | ９２ | ＞１００ | ＞１００ | ９４ | ＞１００ | ＞１００ | ＞１００ | ＞１００ | ＞１００
| 臭気 |  |  |  | 無臭 | 無臭 |  | 無臭 | 無臭 | 無臭 | 無臭 | 無臭 | 無臭 | 無臭 | 無臭 | 無臭 | 無臭
| 採取位置 |  |  |  | 流心 | 流心 |  | 流心 | 流心 | 流心 | 流心 | 流心 | 流心 | 流心 | 流心 | 流心 | 流心
| 流況 |  |  |  | 通常 | 通常 |  | 通常 | 通常 | 通常 | 通常 | 通常 | 通常 | 通常 | 通常 | 通常 | 通常
| 流量 |  |  | m3/sec
| 外観 |  |  |  | 淡黄色 | 淡黄色 |  | 淡黄色 | 淡黄色 | 淡黄色 | 淡黄色 | 淡黄色 | 淡黄色 | 淡黄色 | 淡黄色 | 淡黄色 | 淡黄色
| 採取水深 |  |  | ｍ
| 全水深 |  |  | ｍ | １．３５ | １．３５ |  | １．３５ | １．３０ | １．３５ | １．３０ | １．３０ | １．３０ | １．３０ | １．３０ | １．３０ | １．３０
| 透明度 |  |  | ｍ
水色
満潮時刻
干潮時刻
生活環境項目 | ｐＨ |  |  |  | ７．５ | ７．２ |  | ７．３ | ７．７ | ７．５ | ７．５ | ７．４ | ７．４ | ７．３ | ７．３ | ７．３ | ７．３
| ＤＯ |  |  | mg/L | ９．７ | ８．４ |  | ８．４ | １０ | ８．４ | ８．７ | ７．２ | ６．２ | ７．６ | ７．２ | ６．９ | ６．８
| ＢＯＤ |  |  | mg/L | ２．３ | ２．０ |  | ３．２ | ２．６ | ２．１ | ２．２ | ２．１ | １．３ | １．６ | ２．２ | １．５ | １．７
| ＣＯＤ（酸性法） |  |  | mg/L | ９．０
| ＳＳ |  |  | mg/L | ２ | ４ |  | ４ | ２ | ３ | ３ | ４ | ３ | ３ | ３ | ４ | ３
| 大腸菌群数 |  |  | MPN/100mL
| ｎ－ヘキサン抽出物質 |  |  | mg/L | ＮＤ
| 全窒素 |  |  | mg/L | ２．６
| 全燐 |  |  | mg/L | ０．１１
| 全亜鉛 |  |  | mg/L | ０．０１６
| ノニルフェノール |  |  | mg/L | ＜０．００００６
| ＬＡＳ |  |  | mg/L | ０．００２４
特殊項目 | フェノール類 |  |  | mg/L | ＜０．０１
| 銅 |  |  | mg/L | ＜０．０１
| 鉄（溶解性） |  |  | mg/L | ０．０９
| マンガン（溶解性） |  |  | mg/L | ０．０３
| クロム |  |  | mg/L | ＜０．０１
そ の 他 の 項 目 | アンモニア性窒素 |  |  | mg/L | ０．２６
| 亜硝酸性窒素 |  |  | mg/L | ０．０７
| 硝酸性窒素 |  |  | mg/L | １．０
| 有機性窒素 |  |  | mg/L
| 溶存態窒素 |  |  | mg/L
| 懸濁態窒素 |  |  | mg/L
| オルトリン酸態燐 |  |  | mg/L | ０．０７３
| 電気伝導率 |  |  | mS/m
| 塩化物イオン |  |  | mg/L | ３３
塩分
| 陰イオン界面活性剤 |  |  | mg/L
| クロロフィルａ |  |  | mg/m3
| フェオ色素 |  |  | mg/m3
| トリハロメタン生成能 |  |  | mg/L
| クロロホルム生成能 |  |  | mg/L
| ブロモジクロロメタン生成能 |  |  | mg/L
| ジブロモクロロメタン生成能 |  |  | mg/L
| ブロモホルム生成能 |  |  | mg/L
健 康 項 目 | カドミウム |  |  | mg/L | ＜０．０００５
| 全シアン |  |  | mg/L | ＮＤ
| 鉛 |  |  | mg/L | ＜０．００５
| 六価クロム |  |  | mg/L | ＜０．０１
| 砒素 |  |  | mg/L | ＜０．００５
| 総水銀 |  |  | mg/L | ＜０．０００５
| アルキル水銀 |  |  | mg/L
| ＰＣＢ |  |  | mg/L | ＮＤ
| ジクロロメタン |  |  | mg/L | ＜０．００２
| 四塩化炭素 |  |  | mg/L | ＜０．０００２
| 1,2－ジクロロエタン |  |  | mg/L | ＜０．０００４
| 1,1－ジクロロエチレン |  |  | mg/L | ＜０．０１
| シス－1,2－ジクロロエチレン |  |  | mg/L | ＜０．００４
| 1,1,1－トリクロロエタン |  |  | mg/L | ＜０．１
| 1,1,2－トリクロロエタン |  |  | mg/L | ＜０．０００６
| トリクロロエチレン |  |  | mg/L | ＜０．００１
| テトラクロロエチレン |  |  | mg/L | ＜０．０００５
| 1,3－ジクロロプロペン |  |  | mg/L | ＜０．０００２
| チウラム |  |  | mg/L | ＜０．０００６
| シマジン |  |  | mg/L | ＜０．０００３
| チオベンカルブ |  |  | mg/L | ＜０．００２
| ベンゼン |  |  | mg/L | ＜０．００１
| セレン |  |  | mg/L | ＜０．００２
| 硝酸性窒素及び亜硝酸性窒素 |  |  | mg/L | １．１
| ふっ素 |  |  | mg/L | ０．１２
| ほう素 |  |  | mg/L | ０．０７
| 1,4－ジオキサン |  |  | mg/L | ＜０．００５
42095 |  |  | 水質個表 確定値 | [13 empty] | 愛 知 県
測定地点コード |  | 水域区分 |  | 水域名 |  | 地点番号 | 測定地点名 |  |  | 地点統一番号 | 生活環境類型 | ＮＰ類型 | 水生生物類型 | 調査区分 | 調査機関 | 分析担当機関
２０６７０４ |  | 庄内川等 |  | 庄内川下流 |  | ０２３ | 枇杷島橋 |  |  | ０２８－０１ | Ｄイ |  | B イ | 通 日 | 国土交通省 | 中部技術事務所
２０１５年
項 目 |  |  |  | 単 位 | ８月 ６日
一 般 項 目 | 採取時刻 |  |  |  | ９時 ００分
| 天候 |  |  |  | 晴れ
| 気温 |  |  | ℃ | ３２．０
| 水温 |  |  | ℃ | ２９．０
| 透視度 |  |  | cm | ＞１００
| 臭気 |  |  |  | 無臭
| 採取位置 |  |  |  | 流心
| 流況 |  |  |  | 通常
| 流量 |  |  | m3/sec
| 外観 |  |  |  | 淡黄色
| 採取水深 |  |  | ｍ
| 全水深 |  |  | ｍ | １．３０
| 透明度 |  |  | ｍ
水色
満潮時刻
干潮時刻
生活環境項目 | ｐＨ |  |  |  | ７．３
| ＤＯ |  |  | mg/L | ７．４
| ＢＯＤ |  |  | mg/L | １．９
| ＣＯＤ（酸性法） |  |  | mg/L
| ＳＳ |  |  | mg/L | ３
| 大腸菌群数 |  |  | MPN/100mL
| ｎ－ヘキサン抽出物質 |  |  | mg/L
| 全窒素 |  |  | mg/L
| 全燐 |  |  | mg/L
| 全亜鉛 |  |  | mg/L
| ノニルフェノール |  |  | mg/L
| ＬＡＳ |  |  | mg/L
特殊項目 | フェノール類 |  |  | mg/L
| 銅 |  |  | mg/L
| 鉄（溶解性） |  |  | mg/L
| マンガン（溶解性） |  |  | mg/L
| クロム |  |  | mg/L
そ の 他 の 項 目 | アンモニア性窒素 |  |  | mg/L
| 亜硝酸性窒素 |  |  | mg/L
| 硝酸性窒素 |  |  | mg/L
| 有機性窒素 |  |  | mg/L
| 溶存態窒素 |  |  | mg/L
| 懸濁態窒素 |  |  | mg/L
| オルトリン酸態燐 |  |  | mg/L
| 電気伝導率 |  |  | mS/m
| 塩化物イオン |  |  | mg/L
塩分
| 陰イオン界面活性剤 |  |  | mg/L
| クロロフィルａ |  |  | mg/m3
| フェオ色素 |  |  | mg/m3
| トリハロメタン生成能 |  |  | mg/L
| クロロホルム生成能 |  |  | mg/L
| ブロモジクロロメタン生成能 |  |  | mg/L
| ジブロモクロロメタン生成能 |  |  | mg/L
| ブロモホルム生成能 |  |  | mg/L
健 康 項 目 | カドミウム |  |  | mg/L
| 全シアン |  |  | mg/L
| 鉛 |  |  | mg/L
| 六価クロム |  |  | mg/L
| 砒素 |  |  | mg/L
| 総水銀 |  |  | mg/L
| アルキル水銀 |  |  | mg/L
| ＰＣＢ |  |  | mg/L
| ジクロロメタン |  |  | mg/L
| 四塩化炭素 |  |  | mg/L
| 1,2－ジクロロエタン |  |  | mg/L
| 1,1－ジクロロエチレン |  |  | mg/L
| シス－1,2－ジクロロエチレン |  |  | mg/L
| 1,1,1－トリクロロエタン |  |  | mg/L
| 1,1,2－トリクロロエタン |  |  | mg/L
| トリクロロエチレン |  |  | mg/L
| テトラクロロエチレン |  |  | mg/L
| 1,3－ジクロロプロペン |  |  | mg/L
| チウラム |  |  | mg/L
| シマジン |  |  | mg/L
| チオベンカルブ |  |  | mg/L
| ベンゼン |  |  | mg/L
| セレン |  |  | mg/L
| 硝酸性窒素及び亜硝酸性窒素 |  |  | mg/L
| ふっ素 |  |  | mg/L
| ほう素 |  |  | mg/L
| 1,4－ジオキサン |  |  | mg/L
42095 |  |  | 水質個表 確定値 | [13 empty] | 愛 知 県
測定地点コード |  | 水域区分 |  | 水域名 |  | 地点番号 | 測定地点名 |  |  | 地点統一番号 | 生活環境類型 | ＮＰ類型 | 水生生物類型 | 調査区分 | 調査機関 | 分析担当機関
２０６７０５ |  | 庄内川等 |  | 庄内川下流 |  | ０２４ | 庄内新川橋 |  |  | ０２８－５１ | Ｄイ |  | B イ | 年 間 | 国土交通省 | 中部技術事務所
[5 empty] | ２０１５年 | ２０１５年 |  | ２０１５年 | ２０１５年 | ２０１５年 | ２０１５年 | ２０１５年 | ２０１５年 | ２０１５年 | ２０１６年 | ２０１６年 | ２０１６年
項 目 |  |  |  | 単 位 | ４月 ９日 | ５月 １５日 |  | ６月 １０日 | ７月 １４日 | ８月 ５日 | ９月 １４日 | １０月 １５日 | １１月 ４日 | １２月 ２日 | １月 ６日 | ２月 ３日 | ３月 ２日
一 般 項 目 | 採取時刻 |  |  |  | １４時 ３５分 | ９時 ５０分 |  | １８時 ０５分 | １０時 ５０分 | １５時 １０分 | １２時 ３０分 | １３時 ００分 | １９時 ０５分 | １６時 ０５分 | ９時 １５分 | ７時 １５分 | １７時 ４０分
| 天候 |  |  |  | 晴れ | 晴れ |  | 晴れ | 晴れ | 晴れ | 晴れ | 晴れ | 晴れ | 晴れ | 曇り | 晴れ | 晴れ
| 気温 |  |  | ℃ | １２．５ | ２３．５ |  | ２６．５ | ３２．５ | ３１．５ | ２８．０ | ２４．５ | １７．５ | １４．５ | ９．０ | ４．０ | ８．５
| 水温 |  |  | ℃ | １５．０ | ２２．３ |  | ２２．５ | ２８．２ | ３１．０ | ２４．８ | ２１．５ | １７．５ | １６．０ | １１．０ | ８．５ | １０．５
| 透視度 |  |  | cm | ５８ | ５５ |  | ５５ | ６０ | ４５ | ６０ | ７０ | ３５ | ７０ | ＞１００ | ７５ | ６５
| 臭気 |  |  |  | 無臭 | 無臭 |  | 無臭 | 無臭 | 無臭 | 無臭 | 無臭 | 無臭 | 無臭 | 無臭 | 無臭 | 無臭
| 採取位置 |  |  |  | 流心 | 流心 |  | 流心 | 流心 | 流心 | 流心 | 流心 | 流心 | 流心 | 流心 | 流心 | 流心
| 流況 |  |  |  | 通常 | 通常 |  | 通常 | 通常 | 通常 | 通常 | 通常 | 通常 | 通常 | 通常 | 通常 | 通常
| 流量 |  |  | m3/sec
| 外観 |  |  |  | 淡乳白色 | 淡乳白色 |  | 淡乳白色 | 淡黄白色 | 淡緑色 | 淡黄白色 | 淡黄色 | 淡黄白色 | 淡乳白色 | 淡緑色 | 淡黄白色 | 淡黄緑色
| 採取水深 |  |  | ｍ
| 全水深 |  |  | ｍ | １．７６ | １．８３ |  | ２．１２ | １．９０ | ２．０２ | ２．０５ | ２．２０ | １．２０ | ２．４３ | ２．３１ | ２．３４ | １．９７
| 透明度 |  |  | ｍ
水色
| 満潮時刻 |  |  |  | １４時 ３５分 | ９時 ４９分 |  | １８時 ０５分 | １０時 ４９分 | １５時 １２分 | １２時 ２９分 | １３時 ００分 | １９時 ０５分 | １６時 ０４分 | ９時 １８分 | ７時 １１分 | １７時 ４０分
| 干潮時刻 |  |  |  | ２１時 １４分 | １６時 ０４分 |  | １１時 ５２分 | １７時 ２９分 | ２１時 ３７分 | １８時 ３４分 | １８時 ４７分 | １２時 １７分 | １０時 １５分 | １５時 ０５分 | １２時 ５２分 | １０時 ２９分
生活環境項目 | ｐＨ |  |  |  | ７．３ | ６．５ |  | ６．８ | ７．０ | ７．３ | ７．０ | ７．１ | ７．１ | ７．２ | ６．９ | ７．３ | ７．２
| ＤＯ |  |  | mg/L | ８．７ | ７．４ |  | ６．９ | ４．９ | ７．３ | ６．９ | ６．４ | ７．７ | ７．４ | ７．７ | ９．３ | ８．９
| ＢＯＤ |  |  | mg/L | ４．０ | ２．５ |  | ３．１ | ４．３ | １．４ | １．０ | ２．１ | １．４ | １．０ | ０．８ | １．４ | １．６
| ＣＯＤ（酸性法） |  |  | mg/L | ５．１ |  |  |  |  | ７．５ |  | ６．６ |  | ５．６
| ＳＳ |  |  | mg/L | ７ | １０ |  | ４ | １１ | ２ | ８ | ３ | ３ | ６ | ３ | ２ | ５
| 大腸菌群数 |  |  | MPN/100mL
| ｎ－ヘキサン抽出物質 |  |  | mg/L
| 全窒素 |  |  | mg/L
| 全燐 |  |  | mg/L
| 全亜鉛 |  |  | mg/L
| ノニルフェノール |  |  | mg/L
| ＬＡＳ |  |  | mg/L
特殊項目 | フェノール類 |  |  | mg/L
| 銅 |  |  | mg/L
| 鉄（溶解性） |  |  | mg/L
| マンガン（溶解性） |  |  | mg/L
| クロム |  |  | mg/L
そ の 他 の 項 目 | アンモニア性窒素 |  |  | mg/L
| 亜硝酸性窒素 |  |  | mg/L
| 硝酸性窒素 |  |  | mg/L
| 有機性窒素 |  |  | mg/L
| 溶存態窒素 |  |  | mg/L
| 懸濁態窒素 |  |  | mg/L
| オルトリン酸態燐 |  |  | mg/L
| 電気伝導率 |  |  | mS/m | ８５ |  |  |  |  | ５２０ |  | ７５０ |  | ９５０
| 塩化物イオン |  |  | mg/L | ２３０ |  |  |  |  | ７２０ |  | ９９０ |  | ３４００
塩分
| 陰イオン界面活性剤 |  |  | mg/L
| クロロフィルａ |  |  | mg/m3
| フェオ色素 |  |  | mg/m3
| トリハロメタン生成能 |  |  | mg/L
| クロロホルム生成能 |  |  | mg/L
| ブロモジクロロメタン生成能 |  |  | mg/L
| ジブロモクロロメタン生成能 |  |  | mg/L
| ブロモホルム生成能 |  |  | mg/L
健 康 項 目 | カドミウム |  |  | mg/L | ＜０．０００５ |  |  |  |  | ＜０．０００５ |  | ＜０．０００５ |  | ＜０．０００５
| 全シアン |  |  | mg/L
| 鉛 |  |  | mg/L | ＜０．００５ |  |  |  |  | ＜０．００５ |  | ＜０．００５ |  | ＜０．００５
| 六価クロム |  |  | mg/L
| 砒素 |  |  | mg/L | ＜０．００５ |  |  |  |  | ＜０．００５ |  | ＜０．００５ |  | ＜０．００５
| 総水銀 |  |  | mg/L
| アルキル水銀 |  |  | mg/L
| ＰＣＢ |  |  | mg/L
| ジクロロメタン |  |  | mg/L
| 四塩化炭素 |  |  | mg/L
| 1,2－ジクロロエタン |  |  | mg/L
| 1,1－ジクロロエチレン |  |  | mg/L
| シス－1,2－ジクロロエチレン |  |  | mg/L
| 1,1,1－トリクロロエタン |  |  | mg/L
| 1,1,2－トリクロロエタン |  |  | mg/L
| トリクロロエチレン |  |  | mg/L
| テトラクロロエチレン |  |  | mg/L
| 1,3－ジクロロプロペン |  |  | mg/L
| チウラム |  |  | mg/L
| シマジン |  |  | mg/L
| チオベンカルブ |  |  | mg/L
| ベンゼン |  |  | mg/L
| セレン |  |  | mg/L
| 硝酸性窒素及び亜硝酸性窒素 |  |  | mg/L
| ふっ素 |  |  | mg/L
| ほう素 |  |  | mg/L
| 1,4－ジオキサン |  |  | mg/L
42095 |  |  | 水質個表 確定値 | [13 empty] | 愛 知 県
測定地点コード |  | 水域区分 |  | 水域名 |  | 地点番号 | 測定地点名 |  |  | 地点統一番号 | 生活環境類型 | ＮＰ類型 | 水生生物類型 | 調査区分 | 調査機関 | 分析担当機関
２０７００２ |  | 庄内川等 |  | 水野川 |  | ０２５ | 荏坪橋 |  |  | ２０４－０１ |  |  |  | 年 間 | 愛知県 | 愛 知 県
[5 empty] | ２０１５年 | ２０１５年 |  | ２０１５年 | ２０１５年 | ２０１５年 | ２０１５年 | ２０１５年 | ２０１５年 | ２０１５年 | ２０１６年 | ２０１６年 | ２０１６年
項 目 |  |  |  | 単 位 | ４月 １０日 | ５月 １４日 |  | ６月 １５日 | ７月 １０日 | ８月 ６日 | ９月 ３日 | １０月 ５日 | １１月 ５日 | １２月 ４日 | １月 ７日 | ２月 ４日 | ３月 ３日
一 般 項 目 | 採取時刻 |  |  |  | １２時 １０分 | １１時 ０８分 |  | １０時 ４０分 | １１時 ３８分 | １１時 １０分 | １０時 ４９分 | １３時 １４分 | １０時 ４７分 | １３時 ５１分 | １１時 ０５分 | １０時 ４２分 | １０時 １２分
| 天候 |  |  |  | 雨 | 快晴 |  | 薄曇り | 曇り | 曇り | 曇り | 曇り | 晴れ | 曇り | 曇り | 晴れ | 薄曇り
| 気温 |  |  | ℃ | １１．１ | ２７．０ |  | ２９．７ | ２７．７ | ３４．７ | ２６．４ | ２５．２ | ２１．５ | ７．７ | １１．２ | ６．６ | ９．８
| 水温 |  |  | ℃ | １１．１ | ２０．４ |  | ２３．６ | ２１．２ | ２８．１ | ２２．６ | １９．５ | １５．４ | ９．３ | ８．５ | ６．７ | ６．８
| 透視度 |  |  | cm | ＞ ５０ | ＞ ５０ |  | ＞ ５０ | ４７ | ＞ ５０ | ＞ ５０ | ＞ ５０ | ＞ ５０ | ＞ ５０ | ＞ ５０ | ＞ ５０ | ＞ ５０
| 臭気 |  |  |  | 無臭 | 無臭 |  | 無臭 | 無臭 | 無臭 | 無臭 | 無臭 | 無臭 | 無臭 | 無臭 | 無臭 | 無臭
| 採取位置 |  |  |  | 流心 | 流心 |  | 流心 | 流心 | 流心 | 流心 | 流心 | 流心 | 流心 | 流心 | 流心 | 流心
| 流況 |  |  |  | 通常 | 通常 |  | 通常 | 通常 | 通常 | 通常 | 通常 | 通常 | 通常 | 通常 | 通常 | 通常
| 流量 |  |  | m3/sec
| 外観 |  |  |  | 無色 | 無色 |  | 無色 | 淡黄色 | 無色 | 淡黄色 | 無色 | 無色 | 無色 | 無色 | 無色 | 無色
| 採取水深 |  |  | ｍ
| 全水深 |  |  | ｍ
| 透明度 |  |  | ｍ
水色
満潮時刻
干潮時刻
生活環境項目 | ｐＨ |  |  |  | ７．６ | ７．７ |  | ７．８ | ７．８ | ７．８ | ７．０ | ７．４ | ７．６ | ７．７ | ８．３ | ７．４ | ７．５
| ＤＯ |  |  | mg/L | １１ | ９．６ |  | ９．３ | ９．１ | ９．６ | ８．６ | ９．９ | １１ | １１ | １４ | １４ | １４
| ＢＯＤ |  |  | mg/L | ０．８ | １．１ |  | １．１ | １．０ | １．０ | ０．６ | ＜０．５ | １．０ | ＜０．５ | ０．８ | ０．７ | ０．９
| ＣＯＤ（酸性法） |  |  | mg/L | ２．７ | ３．７ |  | ４．０ | ３．９ | ３．７ | ３．４ | ２．６ | ３．２ | ２．９ | ２．９ | ２．７ | ３．４
| ＳＳ |  |  | mg/L | １ | ３ |  | ３ | ９ | ２ | ６ | ２ | １ | １ | １ | １ | １
| 大腸菌群数 |  |  | MPN/100mL
| ｎ－ヘキサン抽出物質 |  |  | mg/L
| 全窒素 |  |  | mg/L
| 全燐 |  |  | mg/L
| 全亜鉛 |  |  | mg/L
| ノニルフェノール |  |  | mg/L | ＜０．００００６ |  |  |  | ＜０．００００６ |  |  | ＜０．００００６ |  |  | ＜０．００００６
| ＬＡＳ |  |  | mg/L | ０．００６６ |  |  |  | ０．００６１ |  |  | ０．００２８ |  |  | ０．００８９
特殊項目 | フェノール類 |  |  | mg/L
| 銅 |  |  | mg/L
| 鉄（溶解性） |  |  | mg/L
| マンガン（溶解性） |  |  | mg/L
| クロム |  |  | mg/L
そ の 他 の 項 目 | アンモニア性窒素 |  |  | mg/L
| 亜硝酸性窒素 |  |  | mg/L
| 硝酸性窒素 |  |  | mg/L
| 有機性窒素 |  |  | mg/L
| 溶存態窒素 |  |  | mg/L
| 懸濁態窒素 |  |  | mg/L
| オルトリン酸態燐 |  |  | mg/L
| 電気伝導率 |  |  | mS/m | １４ | １４ |  | １５ | １１ | １６ | １２ | １８ | ２５ | ２８ | ３５ | １４ | ３３
| 塩化物イオン |  |  | mg/L
塩分
| 陰イオン界面活性剤 |  |  | mg/L
| クロロフィルａ |  |  | mg/m3
| フェオ色素 |  |  | mg/m3
| トリハロメタン生成能 |  |  | mg/L
| クロロホルム生成能 |  |  | mg/L
| ブロモジクロロメタン生成能 |  |  | mg/L
| ジブロモクロロメタン生成能 |  |  | mg/L
| ブロモホルム生成能 |  |  | mg/L
健 康 項 目 | カドミウム |  |  | mg/L | [5 empty] | ＜０．０００５ | [5 empty] | ＜０．０００５
| 全シアン |  |  | mg/L |  |  |  |  | ＮＤ | [5 empty] | ＮＤ
| 鉛 |  |  | mg/L | [5 empty] | ＜０．００５ | [5 empty] | ＜０．００５
| 六価クロム |  |  | mg/L |  |  |  |  | ＜０．０１ | [5 empty] | ＜０．０１
| 砒素 |  |  | mg/L | [5 empty] | ＜０．００５ | [5 empty] | ＜０．００５
| 総水銀 |  |  | mg/L
| アルキル水銀 |  |  | mg/L
| ＰＣＢ |  |  | mg/L
| ジクロロメタン |  |  | mg/L
| 四塩化炭素 |  |  | mg/L
| 1,2－ジクロロエタン |  |  | mg/L
| 1,1－ジクロロエチレン |  |  | mg/L
| シス－1,2－ジクロロエチレン |  |  | mg/L
| 1,1,1－トリクロロエタン |  |  | mg/L
| 1,1,2－トリクロロエタン |  |  | mg/L
| トリクロロエチレン |  |  | mg/L
| テトラクロロエチレン |  |  | mg/L
| 1,3－ジクロロプロペン |  |  | mg/L
| チウラム |  |  | mg/L |  | ＜０．０００６ | [6 empty] | ＜０．０００６
| シマジン |  |  | mg/L |  | ＜０．０００３ | [6 empty] | ＜０．０００３
| チオベンカルブ |  |  | mg/L |  | ＜０．００２ | [6 empty] | ＜０．００２
| ベンゼン |  |  | mg/L
| セレン |  |  | mg/L | [5 empty] | ＜０．００２ |  |  | ＜０．００２
| 硝酸性窒素及び亜硝酸性窒素 |  |  | mg/L
| ふっ素 |  |  | mg/L
| ほう素 |  |  | mg/L
| 1,4－ジオキサン |  |  | mg/L | [8 empty] | ＜０．００５
42095 |  |  | 水質個表 確定値 | [13 empty] | 愛 知 県
測定地点コード |  | 水域区分 |  | 水域名 |  | 地点番号 | 測定地点名 |  |  | 地点統一番号 | 生活環境類型 | ＮＰ類型 | 水生生物類型 | 調査区分 | 調査機関 | 分析担当機関
２０８００１ |  | 庄内川等 |  | 八田川 |  | ０２６ | 御幸 |  |  | ２０５－０１ |  |  |  | 年 間 | 春日井市 | 春日井市環境分析センター
[5 empty] | ２０１５年 | ２０１５年 |  | ２０１５年 | ２０１５年 | ２０１５年 | ２０１５年 | ２０１５年 | ２０１５年 | ２０１５年 | ２０１６年 | ２０１６年 | ２０１６年
項 目 |  |  |  | 単 位 | ４月 １０日 | ５月 １４日 |  | ６月 １９日 | ７月 １０日 | ８月 ６日 | ９月 ３日 | １０月 ５日 | １１月 ５日 | １２月 １５日 | １月 ７日 | ２月 ４日 | ３月 ３日
一 般 項 目 | 採取時刻 |  |  |  | １０時 １５分 | １０時 ００分 |  | １１時 ００分 | １０時 ３０分 | １０時 １６分 | ９時 ５５分 | １０時 １０分 | １０時 ２５分 | １０時 １８分 | １０時 ２３分 | １０時 ４０分 | ９時 ５２分
| 天候 |  |  |  | 晴れ | 晴れ |  | 曇り | 曇り | 晴れ | 曇り | 曇り | 晴れ | 曇り | 晴れ | 晴れ | 晴れ
| 気温 |  |  | ℃ | １４．０ | ２０．５ |  | ２６．０ | ２８．５ | ３２．０ | ２５．３ | ２２．８ | ２２．０ | １７．０ | ９．４ | ７．９ | １０．５
| 水温 |  |  | ℃ | ２１．６ | ２７．５ |  | ２８．７ | ２４．６ | ３２．２ | ２８．４ | ２７．８ | ２８．５ | ２５．９ | ２０．８ | ２１．９ | １９．３
| 透視度 |  |  | cm | ＞ ５０ | ＞ ５０ |  | ＞ ５０ | ＞ ５０ | ＞ ５０ | ＞ ５０ | ＞ ５０ | ＞ ５０ | ＞ ５０ | ＞ ５０ | ＞ ５０ | ＞ ５０
| 臭気 |  |  |  | 微パルプ臭 | 微パルプ臭 |  | 微パルプ臭 | 微パルプ臭 | 微パルプ臭 | 微パルプ臭 | 微パルプ臭 | 微パルプ臭 | 微パルプ臭 | 微パルプ臭 | 微パルプ臭 | 微パルプ臭
| 採取位置 |  |  |  | 右岸 | 右岸 |  | 右岸 | 右岸 | 右岸 | 右岸 | 右岸 | 右岸 | 右岸 | 右岸 | 右岸 | 右岸
| 流況 |  |  |  | 通常 | 通常 |  | 通常 | 通常 | 通常 | 通常 | 通常 | 通常 | 通常 | 通常 | 通常 | 通常
| 流量 |  |  | m3/sec
| 外観 |  |  |  | 淡黄色 | 淡黄色 |  | 淡黄色 | 淡黄色 | 淡黄色 | 淡黄色 | 淡黄色 | 淡黄色 | 淡黄色 | 淡黄色 | 淡黄色 | 淡黄色
| 採取水深 |  |  | ｍ
| 全水深 |  |  | ｍ
| 透明度 |  |  | ｍ
水色
満潮時刻
干潮時刻
生活環境項目 | ｐＨ |  |  |  | ６．５ | ６．６ |  | ６．５ | ７．４ | ６．６ | ６．５ | ６．６ | ６．８ | ６．４ | ６．６ | ６．７ | ６．７
| ＤＯ |  |  | mg/L | ６．８ | ６．０ |  | ３．９ | ８．９ | ４．４ | ６．２ | ５．３ | ７．６ | ４．０ | ５．１ | ７．７ | ８．９
| ＢＯＤ |  |  | mg/L | ４．６ | ４．１ |  | ８．４ | １．４ | ５．２ | ７．３ | ７．０ | ５．９ | ５．９ | ９．３ | ７．６ | ５．４
| ＣＯＤ（酸性法） |  |  | mg/L | １８ | ２０ |  | ２４ | ６．７ | ２０ | １８ | ３１ | ２３ | ３０ | １７ | ２９ | ２９
| ＳＳ |  |  | mg/L | ６ | ７ |  | ９ | ５ | ４ | ８ | １１ | ９ | ９ | ６ | ６ | ７
| 大腸菌群数 |  |  | MPN/100mL
| ｎ－ヘキサン抽出物質 |  |  | mg/L |  | ＮＤ | [6 empty] | ＮＤ
| 全窒素 |  |  | mg/L | ２．５ | ２．８ |  | １．９ | １．８ | １．７ | １．６ | ２．２ | ２．８ | ２．２ | ３．１ | ３．８ | ２．８
| 全燐 |  |  | mg/L | ０．２０ | ０．２０ |  | ０．２１ | ０．１９ | ０．１３ | ０．１７ | ０．１８ | ０．３２ | ０．１６ | ０．２１ | ０．２０ | ０．２４
| 全亜鉛 |  |  | mg/L | ０．０２８ | ０．０３０ |  | ０．０１９ | ０．０１２ | ０．０２８ | ０．００９ | ０．０１５ | ０．０２２ | ０．０１８ | ０．０６０ | ０．０３５ | ０．０２２
| ノニルフェノール |  |  | mg/L |  | ０．０００２７
| ＬＡＳ |  |  | mg/L |  | ０．０１５
特殊項目 | フェノール類 |  |  | mg/L |  | ＜０．０１ | [6 empty] | ＜０．０１
| 銅 |  |  | mg/L |  | ０．０３ |  |  |  | ０．０１ |  |  | ０．０１ |  |  | ＜０．０１
| 鉄（溶解性） |  |  | mg/L
| マンガン（溶解性） |  |  | mg/L
| クロム |  |  | mg/L
そ の 他 の 項 目 | アンモニア性窒素 |  |  | mg/L
| 亜硝酸性窒素 |  |  | mg/L
| 硝酸性窒素 |  |  | mg/L
| 有機性窒素 |  |  | mg/L
| 溶存態窒素 |  |  | mg/L
| 懸濁態窒素 |  |  | mg/L
| オルトリン酸態燐 |  |  | mg/L
| 電気伝導率 |  |  | mS/m | １１０ | １３０ |  | １３０ | １２０ | １００ | ９１ | １２０ | １５０ | １６０ | ７９ | １４０ | １４０
| 塩化物イオン |  |  | mg/L |  | ９３ | [6 empty] | １１０
塩分
| 陰イオン界面活性剤 |  |  | mg/L |  | ０．２５ | [6 empty] | ０．４８
| クロロフィルａ |  |  | mg/m3
| フェオ色素 |  |  | mg/m3
| トリハロメタン生成能 |  |  | mg/L
| クロロホルム生成能 |  |  | mg/L
| ブロモジクロロメタン生成能 |  |  | mg/L
| ジブロモクロロメタン生成能 |  |  | mg/L
| ブロモホルム生成能 |  |  | mg/L
健 康 項 目 | カドミウム |  |  | mg/L |  | ＜０．０００５ | [6 empty] | ＜０．０００５
| 全シアン |  |  | mg/L |  | ＮＤ | [6 empty] | ＮＤ
| 鉛 |  |  | mg/L |  | ＜０．００５ | [6 empty] | ＜０．００５
| 六価クロム |  |  | mg/L |  | ＜０．０１ | [6 empty] | ＜０．０１
| 砒素 |  |  | mg/L |  | ＜０．００５ | [6 empty] | ＜０．００５
| 総水銀 |  |  | mg/L |  | ＜０．０００５ | [6 empty] | ＜０．０００５
| アルキル水銀 |  |  | mg/L
| ＰＣＢ |  |  | mg/L | [8 empty] | ＮＤ
| ジクロロメタン |  |  | mg/L |  | ＜０．００２ | [6 empty] | ＜０．００２
| 四塩化炭素 |  |  | mg/L |  | ＜０．０００２ | [6 empty] | ＜０．０００２
| 1,2－ジクロロエタン |  |  | mg/L |  | ＜０．０００４ | [6 empty] | ＜０．０００４
| 1,1－ジクロロエチレン |  |  | mg/L |  | ＜０．０１ | [6 empty] | ＜０．０１
| シス－1,2－ジクロロエチレン |  |  | mg/L |  | ＜０．００４ | [6 empty] | ＜０．００４
| 1,1,1－トリクロロエタン |  |  | mg/L |  | ＜０．１ | [6 empty] | ＜０．１
| 1,1,2－トリクロロエタン |  |  | mg/L |  | ＜０．０００６ | [6 empty] | ＜０．０００６
| トリクロロエチレン |  |  | mg/L |  | ＜０．００１ | [6 empty] | ＜０．００１
| テトラクロロエチレン |  |  | mg/L |  | ＜０．０００５ | [6 empty] | ＜０．０００５
| 1,3－ジクロロプロペン |  |  | mg/L |  | ＜０．０００２ | [6 empty] | ＜０．０００２
| チウラム |  |  | mg/L |  | ＜０．０００６ | [6 empty] | ＜０．０００６
| シマジン |  |  | mg/L |  | ＜０．０００３ | [6 empty] | ＜０．０００３
| チオベンカルブ |  |  | mg/L |  | ＜０．００２ | [6 empty] | ＜０．００２
| ベンゼン |  |  | mg/L |  | ＜０．００１ | [6 empty] | ＜０．００１
| セレン |  |  | mg/L |  | ＜０．００２ | [6 empty] | ＜０．００２
| 硝酸性窒素及び亜硝酸性窒素 |  |  | mg/L |  | ０．８３ | [6 empty] | ２．３
| ふっ素 |  |  | mg/L |  | ０．１０ | [6 empty] | ０．１０
| ほう素 |  |  | mg/L |  | ０．０５ | [6 empty] | ０．０６
| 1,4－ジオキサン |  |  | mg/L | [8 empty] | ＜０．００５
42095 |  |  | 水質個表 確定値 | [13 empty] | 愛 知 県
測定地点コード |  | 水域区分 |  | 水域名 |  | 地点番号 | 測定地点名 |  |  | 地点統一番号 | 生活環境類型 | ＮＰ類型 | 水生生物類型 | 調査区分 | 調査機関 | 分析担当機関
２０９１０３ |  | 庄内川等 |  | 矢田川上流 |  | ０２７ | 宮下橋 |  |  | ０２９－５１ | Ｄロ |  | B イ | 年 間 | 愛知県 | 愛 知 県
[5 empty] | ２０１５年 | ２０１５年 |  | ２０１５年 | ２０１５年 | ２０１５年 | ２０１５年 | ２０１５年 | ２０１５年 | ２０１５年 | ２０１６年 | ２０１６年 | ２０１６年
項 目 |  |  |  | 単 位 | ４月 １０日 | ５月 １４日 |  | ６月 １５日 | ７月 １０日 | ８月 ６日 | ９月 ３日 | １０月 ５日 | １１月 ５日 | １２月 ４日 | １月 １５日 | ２月 ４日 | ３月 ３日
一 般 項 目 | 採取時刻 |  |  |  | １３時 ３０分 | １２時 １８分 |  | １１時 ４７分 | １３時 ０５分 | １２時 １８分 | １１時 ４５分 | １４時 ２５分 | １１時 ５９分 | １５時 ００分 | １４時 ４７分 | １１時 ５７分 | １１時 ０７分
| 天候 |  |  |  | 雨 | 晴れ |  | 薄曇り | 曇り | 曇り | 曇り | 曇り | 晴れ | 曇り | 晴れ | 晴れ | 快晴
| 気温 |  |  | ℃ | １１．１ | ３１．４ |  | ３１．８ | ２９．５ | ３２．７ | ２６．５ | ２４．８ | ２１．０ | ８．７ | ８．６ | ９．２ | １２．０
| 水温 |  |  | ℃ | １４．０ | ２４．９ |  | ２８．０ | ２３．６ | ２９．６ | ２４．３ | ２２．１ | ２０．２ | １１．９ | １２．０ | １１．７ | １３．３
| 透視度 |  |  | cm | ３８ | ＞ ５０ |  | ＞ ５０ | ４３ | ＞ ５０ | ＞ ５０ | ＞ ５０ | ＞ ５０ | ＞ ５０ | ３４ | ４３ | ４５
| 臭気 |  |  |  | 微下水臭 | 無臭 |  | 微パルプ臭 | 微下水臭 | 微下水臭 | 微下水臭 | 微下水臭 | 微塩素臭 | 微川藻臭 | 微川藻臭 | 微川藻臭 | 微下水臭
| 採取位置 |  |  |  | 流心 | 流心 |  | 流心 | 流心 | 流心 | 流心 | 流心 | 流心 | 流心 | 流心 | 流心 | 流心
| 流況 |  |  |  | 通常 | 通常 |  | 通常 | 通常 | 通常 | 通常 | 通常 | 通常 | 通常 | 通常 | 通常 | 通常
| 流量 |  |  | m3/sec
| 外観 |  |  |  | 淡灰黄色 | 淡黄色 |  | 淡黄色 | 淡黄色 | 淡黄緑色 | 淡黄緑色 | 淡黄色 | 淡黄色 | 淡黄色 | 淡灰黄色 | 淡灰黄色 | 淡黄色
| 採取水深 |  |  | ｍ
| 全水深 |  |  | ｍ
| 透明度 |  |  | ｍ
水色
満潮時刻
干潮時刻
生活環境項目 | ｐＨ |  |  |  | ７．４ | ７．４ |  | ７．５ | ７．８ | ７．８ | ７．２ | ７．４ | ７．４ | ７．４ | ７．１ | ７．４ | ７．４
| ＤＯ |  |  | mg/L | １０ | ８．３ |  | ８．１ | ８．４ | ８．７ | ８．２ | ８．９ | ９．７ | １０ | １０ | １１ | １１
| ＢＯＤ |  |  | mg/L | ６．３ | ５．７ |  | ４．７ | １．８ | ３．４ | １．６ | １．９ | ３．２ | ３．１ | ４．９ | ５．４ | ６．９
| ＣＯＤ（酸性法） |  |  | mg/L | ９．６ | １０ |  | ９．５ | ５．９ | ９．０ | ５．４ | ５．８ | ８．９ | ６．９ | ９．６ | １０ | １４
| ＳＳ |  |  | mg/L | １３ | ５ |  | ３ | １１ | ４ | ７ | ３ | ６ | ３ | １５ | ７ | ８
| 大腸菌群数 |  |  | MPN/100mL
| ｎ－ヘキサン抽出物質 |  |  | mg/L
| 全窒素 |  |  | mg/L
| 全燐 |  |  | mg/L
| 全亜鉛 |  |  | mg/L |  |  |  | ０．０１４ |  |  | ０．０１３ |  |  | ０．０２３ |  |  | ０．０３２
| ノニルフェノール |  |  | mg/L | ＜０．００００６ |  |  |  | ＜０．００００６ |  |  | ＜０．００００６ |  |  | ＜０．００００６
| ＬＡＳ |  |  | mg/L | ０．０３２ |  |  |  | ０．０１６ |  |  | ０．００７９ |  |  | ０．０２８
特殊項目 | フェノール類 |  |  | mg/L
| 銅 |  |  | mg/L
| 鉄（溶解性） |  |  | mg/L
| マンガン（溶解性） |  |  | mg/L
| クロム |  |  | mg/L
そ の 他 の 項 目 | アンモニア性窒素 |  |  | mg/L
| 亜硝酸性窒素 |  |  | mg/L
| 硝酸性窒素 |  |  | mg/L
| 有機性窒素 |  |  | mg/L
| 溶存態窒素 |  |  | mg/L
| 懸濁態窒素 |  |  | mg/L
| オルトリン酸態燐 |  |  | mg/L
| 電気伝導率 |  |  | mS/m | ３０ | ２９ |  | ３１ | １８ | ３３ | １９ | ２５ | ３２ | ２９ | ３６ | ３６ | ３４
| 塩化物イオン |  |  | mg/L
塩分
| 陰イオン界面活性剤 |  |  | mg/L | ０．０４ |  |  |  | ０．０４ |  |  | ０．０５ |  |  | ０．０９
| クロロフィルａ |  |  | mg/m3
| フェオ色素 |  |  | mg/m3
| トリハロメタン生成能 |  |  | mg/L
| クロロホルム生成能 |  |  | mg/L
| ブロモジクロロメタン生成能 |  |  | mg/L
| ジブロモクロロメタン生成能 |  |  | mg/L
| ブロモホルム生成能 |  |  | mg/L
健 康 項 目 | カドミウム |  |  | mg/L |  | ＜０．０００５ |  |  |  | ＜０．０００５ |  |  | ＜０．０００５ |  |  | ＜０．０００５
| 全シアン |  |  | mg/L | ＮＤ |  |  |  | ＮＤ |  |  | ＮＤ |  |  | ＮＤ
| 鉛 |  |  | mg/L |  | ＜０．００５ |  |  |  | ＜０．００５ |  |  |  | ＜０．００５ |  | ＜０．００５
| 六価クロム |  |  | mg/L |  |  |  |  | ＜０．０１ | [5 empty] | ＜０．０１
| 砒素 |  |  | mg/L | [5 empty] | ＜０．００５ | [5 empty] | ＜０．００５
| 総水銀 |  |  | mg/L
| アルキル水銀 |  |  | mg/L
| ＰＣＢ |  |  | mg/L
| ジクロロメタン |  |  | mg/L
| 四塩化炭素 |  |  | mg/L
| 1,2－ジクロロエタン |  |  | mg/L
| 1,1－ジクロロエチレン |  |  | mg/L
| シス－1,2－ジクロロエチレン |  |  | mg/L
| 1,1,1－トリクロロエタン |  |  | mg/L
| 1,1,2－トリクロロエタン |  |  | mg/L
| トリクロロエチレン |  |  | mg/L
| テトラクロロエチレン |  |  | mg/L
| 1,3－ジクロロプロペン |  |  | mg/L
| チウラム |  |  | mg/L |  | ＜０．０００６ | [6 empty] | ＜０．０００６
| シマジン |  |  | mg/L |  | ＜０．０００３ | [6 empty] | ＜０．０００３
| チオベンカルブ |  |  | mg/L |  | ＜０．００２ | [6 empty] | ＜０．００２
| ベンゼン |  |  | mg/L
| セレン |  |  | mg/L | [5 empty] | ＜０．００２ |  |  | ＜０．００２
| 硝酸性窒素及び亜硝酸性窒素 |  |  | mg/L
| ふっ素 |  |  | mg/L
| ほう素 |  |  | mg/L
| 1,4－ジオキサン |  |  | mg/L | [8 empty] | ＜０．００５
42095 |  |  | 水質個表 確定値 | [13 empty] | 愛 知 県
測定地点コード |  | 水域区分 |  | 水域名 |  | 地点番号 | 測定地点名 |  |  | 地点統一番号 | 生活環境類型 | ＮＰ類型 | 水生生物類型 | 調査区分 | 調査機関 | 分析担当機関
２０９１０１ |  | 庄内川等 |  | 矢田川上流 |  | ０２８ | 大森橋 |  |  | ０２９－０１ | Ｄロ |  | B イ | 年 間 | 名古屋市 | 名 古 屋 市
[5 empty] | ２０１５年 | ２０１５年 |  | ２０１５年 | ２０１５年 | ２０１５年 | ２０１５年 | ２０１５年 | ２０１５年 | ２０１５年 | ２０１６年 | ２０１６年 | ２０１６年
項 目 |  |  |  | 単 位 | ４月 １７日 | ５月 １８日 |  | ６月 １０日 | ７月 ２４日 | ８月 ５日 | ９月 ２日 | １０月 ７日 | １１月 ４日 | １２月 ２日 | １月 ６日 | ２月 ３日 | ３月 ２日
一 般 項 目 | 採取時刻 |  |  |  | ９時 ２０分 | ８時 ３０分 |  | ８時 ３０分 | ８時 ３０分 | ８時 ３０分 | ９時 ２０分 | １０時 ００分 | ９時 ００分 | ９時 ００分 | １０時 １０分 | ９時 １０分 | ８時 ５０分
| 天候 |  |  |  | 曇り | 曇り |  | 晴れ | 晴れ | 晴れ | 曇り | 快晴 | 快晴 | 快晴 | 曇り | 快晴 | 晴れ
| 気温 |  |  | ℃ | １３．２ | ２２．５ |  | ２３．１ | ２６．４ | ２９．８ | ２７．７ | １９．０ | １７．７ | １３．３ | ９．６ | ７．５ | ３．９
| 水温 |  |  | ℃ | １３．５ | ２０．８ |  | ２０．３ | ２３．２ | ２７．０ | ２４．７ | ２０．６ | １６．８ | １２．３ | １２．３ | ８．９ | ９．６
| 透視度 |  |  | cm | ５０ | ４８ |  | ６５ | ４２ | ７５ | １３ | ７５ | ５０ | ７０ | ６５ | ４６ | ４７
| 臭気 |  |  |  | 無臭 | 無臭 |  | 無臭 | 無臭 | 無臭 | 無臭 | 無臭 | 無臭 | 無臭 | 無臭 | 無臭 | 無臭
| 採取位置 |  |  |  | 流心 | 流心 |  | 流心 | 流心 | 流心 | 流心 | 流心 | 流心 | 流心 | 流心 | 流心 | 流心
| 流況 |  |  |  | 濁り多 | 通常 |  | 通常 | 通常 | 通常 | 流量大 | 通常 | 通常 | 通常 | 通常 | 通常 | 通常
| 流量 |  |  | m3/sec | ２．９５０ | １．１７０ |  | １．５６０ | ３．１００ | １．２６０ | ９．６１０ | １．８４０ | １．１７０ | １．２９０ | １．０１０ | １．２２０ | １．０２０
| 外観 |  |  |  | 淡黄色 | 淡灰色 |  | 淡黄色 | 淡灰色 | 淡黄色 | 淡灰黄色 | 淡黄色 | 淡灰色 | 淡灰色 | 淡黄色 | 無色 | 淡黄色
| 採取水深 |  |  | ｍ
| 全水深 |  |  | ｍ | ０．７４ | ０．６１ |  | ０．５１ | ０．５５ | ０．４５ | ０．８０ | ０．５０ | ０．４３ | ０．４１ | ０．４０ | ０．４３ | ０．３９
| 透明度 |  |  | ｍ
水色
| 満潮時刻 |  |  |  | １７時 ０８分 | ５時 ３２分 |  | １１時 ５２分 | １１時 ０９分 | ９時 ０８分 | ８時 ０７分 | １４時 ５５分 | １２時 １７分 | １０時 １５分 | １５時 ０５分 | １２時 ５２分 | １０時 ２９分
| 干潮時刻 |  |  |  | １１時 ００分 | １２時 ０１分 |  | ６時 ０３分 | １６時 ５５分 | １５時 １２分 | １４時 １１分 | ７時 ５１分 | ５時 ２５分 | １６時 ０４分 | ９時 １８分 | ７時 １１分 | １７時 ４０分
生活環境項目 | ｐＨ |  |  |  | ７．５ | ７．５ |  | ７．５ | ７．６ | ７．８ | ７．４ | ７．５ | ７．２ | ７．５ | ７．６ | ７．４ | ７．６
| ＤＯ |  |  | mg/L | ９．６ | ８．５ |  | ８．７ | ８．３ | ７．８ | ８．０ | ９．１ | ９．２ | ９．８ | １０ | １１ | １０
| ＢＯＤ |  |  | mg/L | ５．３ | ５．７ |  | ３．４ | ２．７ | ３．７ | ４．１ | ２．９ | ５．６ | ４．７ | ６．４ | ６．１ | ８．４
| ＣＯＤ（酸性法） |  |  | mg/L | ６．４ | ９．８ |  | ７．０ | ６．７ | ７．９ | ７．６ | ６．６ | ９．８ | ８．２ | ８．１ | ９．２ | １４
| ＳＳ |  |  | mg/L | １３ | ８ |  | ６ | ６ | ７ | ３２ | ４ | ５ | ４ | ４ | ４ | ５
| 大腸菌群数 |  |  | MPN/100mL
| ｎ－ヘキサン抽出物質 |  |  | mg/L |  | ＮＤ | [6 empty] | ＮＤ
| 全窒素 |  |  | mg/L | ３．０ |  |  | ２．９ |  | ３．１ |  | ３．８ |  | ５．０ |  | ５．３
| 全燐 |  |  | mg/L | ０．２１ |  |  | ０．２３ |  | ０．２２ |  | ０．１６ |  | ０．２０ |  | ０．４０
| 全亜鉛 |  |  | mg/L | ０．０３０ | ０．０１９ |  | ０．０１９ | ０．０１４ | ０．０２２ | ０．０５０ | ０．０３０ | ０．０９２ | ０．０５３ | ０．０９０ | ０．０５２ | ０．０５０
| ノニルフェノール |  |  | mg/L | ＜０．００００６ | ０．００００８ |  | ０．０００１０ | ０．００００８ | ０．００００７ | ＜０．００００６ | ０．０００１９ | ＜０．００００６ | ０．０００２５ | ＜０．００００６ | ＜０．００００６ | ０．０００４９
| ＬＡＳ |  |  | mg/L | ０．０２２ | ０．０１３ |  | ０．００５２ | ０．００１３ | ０．００２６ | ０．０１２ | ０．００３４ | ０．０１１ | ０．０１０ | ０．０１２ | ０．０２７ | ０．０３６
特殊項目 | フェノール類 |  |  | mg/L | [5 empty] | ＜０．０１ | [5 empty] | ＜０．０１
| 銅 |  |  | mg/L | [5 empty] | ＜０．０１ | [5 empty] | ＜０．０１
| 鉄（溶解性） |  |  | mg/L
| マンガン（溶解性） |  |  | mg/L
| クロム |  |  | mg/L | [5 empty] | ＜０．０１ | [5 empty] | ＜０．０１
そ の 他 の 項 目 | アンモニア性窒素 |  |  | mg/L | １．１ |  |  | ０．２３ |  | ０．３３ |  | ０．６３ |  | １．０ |  | １．６
| 亜硝酸性窒素 |  |  | mg/L | ０．１３ |  |  | ０．０９ |  | ０．２２ |  | ０．１５ |  | ０．２７ |  | ０．１６
| 硝酸性窒素 |  |  | mg/L | １．２ |  |  | ２．３ |  | １．８ |  | ２．９ |  | ２．６ |  | ２．７
| 有機性窒素 |  |  | mg/L | ０．２６ |  |  | ０．３５ |  | ０．４０ |  | ０．５０ |  | ０．５４ |  | ０．２８
| 溶存態窒素 |  |  | mg/L
| 懸濁態窒素 |  |  | mg/L
| オルトリン酸態燐 |  |  | mg/L | ０．１３ |  |  | ０．１５ |  | ０．１３ |  | ０．１１ |  | ０．１３ |  | ０．２７
| 電気伝導率 |  |  | mS/m | ２５ |  |  | ３０ |  | ３６ |  | ３４ |  | ４３ |  | ４１
| 塩化物イオン |  |  | mg/L | １６ |  |  | １９ |  | ２３ |  | １２ |  | ３０ |  | ３６
塩分
| 陰イオン界面活性剤 |  |  | mg/L |  | ０．０３ |  |  |  | ０．０２ |  |  | ０．０４ |  |  | ０．０３
| クロロフィルａ |  |  | mg/m3 | ５．７Ｅ ０ |  |  | ４．０Ｅ ０ |  | ２．８Ｅ １ |  | ３．９Ｅ ０ |  | ３．６Ｅ ０ |  | ５．８Ｅ ０
| フェオ色素 |  |  | mg/m3 | ５．１ |  |  | ２．４ |  | １０ |  | ２．３ |  | ２．２ |  | ４．１
| トリハロメタン生成能 |  |  | mg/L
| クロロホルム生成能 |  |  | mg/L
| ブロモジクロロメタン生成能 |  |  | mg/L
| ジブロモクロロメタン生成能 |  |  | mg/L
| ブロモホルム生成能 |  |  | mg/L
健 康 項 目 | カドミウム |  |  | mg/L | ＜０．０００５ |  |  | ＜０．０００５ |  | ＜０．０００５ |  | ＜０．０００５ |  | ＜０．０００５ |  | ＜０．０００５
| 全シアン |  |  | mg/L | ＮＤ |  |  | ＮＤ |  | ＮＤ |  | ＮＤ |  | ＮＤ |  | ＮＤ
| 鉛 |  |  | mg/L | ＜０．００５ |  |  | ＜０．００５ |  | ＜０．００５ |  | ＜０．００５ |  | ＜０．００５ |  | ＜０．００５
| 六価クロム |  |  | mg/L | ＜０．０１ |  |  | ＜０．０１ |  | ＜０．０１ |  | ＜０．０１ |  | ＜０．０１ |  | ＜０．０１
| 砒素 |  |  | mg/L | [5 empty] | ＜０．００５ | [5 empty] | ＜０．００５
| 総水銀 |  |  | mg/L | ＜０．０００５ |  |  | ＜０．０００５ |  | ＜０．０００５ |  | ＜０．０００５ |  | ＜０．０００５ |  | ＜０．０００５
| アルキル水銀 |  |  | mg/L | ＮＤ
| ＰＣＢ |  |  | mg/L |  | ＮＤ
| ジクロロメタン |  |  | mg/L |  | ＜０．００２ |  |  |  | ＜０．００２ |  |  | ＜０．００２ |  |  | ＜０．００２
| 四塩化炭素 |  |  | mg/L |  | ＜０．０００２ |  |  |  | ＜０．０００２ |  |  | ＜０．０００２ |  |  | ＜０．０００２
| 1,2－ジクロロエタン |  |  | mg/L |  | ＜０．０００４ |  |  |  | ＜０．０００４ |  |  | ＜０．０００４ |  |  | ＜０．０００４
| 1,1－ジクロロエチレン |  |  | mg/L |  | ＜０．０１ |  |  |  | ＜０．０１ |  |  | ＜０．０１ |  |  | ＜０．０１
| シス－1,2－ジクロロエチレン |  |  | mg/L |  | ＜０．００４ |  |  |  | ＜０．００４ |  |  | ＜０．００４ |  |  | ＜０．００４
| 1,1,1－トリクロロエタン |  |  | mg/L |  | ＜０．１ |  |  |  | ＜０．１ |  |  | ＜０．１ |  |  | ＜０．１
| 1,1,2－トリクロロエタン |  |  | mg/L |  | ＜０．０００６ |  |  |  | ＜０．０００６ |  |  | ＜０．０００６ |  |  | ＜０．０００６
| トリクロロエチレン |  |  | mg/L |  | ＜０．００１ |  |  |  | ＜０．００１ |  |  | ＜０．００１ |  |  | ＜０．００１
| テトラクロロエチレン |  |  | mg/L |  | ＜０．０００５ |  |  |  | ＜０．０００５ |  |  | ＜０．０００５ |  |  | ＜０．０００５
| 1,3－ジクロロプロペン |  |  | mg/L |  | ＜０．０００２ |  |  |  | ＜０．０００２ |  |  | ＜０．０００２ |  |  | ＜０．０００２
| チウラム |  |  | mg/L |  | ＜０．０００６ |  |  |  | ＜０．０００６ |  |  | ＜０．０００６ |  |  | ＜０．０００６
| シマジン |  |  | mg/L |  | ＜０．０００３ |  |  |  | ＜０．０００３ |  |  | ＜０．０００３ |  |  | ＜０．０００３
| チオベンカルブ |  |  | mg/L |  | ＜０．００２ |  |  |  | ＜０．００２ |  |  | ＜０．００２ |  |  | ＜０．００２
| ベンゼン |  |  | mg/L |  | ＜０．００１ |  |  |  | ＜０．００１ |  |  | ＜０．００１ |  |  | ＜０．００１
| セレン |  |  | mg/L |  | ＜０．００２ |  |  |  | ＜０．００２ |  |  | ＜０．００２ |  |  | ＜０．００２
| 硝酸性窒素及び亜硝酸性窒素 |  |  | mg/L | １．４ |  |  | ２．４ |  | ２．１ |  | ３．１ |  | ２．８ |  | ２．９
| ふっ素 |  |  | mg/L | [5 empty] | ０．３４ | [5 empty] | ＜０．０８
| ほう素 |  |  | mg/L | [5 empty] | ０．０６ | [5 empty] | ０．０８
| 1,4－ジオキサン |  |  | mg/L | ＜０．００５ |  |  |  | ＜０．００５ |  |  | ＜０．００５ |  |  | ＜０．００５
42095 |  |  | 水質個表 確定値 | [13 empty] | 愛 知 県
測定地点コード |  | 水域区分 |  | 水域名 |  | 地点番号 | 測定地点名 |  |  | 地点統一番号 | 生活環境類型 | ＮＰ類型 | 水生生物類型 | 調査区分 | 調査機関 | 分析担当機関
２０９７０２ |  | 庄内川等 |  | 矢田川下流 |  | ０２９ | 天神橋 |  |  | ０３０－０１ | Ｄイ |  | B イ | 年 間 | 国土交通省 | 中部技術事務所
[5 empty] | ２０１５年 | ２０１５年 |  | ２０１５年 | ２０１５年 | ２０１５年 | ２０１５年 | ２０１５年 | ２０１５年 | ２０１５年 | ２０１５年 | ２０１５年 | ２０１５年
項 目 |  |  |  | 単 位 | ４月 ９日 | ４月 ９日 |  | ５月 １５日 | ５月 １５日 | ６月 １０日 | ６月 １０日 | ７月 １４日 | ７月 １４日 | ８月 ５日 | ８月 ５日 | ９月 １４日 | ９月 １４日
一 般 項 目 | 採取時刻 |  |  |  | ８時 ２０分 | １４時 ２０分 |  | ８時 ４０分 | １３時 ３５分 | ８時 ２５分 | １４時 ２０分 | ８時 ２０分 | １４時 ０５分 | １０時 ５１分 | １３時 ２５分 | ８時 ３０分 | １４時 ００分
| 天候 |  |  |  | 晴れ | 晴れ |  | 晴れ | 晴れ | 晴れ | 晴れ | 晴れ | 晴れ | 晴れ | 晴れ | 晴れ | 晴れ
| 気温 |  |  | ℃ | １０．３ | １６．０ |  | ２３．０ | ２７．０ | ２３．５ | ２９．０ | ２９．０ | ３２．５ | ３１．０ | ３３．０ | ２３．０ | ２７．５
| 水温 |  |  | ℃ | １３．３ | １８．０ |  | ２２．０ | ２７．０ | ２１．５ | ２８．０ | ２６．２ | ３１．２ | ３１．０ | ３２．８ | ２２．０ | ２５．８
| 透視度 |  |  | cm | ７８ | ７４ |  | ＞１００ | ＞１００ | ＞１００ | ＞１００ | ＞１００ | ＞１００ | ＞１００ | ＞１００ | ＞１００ | ＞１００
| 臭気 |  |  |  | 無臭 | 無臭 |  | 無臭 | 無臭 | 無臭 | 無臭 | 無臭 | 無臭 | 無臭 | 無臭 | 無臭 | 無臭
| 採取位置 |  |  |  | 流心 | 流心 |  | 流心 | 流心 | 流心 | 流心 | 流心 | 流心 | 流心 | 流心 | 流心 | 流心
| 流況 |  |  |  | 通常 | 通常 |  | 通常 | 通常 | 通常 | 通常 | 通常 | 通常 | 通常 | 通常 | 通常 | 通常
| 流量 |  |  | m3/sec
| 外観 |  |  |  | 淡黄色 | 淡黄色 |  | 淡黄色 | 淡黄色 | 淡黄色 | 淡黄色 | 淡黄色 | 淡黄色 | 淡黄色 | 淡黄色 | 淡黄色 | 淡黄色
| 採取水深 |  |  | ｍ
| 全水深 |  |  | ｍ | ０．３１ | ０．３１ |  | ０．５０ | ０．３１ | ０．３６ | ０．３６ | ０．４３ | ０．４５ | ０．３６ | ０．３６ | ０．４３ | ０．５０
| 透明度 |  |  | ｍ
水色
満潮時刻
干潮時刻
生活環境項目 | ｐＨ |  |  |  | ７．２ | ７．４ |  | ７．１ | ６．９ | ６．９ | ７．０ | ７．５ | ８．５ | ８．３ | ８．３ | ７．１ | ７．１
| ＤＯ |  |  | mg/L | ９．５ | ９．８ |  | ８．３ | ８．６ | ８．６ | ９．２ | ９．０ | １１ | １０ | １０ | ９．０ | ９．４
| ＢＯＤ |  |  | mg/L | ４．８ | ３．９ |  | ２．２ | ３．１ | １．７ | ２．４ | １．７ | １．６ | １．２ | １．７ | １．５ | １．５
| ＣＯＤ（酸性法） |  |  | mg/L | ５．９ |  |  | ５．５ |  | ４．７ |  | ５．６ |  | ６．６ |  | ４．５
| ＳＳ |  |  | mg/L | ４ | ４ |  | ４ | ２ | ３ | ２ | ＜１ | ２ | ４ | ＜１ | ＜１ | ＜１
| 大腸菌群数 |  |  | MPN/100mL
| ｎ－ヘキサン抽出物質 |  |  | mg/L | ＮＤ | [8 empty] | ＮＤ
| 全窒素 |  |  | mg/L | ４．３ |  |  | ３．５ |  | ３．６ |  | ２．８ |  | ３．７ |  | ３．０
| 全燐 |  |  | mg/L | ０．２５ |  |  | ０．１５ |  | ０．１３ |  | ０．１４ |  | ０．１５ |  | ０．１１
| 全亜鉛 |  |  | mg/L | ０．０３５ |  |  | ０．０１９ |  | ０．０３５ |  | ０．０３３ |  | ０．０１８ |  | ０．０１３
| ノニルフェノール |  |  | mg/L | ＜０．００００６ | [8 empty] | ＜０．００００６
| ＬＡＳ |  |  | mg/L | ０．００６９ | [8 empty] | ０．００１０
特殊項目 | フェノール類 |  |  | mg/L | [9 empty] | ＜０．０１
| 銅 |  |  | mg/L | [9 empty] | ＜０．０１
| 鉄（溶解性） |  |  | mg/L | [9 empty] | ０．０７
| マンガン（溶解性） |  |  | mg/L | [9 empty] | ＜０．０１
| クロム |  |  | mg/L | [9 empty] | ＜０．０１
そ の 他 の 項 目 | アンモニア性窒素 |  |  | mg/L | ０．４８ | [8 empty] | ０．１３
| 亜硝酸性窒素 |  |  | mg/L | ０．１３ | [8 empty] | ０．０２
| 硝酸性窒素 |  |  | mg/L | ２．７ | [8 empty] | ２．１
| 有機性窒素 |  |  | mg/L
| 溶存態窒素 |  |  | mg/L
| 懸濁態窒素 |  |  | mg/L
| オルトリン酸態燐 |  |  | mg/L
| 電気伝導率 |  |  | mS/m
| 塩化物イオン |  |  | mg/L | ２１ | [8 empty] | ２３
塩分
| 陰イオン界面活性剤 |  |  | mg/L
| クロロフィルａ |  |  | mg/m3
| フェオ色素 |  |  | mg/m3
| トリハロメタン生成能 |  |  | mg/L
| クロロホルム生成能 |  |  | mg/L
| ブロモジクロロメタン生成能 |  |  | mg/L
| ジブロモクロロメタン生成能 |  |  | mg/L
| ブロモホルム生成能 |  |  | mg/L
健 康 項 目 | カドミウム |  |  | mg/L | [9 empty] | ＜０．０００５
| 全シアン |  |  | mg/L | [9 empty] | ＮＤ
| 鉛 |  |  | mg/L | ＜０．００５ | [8 empty] | ＜０．００５
| 六価クロム |  |  | mg/L | [9 empty] | ＜０．０１
| 砒素 |  |  | mg/L | ＜０．００５ | [8 empty] | ＜０．００５
| 総水銀 |  |  | mg/L | [9 empty] | ＜０．０００５
| アルキル水銀 |  |  | mg/L
| ＰＣＢ |  |  | mg/L | [9 empty] | ＮＤ
| ジクロロメタン |  |  | mg/L | [9 empty] | ＜０．００２
| 四塩化炭素 |  |  | mg/L | [9 empty] | ＜０．０００２
| 1,2－ジクロロエタン |  |  | mg/L | [9 empty] | ＜０．０００４
| 1,1－ジクロロエチレン |  |  | mg/L | [9 empty] | ＜０．０１
| シス－1,2－ジクロロエチレン |  |  | mg/L | [9 empty] | ＜０．００４
| 1,1,1－トリクロロエタン |  |  | mg/L | [9 empty] | ＜０．１
| 1,1,2－トリクロロエタン |  |  | mg/L | [9 empty] | ＜０．０００６
| トリクロロエチレン |  |  | mg/L | [9 empty] | ＜０．００１
| テトラクロロエチレン |  |  | mg/L | [9 empty] | ＜０．０００５
| 1,3－ジクロロプロペン |  |  | mg/L | [9 empty] | ＜０．０００２
| チウラム |  |  | mg/L | [9 empty] | ＜０．０００６
| シマジン |  |  | mg/L | [9 empty] | ＜０．０００３
| チオベンカルブ |  |  | mg/L | [9 empty] | ＜０．００２
| ベンゼン |  |  | mg/L | [9 empty] | ＜０．００１
| セレン |  |  | mg/L | [9 empty] | ＜０．００２
| 硝酸性窒素及び亜硝酸性窒素 |  |  | mg/L | ２．９ | [8 empty] | ２．２
| ふっ素 |  |  | mg/L | [9 empty] | ０．１２
| ほう素 |  |  | mg/L | [9 empty] | ０．０８
| 1,4－ジオキサン |  |  | mg/L | [9 empty] | ＜０．００５
42095 |  |  | 水質個表 確定値 | [13 empty] | 愛 知 県
測定地点コード |  | 水域区分 |  | 水域名 |  | 地点番号 | 測定地点名 |  |  | 地点統一番号 | 生活環境類型 | ＮＰ類型 | 水生生物類型 | 調査区分 | 調査機関 | 分析担当機関
２０９７０２ |  | 庄内川等 |  | 矢田川下流 |  | ０２９ | 天神橋 |  |  | ０３０－０１ | Ｄイ |  | B イ | 年 間 | 国土交通省 | 中部技術事務所
[5 empty] | ２０１５年 | ２０１５年 |  | ２０１５年 | ２０１５年 | ２０１５年 | ２０１５年 | ２０１６年 | ２０１６年 | ２０１６年 | ２０１６年 | ２０１６年 | ２０１６年
項 目 |  |  |  | 単 位 | １０月 １５日 | １０月 １５日 |  | １１月 ４日 | １１月 ４日 | １２月 ２日 | １２月 ２日 | １月 ６日 | １月 ６日 | ２月 ３日 | ２月 ３日 | ３月 ２日 | ３月 ２日
一 般 項 目 | 採取時刻 |  |  |  | ９時 ０５分 | １４時 １０分 |  | ９時 ０５分 | １４時 ２０分 | ９時 ３０分 | １４時 ３０分 | ９時 ００分 | １４時 ３０分 | ９時 ００分 | １４時 ２０分 | ９時 ００分 | １４時 ３０分
| 天候 |  |  |  | 晴れ | 晴れ |  | 晴れ | 晴れ | 晴れ | 晴れ | 曇り | 曇り | 晴れ | 晴れ | 晴れ | 晴れ
| 気温 |  |  | ℃ | １７．０ | ２２．０ |  | １６．０ | ２０．５ | １０．５ | １７．０ | ８．５ | １３．０ | ４．０ | ９．０ | ４．５ | １１．０
| 水温 |  |  | ℃ | １７．５ | ２０．４ |  | １８．０ | ２０．５ | １２．０ | １５．５ | １０．５ | １２．５ | ８．０ | ９．０ | ８．５ | １２．０
| 透視度 |  |  | cm | ＞１００ | ＞１００ |  | ＞１００ | ＞１００ | ＞１００ | ＞１００ | ＞１００ | ＞１００ | ＞１００ | ＞１００ | ８５ | ９０
| 臭気 |  |  |  | 無臭 | 無臭 |  | 無臭 | 無臭 | 無臭 | 無臭 | 無臭 | 無臭 | 無臭 | 無臭 | 無臭 | 無臭
| 採取位置 |  |  |  | 流心 | 流心 |  | 流心 | 流心 | 流心 | 流心 | 流心 | 流心 | 流心 | 流心 | 流心 | 流心
| 流況 |  |  |  | 通常 | 通常 |  | 通常 | 通常 | 通常 | 通常 | 通常 | 通常 | 通常 | 通常 | 通常 | 通常
| 流量 |  |  | m3/sec
| 外観 |  |  |  | 淡黄色 | 淡黄色 |  | 淡黄色 | 淡黄色 | 淡黄色 | 淡黄色 | 淡黄色 | 淡黄色 | 淡黄色 | 淡黄色 | 淡黄色 | 淡黄色
| 採取水深 |  |  | ｍ
| 全水深 |  |  | ｍ | ０．６０ | ０．６０ |  | ０．５８ | ０．５８ | ０．５５ | ０．５７ | ０．５４ | ０．５４ | ０．５８ | ０．５８ | ０．６２ | ０．６２
| 透明度 |  |  | ｍ
水色
満潮時刻
干潮時刻
生活環境項目 | ｐＨ |  |  |  | ７．３ | ７．３ |  | ７．３ | ７．６ | ７．４ | ７．６ | ６．９ | ８．１ | ７．３ | ７．５ | ７．２ | ７．５
| ＤＯ |  |  | mg/L | １０ | １０ |  | ９．０ | ９．１ | １０ | １０ | ９．９ | １３ | １０ | １１ | ９．８ | １１
| ＢＯＤ |  |  | mg/L | ２．３ | １．７ |  | ３．２ | ２．８ | ２．３ | ２．３ | ４．０ | ２．７ | ３．２ | ２．７ | ４．１ | ３．９
| ＣＯＤ（酸性法） |  |  | mg/L | ４．８ |  |  | ５．２ |  | ５．３ |  | ５．２ |  | ６．２ |  | ８．４
| ＳＳ |  |  | mg/L | ＜１ | １ |  | ３ | ３ | ２ | ３ | ３ | ６ | ＜１ | ２ | ４ | ６
| 大腸菌群数 |  |  | MPN/100mL
| ｎ－ヘキサン抽出物質 |  |  | mg/L | ＮＤ |  |  |  |  | ＮＤ
| 全窒素 |  |  | mg/L | ３．５ |  |  | ４．７ |  | ４．３ |  | ６．０ |  | ５．１ |  | ４．９
| 全燐 |  |  | mg/L | ０．１７ |  |  | ０．２８ |  | ０．１４ |  | ０．２３ |  | ０．２０ |  | ０．１３
| 全亜鉛 |  |  | mg/L | ０．０１７ |  |  | ０．０２３ |  | ０．０２９ |  | ０．０２８ |  | ０．０２２ |  | ０．０２４
| ノニルフェノール |  |  | mg/L | ＜０．００００６ |  |  |  |  | ＜０．００００６
| ＬＡＳ |  |  | mg/L | ０．００１２ |  |  |  |  | ０．００１８
特殊項目 | フェノール類 |  |  | mg/L | [5 empty] | ＜０．０１
| 銅 |  |  | mg/L | [5 empty] | ＜０．０１
| 鉄（溶解性） |  |  | mg/L | [5 empty] | ０．０６
| マンガン（溶解性） |  |  | mg/L | [5 empty] | ＜０．０１
| クロム |  |  | mg/L | [5 empty] | ＜０．０１
そ の 他 の 項 目 | アンモニア性窒素 |  |  | mg/L | ０．０３ |  |  |  |  | ０．３０
| 亜硝酸性窒素 |  |  | mg/L | ０．０１ |  |  |  |  | ０．２１
| 硝酸性窒素 |  |  | mg/L | ３．２ |  |  |  |  | ３．７
| 有機性窒素 |  |  | mg/L
| 溶存態窒素 |  |  | mg/L
| 懸濁態窒素 |  |  | mg/L
| オルトリン酸態燐 |  |  | mg/L
| 電気伝導率 |  |  | mS/m
| 塩化物イオン |  |  | mg/L | ２２ |  |  |  |  | ２６
塩分
| 陰イオン界面活性剤 |  |  | mg/L
| クロロフィルａ |  |  | mg/m3
| フェオ色素 |  |  | mg/m3
| トリハロメタン生成能 |  |  | mg/L
| クロロホルム生成能 |  |  | mg/L
| ブロモジクロロメタン生成能 |  |  | mg/L
| ジブロモクロロメタン生成能 |  |  | mg/L
| ブロモホルム生成能 |  |  | mg/L
健 康 項 目 | カドミウム |  |  | mg/L | [5 empty] | ＜０．０００５
| 全シアン |  |  | mg/L | [5 empty] | ＮＤ
| 鉛 |  |  | mg/L | ＜０．００５ |  |  |  |  | ＜０．００５
| 六価クロム |  |  | mg/L | [5 empty] | ＜０．０１
| 砒素 |  |  | mg/L | ＜０．００５ |  |  |  |  | ＜０．００５
| 総水銀 |  |  | mg/L | [5 empty] | ＜０．０００５
| アルキル水銀 |  |  | mg/L
| ＰＣＢ |  |  | mg/L
| ジクロロメタン |  |  | mg/L | [5 empty] | ＜０．００２
| 四塩化炭素 |  |  | mg/L | [5 empty] | ＜０．０００２
| 1,2－ジクロロエタン |  |  | mg/L | [5 empty] | ＜０．０００４
| 1,1－ジクロロエチレン |  |  | mg/L | [5 empty] | ＜０．０１
| シス－1,2－ジクロロエチレン |  |  | mg/L | [5 empty] | ＜０．００４
| 1,1,1－トリクロロエタン |  |  | mg/L | [5 empty] | ＜０．１
| 1,1,2－トリクロロエタン |  |  | mg/L | [5 empty] | ＜０．０００６
| トリクロロエチレン |  |  | mg/L | [5 empty] | ＜０．００１
| テトラクロロエチレン |  |  | mg/L | [5 empty] | ＜０．０００５
| 1,3－ジクロロプロペン |  |  | mg/L | [5 empty] | ＜０．０００２
| チウラム |  |  | mg/L | [5 empty] | ＜０．０００６
| シマジン |  |  | mg/L | [5 empty] | ＜０．０００３
| チオベンカルブ |  |  | mg/L | [5 empty] | ＜０．００２
| ベンゼン |  |  | mg/L | [5 empty] | ＜０．００１
| セレン |  |  | mg/L | [5 empty] | ＜０．００２
| 硝酸性窒素及び亜硝酸性窒素 |  |  | mg/L | ３．２ |  |  |  |  | ３．９
| ふっ素 |  |  | mg/L | [5 empty] | ０．１２
| ほう素 |  |  | mg/L | [5 empty] | ０．０９
| 1,4－ジオキサン |  |  | mg/L | [5 empty] | ＜０．００５
42095 |  |  | 水質個表 確定値 | [13 empty] | 愛 知 県
測定地点コード |  | 水域区分 |  | 水域名 |  | 地点番号 | 測定地点名 |  |  | 地点統一番号 | 生活環境類型 | ＮＰ類型 | 水生生物類型 | 調査区分 | 調査機関 | 分析担当機関
２１０００１ |  | 庄内川等 |  | 瀬戸川 |  | ０３０ | 共栄橋 |  |  | ２０６－０１ |  |  |  | 年 間 | 愛知県 | 愛 知 県
[5 empty] | ２０１５年 | ２０１５年 |  | ２０１５年 | ２０１５年 | ２０１５年 | ２０１５年 | ２０１５年 | ２０１５年 | ２０１５年 | ２０１６年 | ２０１６年 | ２０１６年
項 目 |  |  |  | 単 位 | ４月 １０日 | ５月 １４日 |  | ６月 １５日 | ７月 １０日 | ８月 ６日 | ９月 ３日 | １０月 ５日 | １１月 ５日 | １２月 ４日 | １月 １５日 | ２月 ４日 | ３月 ３日
一 般 項 目 | 採取時刻 |  |  |  | １２時 ５５分 | １１時 ４８分 |  | １１時 １７分 | １２時 ２１分 | １１時 ４０分 | １１時 １６分 | １３時 ５２分 | １１時 ２５分 | １４時 ２７分 | １４時 ０６分 | １１時 ２５分 | １０時 ４２分
| 天候 |  |  |  | 雨 | 快晴 |  | 薄曇り | 曇り | 曇り | 曇り | 曇り | 晴れ | 曇り | 晴れ | 晴れ | 快晴
| 気温 |  |  | ℃ | １０．６ | ２８．０ |  | ３０．５ | ２８．５ | ３３．９ | ２８．４ | ２５．０ | ２１．８ | ８．４ | ８．６ | ７．８ | １０．０
| 水温 |  |  | ℃ | １２．３ | ２２．９ |  | ２５．５ | ２３．３ | ２９．６ | ２４．３ | ２１．３ | １６．７ | ９．９ | ８．６ | ７．０ | ８．３
| 透視度 |  |  | cm | ＞ ５０ | ＞ ５０ |  | ＞ ５０ | ＞ ５０ | ＞ ５０ | ＞ ５０ | ＞ ５０ | ＞ ５０ | ＞ ５０ | ３７ | ４８ | ＞ ５０
| 臭気 |  |  |  | 無臭 | 無臭 |  | 微川藻臭 | 微川藻臭 | 微川藻臭 | 微川藻臭 | 微川藻臭 | 微川藻臭 | 微川藻臭 | 微川藻臭 | 微下水臭 | 微下水臭
| 採取位置 |  |  |  | 流心 | 流心 |  | 流心 | 流心 | 流心 | 流心 | 流心 | 流心 | 流心 | 流心 | 流心 | 流心
| 流況 |  |  |  | 通常 | 通常 |  | 通常 | 通常 | 通常 | 通常 | 通常 | 通常 | 通常 | 通常 | 通常 | 通常
| 流量 |  |  | m3/sec
| 外観 |  |  |  | 淡黄緑色 | 無色 |  | 無色 | 無色 | 淡黄緑色 | 淡黄色 | 淡黄色 | 淡黄緑色 | 淡黄色 | 淡灰黄色 | 淡灰黄色 | 淡灰黄色
| 採取水深 |  |  | ｍ
| 全水深 |  |  | ｍ
| 透明度 |  |  | ｍ
水色
満潮時刻
干潮時刻
生活環境項目 | ｐＨ |  |  |  | ７．５ | ７．９ |  | ８．５ | ７．８ | ９．４ | ７．４ | ８．３ | ７．８ | ７．７ | ７．６ | ７．７ | ７．６
| ＤＯ |  |  | mg/L | １０ | ９．３ |  | ９．３ | ８．７ | ９．４ | ８．６ | ９．４ | １０ | １１ | １２ | １３ | １２
| ＢＯＤ |  |  | mg/L | ５．８ | ３．８ |  | ２．７ | ２．４ | ２．３ | １．９ | １．２ | ２．４ | ２．５ | ３．６ | ４．３ | ６．６
| ＣＯＤ（酸性法） |  |  | mg/L | ６．３ | ６．４ |  | ５．９ | ４．９ | ５．８ | ３．８ | ４．４ | ６．１ | ４．９ | ６．５ | ６．１ | ７．２
| ＳＳ |  |  | mg/L | ５ | ３ |  | ２ | ３ | ２ | ３ | １ | ３ | ２ | ７ | ４ | ４
| 大腸菌群数 |  |  | MPN/100mL
| ｎ－ヘキサン抽出物質 |  |  | mg/L
| 全窒素 |  |  | mg/L
| 全燐 |  |  | mg/L
| 全亜鉛 |  |  | mg/L
| ノニルフェノール |  |  | mg/L | ＜０．００００６ |  |  |  | ＜０．００００６ |  |  | ＜０．００００６ |  |  | ＜０．００００６
| ＬＡＳ |  |  | mg/L | ０．０６１ |  |  |  | ０．０６１ |  |  | ０．０１６ |  |  | ０．０５４
特殊項目 | フェノール類 |  |  | mg/L
| 銅 |  |  | mg/L
| 鉄（溶解性） |  |  | mg/L
| マンガン（溶解性） |  |  | mg/L
| クロム |  |  | mg/L
そ の 他 の 項 目 | アンモニア性窒素 |  |  | mg/L
| 亜硝酸性窒素 |  |  | mg/L
| 硝酸性窒素 |  |  | mg/L
| 有機性窒素 |  |  | mg/L
| 溶存態窒素 |  |  | mg/L
| 懸濁態窒素 |  |  | mg/L
| オルトリン酸態燐 |  |  | mg/L
| 電気伝導率 |  |  | mS/m | １９ | ２０ |  | １７ | １６ | １７ | １６ | １８ | ２２ | １８ | ２３ | ２０ | １９
| 塩化物イオン |  |  | mg/L
塩分
| 陰イオン界面活性剤 |  |  | mg/L
| クロロフィルａ |  |  | mg/m3
| フェオ色素 |  |  | mg/m3
| トリハロメタン生成能 |  |  | mg/L
| クロロホルム生成能 |  |  | mg/L
| ブロモジクロロメタン生成能 |  |  | mg/L
| ジブロモクロロメタン生成能 |  |  | mg/L
| ブロモホルム生成能 |  |  | mg/L
健 康 項 目 | カドミウム |  |  | mg/L |  | ＜０．０００５ |  |  |  | ＜０．０００５ |  |  | ＜０．０００５ |  |  | ＜０．０００５
| 全シアン |  |  | mg/L | ＮＤ |  |  |  | ＮＤ |  |  | ＮＤ |  |  | ＮＤ
| 鉛 |  |  | mg/L |  | ＜０．００５ |  |  |  | ＜０．００５ |  |  |  | ＜０．００５ |  | ＜０．００５
| 六価クロム |  |  | mg/L |  |  |  |  | ＜０．０１ | [5 empty] | ＜０．０１
| 砒素 |  |  | mg/L | [5 empty] | ＜０．００５ | [5 empty] | ＜０．００５
| 総水銀 |  |  | mg/L
| アルキル水銀 |  |  | mg/L
| ＰＣＢ |  |  | mg/L
| ジクロロメタン |  |  | mg/L
| 四塩化炭素 |  |  | mg/L
| 1,2－ジクロロエタン |  |  | mg/L
| 1,1－ジクロロエチレン |  |  | mg/L
| シス－1,2－ジクロロエチレン |  |  | mg/L
| 1,1,1－トリクロロエタン |  |  | mg/L
| 1,1,2－トリクロロエタン |  |  | mg/L
| トリクロロエチレン |  |  | mg/L
| テトラクロロエチレン |  |  | mg/L
| 1,3－ジクロロプロペン |  |  | mg/L
| チウラム |  |  | mg/L |  | ＜０．０００６ | [6 empty] | ＜０．０００６
| シマジン |  |  | mg/L |  | ＜０．０００３ | [6 empty] | ＜０．０００３
| チオベンカルブ |  |  | mg/L |  | ＜０．００２ | [6 empty] | ＜０．００２
| ベンゼン |  |  | mg/L
| セレン |  |  | mg/L | [5 empty] | ＜０．００２ |  |  | ＜０．００２
| 硝酸性窒素及び亜硝酸性窒素 |  |  | mg/L
| ふっ素 |  |  | mg/L
| ほう素 |  |  | mg/L
| 1,4－ジオキサン |  |  | mg/L | [8 empty] | ＜０．００５