## TEMPLATE
2022-04-01 |  | 水質総括表 確定値
水 域 名 称 |  |  |  | 庄内川等 | 庄内川中流（１） | [6 empty] | 庄内川等 | 庄内川中流（２）
地点名(地点統一番号:生活環境類型:NP類型:水生生物類型) |  |  |  | 020 | 城嶺橋 |  |  | 206501 | ( 101-01 : Aｲ : : B ｲ ) |  |  | 021 | 大留橋 |  |  | 206602 | ( 027-01 : Cｲ : : B ｲ )
調 査 機 関 分 析 担 当 機 関 |  |  | 国土交通省 |  |  |  | 中部技術事務所 |  |  |  | 国土交通省 |  |  |  | 中部技術事務所
測 定 項 目 |  | 単 位 | 平 均 値 | 最 小 値 | 最 大 値 | 適合しない割合 (検体数) | 適合しない割合 (日数) | 中 央 値 | ７５％値 （※） | 検出率 | 平 均 値 | 最 小 値 | 最 大 値 | 適合しない割合 (検体数) | 適合しない割合 (日数) | 中 央 値 | ７５％値 （※） | 検出率
生活環境項目 | ｐＨ |  | ７．５ | ７．４ | ７．９ | ０／ １２ | ０／ １２ | ７．５ | ７．５ |  | ７．６ | ７．４ | ８．３ | ０／ １２ | ０／ １２ | ７．５ | ７．６
| ＤＯ | mg/L | １１ | ８．３ | １４ | ０／ １２ | ０／ １２ | １０ | １０ |  | １１ | ９．９ | １３ | ０／ １２ | ０／ １２ | １１ | １０
| ＢＯＤ | mg/L | １．０ | ０．６ | １．４ | ０／ １２ | ０／ １２ | ０．９ | １．２ |  | １．５ | ０．９ | ２．７ | ０／ １２ | ０／ １２ | １．４ | １．８
| ＣＯＤ | mg/L | ３．１ | ２．３ | ３．９ | － ／ １２ | － ／ １２ | ３．１ | ３．５ |  | ３．６ | ２．６ | ４．３ | － ／ １２ | － ／ １２ | ３．７ | ４．１
| ＳＳ | mg/L | ２ | ＜１ | ５ | ０／ １２ | ０／ １２ | ２ | ３ |  | ３ | １ | ６ | ０／ １２ | ０／ １２ | ２ | ３
| 大腸菌数 | CFU/100mL | ２．５Ｅ ２ | ３．５Ｅ １ | １．２Ｅ ３ | ３／ １２ | ３／ １２ | ９．７Ｅ １ | ５．８Ｅ ２
| ｎ－ヘキサン抽出物質 | mg/L | ＮＤ | ＮＤ | ＮＤ | － ／ １ | － ／ １ | ＮＤ | ＮＤ |  | ＮＤ | ＮＤ | ＮＤ | － ／ １ | － ／ １ | ＮＤ | ＮＤ
| 全窒素 | mg/L | １．０ | ０．５８ | １．４ | － ／ １２ | － ／ １２ | １．１ | １．２ |  | １．７ | １．０ | ２．８ | － ／ １２ | － ／ １２ | １．６ | ２．３
| 全燐 | mg/L | ０．１１ | ０．０４４ | ０．２１ | － ／ １２ | － ／ １２ | ０．０９４ | ０．１４ |  | ０．１２ | ０．０６２ | ０．２０ | － ／ １２ | － ／ １２ | ０．１２ | ０．１３
| 全亜鉛 | mg/L | ０．００９ | ０．００６ | ０．０１９ | ０／ １２ | ０／ １２ | ０．００７ | ０．０１０ |  | ０．０１０ | ０．００４ | ０．０２４ | ０／ １２ | ０／ １２ | ０．００８ | ０．００９
| ノニルフェノール | mg/L | ＜０．００００６ | ＜０．００００６ | ＜０．００００６ | ０／ ４ | ０／ ４ | ＜０．００００６ | ＜０．００００６ |  | ＜０．００００６ | ＜０．００００６ | ＜０．００００６ | ０／ ４ | ０／ ４ | ＜０．００００６ | ＜０．００００６
| ＬＡＳ | mg/L | ＜０．０００６ | ＜０．０００６ | ＜０．０００６ | ０／ ４ | ０／ ４ | ＜０．０００６ | ＜０．０００６ |  | ＜０．０００６ | ＜０．０００６ | ＜０．０００６ | ０／ ４ | ０／ ４ | ＜０．０００６ | ＜０．０００６
特殊項目 | フェノール類 | mg/L |  | ＜０．０１ | ＜０．０１ |  |  |  |  | ０／ １ |  | ＜０．０１ | ＜０．０１ |  |  |  |  | ０／ １
| 銅 | mg/L |  | ＜０．０１ | ＜０．０１ |  |  |  |  | ０／ １ |  | ＜０．０１ | ＜０．０１ |  |  |  |  | ０／ ２
| 鉄（溶解性） | mg/L | ０．０４ | ０．０３ | ０．０４ |  |  |  |  | ２／ ２ | ０．０４ | ０．０３ | ０．０５ |  |  |  |  | ２／ ２
| マンガン（溶解性） | mg/L |  | ＜０．０１ | ＜０．０１ |  |  |  |  | ０／ ２ |  | ＜０．０１ | ＜０．０１ |  |  |  |  | ０／ ２
| クロム | mg/L |  | ＜０．０１ | ＜０．０１ |  |  |  |  | ０／ １ |  | ＜０．０１ | ＜０．０１ |  |  |  |  | ０／ １
そ の 他 の 項 目 | アンモニア性窒素 | mg/L | ０．０５ | ０．０２ | ０．０８ |  |  | ０．０５ | ０．０７ |  | ０．１９ | ０．０１ | ０．５０ |  |  | ０．１２ | ０．２１
| 亜硝酸性窒素 | mg/L | ０．０１ | ＜０．０１ | ０．０１ |  |  | ０．０１ | ０．０１ |  | ０．１６ | ０．０６ | ０．２３ |  |  | ０．１８ | ０．２３
| 硝酸性窒素 | mg/L | ０．６４ | ０．４１ | １．０ |  |  | ０．５７ | ０．６３ |  | ０．７４ | ０．４６ | １．１ |  |  | ０．６９ | ０．７０
| 有機性窒素 | mg/L
| 溶存態窒素 | mg/L
| 懸濁態窒素 | mg/L
| オルトリン酸態燐 | mg/L | ０．０７４ | ０．０４６ | ０．１３ |  |  | ０．０５９ | ０．０６６ |  | ０．０８５ | ０．０６３ | ０．１４ |  |  | ０．０６８ | ０．０７０
| 電気伝導率 | mS/m
| 塩化物イオン | mg/L | [8 empty] | １３ | １０ | １８ |  |  | １３ | １３
塩分
| 陰イオン界面活性剤 | mg/L
| クロロフィルａ | mg/m3
| フェオ色素 | mg/m3
| トリハロメタン生成能 | mg/L
| クロロホルム生成能 | mg/L
| ブロモジクロロメタン生成能 | mg/L
| ジブロモクロロメタン生成能 | mg/L
| ブロモホルム生成能 | mg/L
健 康 項 目 | カドミウム | mg/L | ＜０．０００５ | ＜０．０００５ | ＜０．０００５ | ０／ ２ |  |  |  | ０／ ２ | ＜０．０００５ | ＜０．０００５ | ＜０．０００５ | ０／ ２ |  |  |  | ０／ ２
| 全シアン | mg/L |  | ＮＤ | ＮＤ | ０／ ２ |  |  |  | ０／ ２ |  | ＮＤ | ＮＤ | ０／ ２ |  |  |  | ０／ ２
| 鉛 | mg/L | ＜０．００５ | ＜０．００５ | ＜０．００５ | ０／ ２ |  |  |  | ０／ ２ | ＜０．００５ | ＜０．００５ | ＜０．００５ | ０／ ２ |  |  |  | ０／ ２
| 六価クロム | mg/L | ＜０．０１ | ＜０．０１ | ＜０．０１ | ０／ ２ |  |  |  | ０／ ２ | ＜０．０１ | ＜０．０１ | ＜０．０１ | ０／ ２ |  |  |  | ０／ ２
| 砒素 | mg/L | ＜０．００５ | ＜０．００５ | ＜０．００５ | ０／ ２ |  |  |  | ０／ ２ | ＜０．００５ | ＜０．００５ | ＜０．００５ | ０／ ２ |  |  |  | ０／ ２
| 総水銀 | mg/L |  | ＜０．０００５ | ＜０．０００５ | ０／ ２ |  |  |  | ０／ ２ |  | ＜０．０００５ | ＜０．０００５ | ０／ ２ |  |  |  | ０／ ２
| アルキル水銀 | mg/L
| ＰＣＢ | mg/L |  | ＮＤ | ＮＤ | ０／ １ |  |  |  | ０／ １ |  | ＮＤ | ＮＤ | ０／ １ |  |  |  | ０／ １
| ジクロロメタン | mg/L | ＜０．００２ | ＜０．００２ | ＜０．００２ | ０／ ２ |  |  |  | ０／ ２ | ＜０．００２ | ＜０．００２ | ＜０．００２ | ０／ ２ |  |  |  | ０／ ２
| 四塩化炭素 | mg/L | ＜０．０００２ | ＜０．０００２ | ＜０．０００２ | ０／ ２ |  |  |  | ０／ ２ | ＜０．０００２ | ＜０．０００２ | ＜０．０００２ | ０／ ２ |  |  |  | ０／ ２
| 1,2－ジクロロエタン | mg/L | ＜０．０００４ | ＜０．０００４ | ＜０．０００４ | ０／ ２ |  |  |  | ０／ ２ | ＜０．０００４ | ＜０．０００４ | ＜０．０００４ | ０／ ２ |  |  |  | ０／ ２
| 1,1－ジクロロエチレン | mg/L | ＜０．０１ | ＜０．０１ | ＜０．０１ | ０／ ２ |  |  |  | ０／ ２ | ＜０．０１ | ＜０．０１ | ＜０．０１ | ０／ ２ |  |  |  | ０／ ２
| シス－1,2－ジクロロエチレン | mg/L | ＜０．００４ | ＜０．００４ | ＜０．００４ | ０／ ２ |  |  |  | ０／ ２ | ＜０．００４ | ＜０．００４ | ＜０．００４ | ０／ ２ |  |  |  | ０／ ２
| 1,1,1－トリクロロエタン | mg/L | ＜０．１ | ＜０．１ | ＜０．１ | ０／ ２ |  |  |  | ０／ ２ | ＜０．１ | ＜０．１ | ＜０．１ | ０／ ２ |  |  |  | ０／ ２
| 1,1,2－トリクロロエタン | mg/L | ＜０．０００６ | ＜０．０００６ | ＜０．０００６ | ０／ ２ |  |  |  | ０／ ２ | ＜０．０００６ | ＜０．０００６ | ＜０．０００６ | ０／ ２ |  |  |  | ０／ ２
| トリクロロエチレン | mg/L | ＜０．００１ | ＜０．００１ | ＜０．００１ | ０／ ２ |  |  |  | ０／ ２ | ＜０．００１ | ＜０．００１ | ＜０．００１ | ０／ ２ |  |  |  | ０／ ２
| テトラクロロエチレン | mg/L | ＜０．０００５ | ＜０．０００５ | ＜０．０００５ | ０／ ２ |  |  |  | ０／ ２ | ＜０．０００５ | ＜０．０００５ | ＜０．０００５ | ０／ ２ |  |  |  | ０／ ２
| 1,3－ジクロロプロペン | mg/L | ＜０．０００２ | ＜０．０００２ | ＜０．０００２ | ０／ ２ |  |  |  | ０／ ２ | ＜０．０００２ | ＜０．０００２ | ＜０．０００２ | ０／ ２ |  |  |  | ０／ ２
| チウラム | mg/L | ＜０．０００６ | ＜０．０００６ | ＜０．０００６ | ０／ ２ |  |  |  | ０／ ２ | ＜０．０００６ | ＜０．０００６ | ＜０．０００６ | ０／ ２ |  |  |  | ０／ ２
| シマジン | mg/L | ＜０．０００３ | ＜０．０００３ | ＜０．０００３ | ０／ ２ |  |  |  | ０／ ２ | ＜０．０００３ | ＜０．０００３ | ＜０．０００３ | ０／ ２ |  |  |  | ０／ ２
| チオベンカルブ | mg/L | ＜０．００２ | ＜０．００２ | ＜０．００２ | ０／ ２ |  |  |  | ０／ ２ | ＜０．００２ | ＜０．００２ | ＜０．００２ | ０／ ２ |  |  |  | ０／ ２
| ベンゼン | mg/L | ＜０．００１ | ＜０．００１ | ＜０．００１ | ０／ ２ |  |  |  | ０／ ２ | ＜０．００１ | ＜０．００１ | ＜０．００１ | ０／ ２ |  |  |  | ０／ ２
| セレン | mg/L | ＜０．００２ | ＜０．００２ | ＜０．００２ | ０／ ２ |  |  |  | ０／ ２ | ＜０．００２ | ＜０．００２ | ＜０．００２ | ０／ ２ |  |  |  | ０／ ２
| 硝酸性窒素及び亜硝酸性窒素 | mg/L | ０．７２ | ０．４２ | １．０ | ０／ ４ |  |  |  | ４／ ４ | ０．９６ | ０．５２ | １．３ | ０／ ４ |  |  |  | ４／ ４
| ふっ素 | mg/L | ０．１７ | ０．１６ | ０．１８ | ０／ ２ |  |  |  | ２／ ２ | ０．１７ | ０．１６ | ０．１７ | ０／ ２ |  |  |  | ２／ ２
| ほう素 | mg/L | ０．０５ | ０．０４ | ０．０５ | ０／ ２ |  |  |  | ２／ ２ | ０．０５ | ０．０５ | ０．０５ | ０／ ２ |  |  |  | ２／ ２
| 1,4－ジオキサン | mg/L | ＜０．００５ | ＜０．００５ | ＜０．００５ | ０／ ２ |  |  |  | ０／ ２ | ＜０．００５ | ＜０．００５ | ＜０．００５ | ０／ ２ |  |  |  | ０／ ２
※ ７５％値欄について、ＤＯは３０％値、大腸菌数は９０％値である。
2022-04-01 |  | 水質総括表 確定値
水 域 名 称 |  |  |  | 庄内川等 | 庄内川中流（２） | [6 empty] | 庄内川等 | 庄内川下流
地点名(地点統一番号:生活環境類型:NP類型:水生生物類型) |  |  |  | 022 | 水分橋 |  |  | 206603 | ( 027-02 : Cｲ : : B ｲ ) |  |  | 023 | 枇杷島橋 |  |  | 206704 | ( 028-01 : Cｲ : : B ｲ )
調 査 機 関 分 析 担 当 機 関 |  |  | 国土交通省 |  |  |  | 中部技術事務所 |  |  |  | 国土交通省 |  |  |  | 中部技術事務所
測 定 項 目 |  | 単 位 | 平 均 値 | 最 小 値 | 最 大 値 | 適合しない割合 (検体数) | 適合しない割合 (日数) | 中 央 値 | ７５％値 （※） | 検出率 | 平 均 値 | 最 小 値 | 最 大 値 | 適合しない割合 (検体数) | 適合しない割合 (日数) | 中 央 値 | ７５％値 （※） | 検出率
生活環境項目 | ｐＨ |  | ７．４ | ７．０ | ８．０ | ０／ ２４ | ０／ １２ | ７．４ | ７．５ |  | ７．６ | ７．１ | ８．１ | ０／ ３５ | ０／ １２ | ７．６ | ７．６
| ＤＯ | mg/L | １０ | ８．２ | １３ | ０／ ２４ | ０／ １２ | ９．８ | ９．５ |  | ９．８ | ６．１ | １２ | ０／ ３５ | ０／ １２ | ９．８ | ８．７
| ＢＯＤ | mg/L | ２．４ | １．１ | ４．１ | ０／ ２４ | ０／ １２ | ２．２ | ３．０ |  | ３．１ | １．１ | ５．１ | １／ ３５ | ０／ １２ | ３．２ | ４．１
| ＣＯＤ | mg/L | ８．０ | ４．１ | １５ | － ／ １２ | － ／ １２ | ８．０ | ８．８ |  | ７．２ | ４．５ | ９．７ | － ／ １２ | － ／ １２ | ６．９ | ７．８
| ＳＳ | mg/L | ５ | １ | ９ | ０／ ２４ | ０／ １２ | ５ | ６ |  | ５ | １ | １４ | ０／ ３５ | ０／ １２ | ４ | ７
| 大腸菌数 | CFU/100mL
| ｎ－ヘキサン抽出物質 | mg/L | ＮＤ | ＮＤ | ＮＤ | － ／ １ | － ／ １ | ＮＤ | ＮＤ |  | ＮＤ | ＮＤ | ＮＤ | － ／ １ | － ／ １ | ＮＤ | ＮＤ
| 全窒素 | mg/L | １．９ | １．１ | ３．２ | － ／ １２ | － ／ １２ | １．７ | ２．２ |  | ３．１ | １．６ | ４．９ | － ／ １２ | － ／ １２ | ３．２ | ３．７
| 全燐 | mg/L | ０．１０ | ０．０４９ | ０．１８ | － ／ １２ | － ／ １２ | ０．１０ | ０．１１ |  | ０．１３ | ０．０６３ | ０．１７ | － ／ １２ | － ／ １２ | ０．１５ | ０．１６
| 全亜鉛 | mg/L | ０．０１３ | ０．００９ | ０．０１６ | ０／ １２ | ０／ １２ | ０．０１３ | ０．０１４ |  | ０．０１５ | ０．００７ | ０．０２１ | ０／ １２ | ０／ １２ | ０．０１６ | ０．０１９
| ノニルフェノール | mg/L | ＜０．００００６ | ＜０．００００６ | ＜０．００００６ | ０／ ４ | ０／ ４ | ＜０．００００６ | ＜０．００００６ |  | ＜０．００００６ | ＜０．００００６ | ＜０．００００６ | ０／ ４ | ０／ ４ | ＜０．００００６ | ＜０．００００６
| ＬＡＳ | mg/L | ＜０．０００６ | ＜０．０００６ | ＜０．０００６ | ０／ ４ | ０／ ４ | ＜０．０００６ | ＜０．０００６ |  | ＜０．０００６ | ＜０．０００６ | ＜０．０００６ | ０／ ４ | ０／ ４ | ＜０．０００６ | ＜０．０００６
特殊項目 | フェノール類 | mg/L |  | ＜０．０１ | ＜０．０１ |  |  |  |  | ０／ ２ |  | ＜０．０１ | ＜０．０１ |  |  |  |  | ０／ ２
| 銅 | mg/L |  | ＜０．０１ | ＜０．０１ |  |  |  |  | ０／ ２ |  | ＜０．０１ | ＜０．０１ |  |  |  |  | ０／ ２
| 鉄（溶解性） | mg/L | ０．０２ | ０．０２ | ０．０２ |  |  |  |  | ２／ ２ | ０．０４ | ０．０３ | ０．０４ |  |  |  |  | ２／ ２
| マンガン（溶解性） | mg/L | ０．０２ | ＜０．０１ | ０．０２ |  |  |  |  | １／ ２ |  | ＜０．０１ | ＜０．０１ |  |  |  |  | ０／ ２
| クロム | mg/L |  | ＜０．０１ | ＜０．０１ |  |  |  |  | ０／ １ |  | ＜０．０１ | ＜０．０１ |  |  |  |  | ０／ １
そ の 他 の 項 目 | アンモニア性窒素 | mg/L | ０．１０ | ０．０４ | ０．１５ |  |  | ０．１１ | ０．１３ |  | ０．２６ | ０．０５ | ０．４４ |  |  | ０．２７ | ０．３４
| 亜硝酸性窒素 | mg/L | ０．１０ | ０．０８ | ０．１３ |  |  | ０．１０ | ０．１１ |  | ０．１７ | ０．０５ | ０．３６ |  |  | ０．１３ | ０．１８
| 硝酸性窒素 | mg/L | ０．８５ | ０．５５ | １．３ |  |  | ０．７８ | ０．８６ |  | １．１ | ０．７４ | １．４ |  |  | １．２ | １．３
| 有機性窒素 | mg/L
| 溶存態窒素 | mg/L
| 懸濁態窒素 | mg/L
| オルトリン酸態燐 | mg/L | ０．０４１ | ０．０１９ | ０．０６４ |  |  | ０．０４１ | ０．０４２ |  | ０．０７３ | ０．０４４ | ０．０９７ |  |  | ０．０７６ | ０．０９２
| 電気伝導率 | mS/m
| 塩化物イオン | mg/L | ２８ | ２８ | ２８ |  |  | ２８ | ２８ |  | ２９ | ２３ | ３９ |  |  | ２７ | ２８
塩分
| 陰イオン界面活性剤 | mg/L
| クロロフィルａ | mg/m3
| フェオ色素 | mg/m3
| トリハロメタン生成能 | mg/L
| クロロホルム生成能 | mg/L
| ブロモジクロロメタン生成能 | mg/L
| ジブロモクロロメタン生成能 | mg/L
| ブロモホルム生成能 | mg/L
健 康 項 目 | カドミウム | mg/L | ＜０．０００５ | ＜０．０００５ | ＜０．０００５ | ０／ ２ |  |  |  | ０／ ２ | ＜０．０００５ | ＜０．０００５ | ＜０．０００５ | ０／ ２ |  |  |  | ０／ ２
| 全シアン | mg/L |  | ＮＤ | ＮＤ | ０／ ２ |  |  |  | ０／ ２ |  | ＮＤ | ＮＤ | ０／ ２ |  |  |  | ０／ ２
| 鉛 | mg/L | ＜０．００５ | ＜０．００５ | ＜０．００５ | ０／ ４ |  |  |  | ０／ ４ | ＜０．００５ | ＜０．００５ | ＜０．００５ | ０／ ２ |  |  |  | ０／ ２
| 六価クロム | mg/L | ＜０．０１ | ＜０．０１ | ＜０．０１ | ０／ ２ |  |  |  | ０／ ２ | ＜０．０１ | ＜０．０１ | ＜０．０１ | ０／ ２ |  |  |  | ０／ ２
| 砒素 | mg/L | ＜０．００５ | ＜０．００５ | ＜０．００５ | ０／ ４ |  |  |  | ０／ ４ | ＜０．００５ | ＜０．００５ | ＜０．００５ | ０／ ２ |  |  |  | ０／ ２
| 総水銀 | mg/L |  | ＜０．０００５ | ＜０．０００５ | ０／ ２ |  |  |  | ０／ ２ |  | ＜０．０００５ | ＜０．０００５ | ０／ ２ |  |  |  | ０／ ２
| アルキル水銀 | mg/L
| ＰＣＢ | mg/L |  | ＮＤ | ＮＤ | ０／ １ |  |  |  | ０／ １ |  | ＮＤ | ＮＤ | ０／ １ |  |  |  | ０／ １
| ジクロロメタン | mg/L | ＜０．００２ | ＜０．００２ | ＜０．００２ | ０／ ２ |  |  |  | ０／ ２ | ＜０．００２ | ＜０．００２ | ＜０．００２ | ０／ ２ |  |  |  | ０／ ２
| 四塩化炭素 | mg/L | ＜０．０００２ | ＜０．０００２ | ＜０．０００２ | ０／ ２ |  |  |  | ０／ ２ | ＜０．０００２ | ＜０．０００２ | ＜０．０００２ | ０／ ２ |  |  |  | ０／ ２
| 1,2－ジクロロエタン | mg/L | ＜０．０００４ | ＜０．０００４ | ＜０．０００４ | ０／ ２ |  |  |  | ０／ ２ | ＜０．０００４ | ＜０．０００４ | ＜０．０００４ | ０／ ２ |  |  |  | ０／ ２
| 1,1－ジクロロエチレン | mg/L | ＜０．０１ | ＜０．０１ | ＜０．０１ | ０／ ２ |  |  |  | ０／ ２ | ＜０．０１ | ＜０．０１ | ＜０．０１ | ０／ ２ |  |  |  | ０／ ２
| シス－1,2－ジクロロエチレン | mg/L | ＜０．００４ | ＜０．００４ | ＜０．００４ | ０／ ２ |  |  |  | ０／ ２ | ＜０．００４ | ＜０．００４ | ＜０．００４ | ０／ ２ |  |  |  | ０／ ２
| 1,1,1－トリクロロエタン | mg/L | ＜０．１ | ＜０．１ | ＜０．１ | ０／ ２ |  |  |  | ０／ ２ | ＜０．１ | ＜０．１ | ＜０．１ | ０／ ２ |  |  |  | ０／ ２
| 1,1,2－トリクロロエタン | mg/L | ＜０．０００６ | ＜０．０００６ | ＜０．０００６ | ０／ ２ |  |  |  | ０／ ２ | ＜０．０００６ | ＜０．０００６ | ＜０．０００６ | ０／ ２ |  |  |  | ０／ ２
| トリクロロエチレン | mg/L | ＜０．００１ | ＜０．００１ | ＜０．００１ | ０／ ２ |  |  |  | ０／ ２ | ＜０．００１ | ＜０．００１ | ＜０．００１ | ０／ ２ |  |  |  | ０／ ２
| テトラクロロエチレン | mg/L | ＜０．０００５ | ＜０．０００５ | ＜０．０００５ | ０／ ２ |  |  |  | ０／ ２ | ＜０．０００５ | ＜０．０００５ | ＜０．０００５ | ０／ ２ |  |  |  | ０／ ２
| 1,3－ジクロロプロペン | mg/L | ＜０．０００２ | ＜０．０００２ | ＜０．０００２ | ０／ ２ |  |  |  | ０／ ２ | ＜０．０００２ | ＜０．０００２ | ＜０．０００２ | ０／ ２ |  |  |  | ０／ ２
| チウラム | mg/L | ＜０．０００６ | ＜０．０００６ | ＜０．０００６ | ０／ ２ |  |  |  | ０／ ２ | ＜０．０００６ | ＜０．０００６ | ＜０．０００６ | ０／ ２ |  |  |  | ０／ ２
| シマジン | mg/L | ＜０．０００３ | ＜０．０００３ | ＜０．０００３ | ０／ ２ |  |  |  | ０／ ２ | ＜０．０００３ | ＜０．０００３ | ＜０．０００３ | ０／ ２ |  |  |  | ０／ ２
| チオベンカルブ | mg/L | ＜０．００２ | ＜０．００２ | ＜０．００２ | ０／ ２ |  |  |  | ０／ ２ | ＜０．００２ | ＜０．００２ | ＜０．００２ | ０／ ２ |  |  |  | ０／ ２
| ベンゼン | mg/L | ＜０．００１ | ＜０．００１ | ＜０．００１ | ０／ ２ |  |  |  | ０／ ２ | ＜０．００１ | ＜０．００１ | ＜０．００１ | ０／ ２ |  |  |  | ０／ ２
| セレン | mg/L | ＜０．００２ | ＜０．００２ | ＜０．００２ | ０／ ２ |  |  |  | ０／ ２ | ＜０．００２ | ＜０．００２ | ＜０．００２ | ０／ ２ |  |  |  | ０／ ２
| 硝酸性窒素及び亜硝酸性窒素 | mg/L | １．１ | ０．６３ | １．４ | ０／ ４ |  |  |  | ４／ ４ | １．８ | ０．９３ | ２．５ | ０／ ４ |  |  |  | ４／ ４
| ふっ素 | mg/L | ０．１６ | ０．１５ | ０．１６ | ０／ ２ |  |  |  | ２／ ２ | ０．１６ | ０．１５ | ０．１６ | ０／ ２ |  |  |  | ２／ ２
| ほう素 | mg/L | ０．０５ | ０．０４ | ０．０５ | ０／ ２ |  |  |  | ２／ ２ | ０．０６ | ０．０５ | ０．０６ | ０／ ２ |  |  |  | ２／ ２
| 1,4－ジオキサン | mg/L | ＜０．００５ | ＜０．００５ | ＜０．００５ | ０／ ２ |  |  |  | ０／ ２ | ＜０．００５ | ＜０．００５ | ＜０．００５ | ０／ ２ |  |  |  | ０／ ２
※ ７５％値欄について、ＤＯは３０％値、大腸菌数は９０％値である。
2022-04-01 |  | 水質総括表 確定値
水 域 名 称 |  |  |  | 庄内川等 | 庄内川下流 | [6 empty] | 庄内川等 | 水野川
地点名(地点統一番号:生活環境類型:NP類型:水生生物類型) |  |  |  | 024 | 庄内新川橋 |  |  | 206705 | ( 028-51 : Cｲ : : B ｲ ) |  |  | 025 | 荏坪橋 |  |  | 207002 | ( 204-01 : : : )
調 査 機 関 分 析 担 当 機 関 |  |  | 国土交通省 |  |  |  | 中部技術事務所 |  |  |  | 愛知県 |  |  |  | 愛 知 県
測 定 項 目 |  | 単 位 | 平 均 値 | 最 小 値 | 最 大 値 | 適合しない割合 (検体数) | 適合しない割合 (日数) | 中 央 値 | ７５％値 （※） | 検出率 | 平 均 値 | 最 小 値 | 最 大 値 | 適合しない割合 (検体数) | 適合しない割合 (日数) | 中 央 値 | ７５％値 （※） | 検出率
生活環境項目 | ｐＨ |  | ７．５ | ７．３ | ７．６ | ０／ ４ | ０／ ４ | ７．５ | ７．６ |  | ７．９ | ７．４ | ９．１ | － ／ １２ | － ／ １２ | ７．７ | ７．９
| ＤＯ | mg/L | ８．１ | ７．１ | １１ | ０／ ４ | ０／ ４ | ７．２ | ７．１ |  | １１ | ８．３ | １４ | － ／ １２ | － ／ １２ | １１ | ９．９
| ＢＯＤ | mg/L | １．５ | １．２ | ２．３ | ０／ ４ | ０／ ４ | １．３ | １．３ |  | ２．２ | １．１ | ３．０ | － ／ １２ | － ／ １２ | ２．３ | ２．６
| ＣＯＤ | mg/L | [8 empty] | ４．６ | ３．０ | ６．６ | － ／ １２ | － ／ １２ | ４．２ | ５．８
| ＳＳ | mg/L | ５ | ３ | ８ | ０／ ４ | ０／ ４ | ５ | ５ |  | ５ | １ | ２３ | － ／ １２ | － ／ １２ | ３ | ４
| 大腸菌数 | CFU/100mL
| ｎ－ヘキサン抽出物質 | mg/L
| 全窒素 | mg/L
| 全燐 | mg/L
| 全亜鉛 | mg/L
| ノニルフェノール | mg/L | [8 empty] | ＜０．００００６ | ＜０．００００６ | ＜０．００００６ | － ／ ４ | － ／ ４ | ＜０．００００６ | ＜０．００００６
| ＬＡＳ | mg/L | [8 empty] | ０．００３６ | ０．００１０ | ０．００６１ | － ／ ４ | － ／ ４ | ０．００３７ | ０．００５６
特殊項目 | フェノール類 | mg/L
| 銅 | mg/L
| 鉄（溶解性） | mg/L
| マンガン（溶解性） | mg/L
| クロム | mg/L
そ の 他 の 項 目 | アンモニア性窒素 | mg/L
| 亜硝酸性窒素 | mg/L
| 硝酸性窒素 | mg/L
| 有機性窒素 | mg/L
| 溶存態窒素 | mg/L
| 懸濁態窒素 | mg/L
| オルトリン酸態燐 | mg/L
| 電気伝導率 | mS/m | ８２０ | ４５０ | １５００ |  |  | ６７０ | ７００ |  | ４０ | １８ | ６８ |  |  | ３６ | ５１
| 塩化物イオン | mg/L | ２６００ | １２００ | ５４００ |  |  | １８００ | １９００
塩分
| 陰イオン界面活性剤 | mg/L
| クロロフィルａ | mg/m3
| フェオ色素 | mg/m3
| トリハロメタン生成能 | mg/L
| クロロホルム生成能 | mg/L
| ブロモジクロロメタン生成能 | mg/L
| ジブロモクロロメタン生成能 | mg/L
| ブロモホルム生成能 | mg/L
健 康 項 目 | カドミウム | mg/L | ＜０．０００５ | ＜０．０００５ | ＜０．０００５ | ０／ ２ |  |  |  | ０／ ２
| 全シアン | mg/L
| 鉛 | mg/L | ０．００６ | ＜０．００５ | ０．００６ | ０／ ２ |  |  |  | １／ ２
| 六価クロム | mg/L
| 砒素 | mg/L | ＜０．００５ | ＜０．００５ | ＜０．００５ | ０／ ２ |  |  |  | ０／ ２
| 総水銀 | mg/L
| アルキル水銀 | mg/L
| ＰＣＢ | mg/L
| ジクロロメタン | mg/L | [8 empty] | ＜０．００２ | ＜０．００２ | ＜０．００２ | ０／ ２ |  |  |  | ０／ ２
| 四塩化炭素 | mg/L | [8 empty] | ＜０．０００２ | ＜０．０００２ | ＜０．０００２ | ０／ ２ |  |  |  | ０／ ２
| 1,2－ジクロロエタン | mg/L | [8 empty] | ＜０．０００４ | ＜０．０００４ | ＜０．０００４ | ０／ ２ |  |  |  | ０／ ２
| 1,1－ジクロロエチレン | mg/L | [8 empty] | ＜０．０１ | ＜０．０１ | ＜０．０１ | ０／ ２ |  |  |  | ０／ ２
| シス－1,2－ジクロロエチレン | mg/L | [8 empty] | ＜０．００４ | ＜０．００４ | ＜０．００４ | ０／ ２ |  |  |  | ０／ ２
| 1,1,1－トリクロロエタン | mg/L | [8 empty] | ＜０．１ | ＜０．１ | ＜０．１ | ０／ ２ |  |  |  | ０／ ２
| 1,1,2－トリクロロエタン | mg/L | [8 empty] | ＜０．０００６ | ＜０．０００６ | ＜０．０００６ | ０／ ２ |  |  |  | ０／ ２
| トリクロロエチレン | mg/L | [8 empty] | ＜０．００１ | ＜０．００１ | ＜０．００１ | ０／ ２ |  |  |  | ０／ ２
| テトラクロロエチレン | mg/L | [8 empty] | ＜０．０００５ | ＜０．０００５ | ＜０．０００５ | ０／ ２ |  |  |  | ０／ ２
| 1,3－ジクロロプロペン | mg/L | [8 empty] | ＜０．０００２ | ＜０．０００２ | ＜０．０００２ | ０／ ２ |  |  |  | ０／ ２
| チウラム | mg/L
| シマジン | mg/L
| チオベンカルブ | mg/L
| ベンゼン | mg/L | [8 empty] | ＜０．００１ | ＜０．００１ | ＜０．００１ | ０／ ２ |  |  |  | ０／ ２
| セレン | mg/L
| 硝酸性窒素及び亜硝酸性窒素 | mg/L
| ふっ素 | mg/L
| ほう素 | mg/L
| 1,4－ジオキサン | mg/L | [8 empty] | ＜０．００５ | ＜０．００５ | ＜０．００５ | ０／ １ |  |  |  | ０／ １
※ ７５％値欄について、ＤＯは３０％値、大腸菌数は９０％値である。
2022-04-01 |  | 水質総括表 確定値
水 域 名 称 |  |  |  | 庄内川等 | 八田川 | [6 empty] | 庄内川等 | 矢田川上流
地点名(地点統一番号:生活環境類型:NP類型:水生生物類型) |  |  |  | 026 | 御幸 |  |  | 208001 | ( 205-01 : : : ) |  |  | 027 | 宮下橋 |  |  | 209103 | ( 029-51 : Dｲ : : B ｲ )
調 査 機 関 分 析 担 当 機 関 |  |  | 春日井市 |  |  |  | 春日井市環境分析センター |  |  |  | 愛知県 |  |  |  | 愛 知 県
測 定 項 目 |  | 単 位 | 平 均 値 | 最 小 値 | 最 大 値 | 適合しない割合 (検体数) | 適合しない割合 (日数) | 中 央 値 | ７５％値 （※） | 検出率 | 平 均 値 | 最 小 値 | 最 大 値 | 適合しない割合 (検体数) | 適合しない割合 (日数) | 中 央 値 | ７５％値 （※） | 検出率
生活環境項目 | ｐＨ |  | ６．７ | ６．５ | ６．９ | － ／ １２ | － ／ １２ | ６．７ | ６．８ |  | ７．６ | ７．３ | ８．１ | ０／ １２ | ０／ １２ | ７．５ | ７．８
| ＤＯ | mg/L | ６．９ | ４．８ | １１ | － ／ １２ | － ／ １２ | ６．６ | ５．６ |  | ８．９ | ７．６ | １０ | ０／ １２ | ０／ １２ | ８．７ | ８．２
| ＢＯＤ | mg/L | ５．６ | １．４ | ８．０ | － ／ １２ | － ／ １２ | ５．９ | ７．０ |  | ４．０ | ２．５ | ７．１ | ０／ １２ | ０／ １２ | ３．６ | ４．５
| ＣＯＤ | mg/L | ２１ | ４．５ | ２８ | － ／ １２ | － ／ １２ | ２１ | ２６ |  | ８．５ | ３．８ | １２ | － ／ １２ | － ／ １２ | ８．５ | ８．７
| ＳＳ | mg/L | ９ | ２ | １３ | － ／ １２ | － ／ １２ | １０ | １０ |  | ９ | ４ | ３０ | ０／ １２ | ０／ １２ | ７ | １０
| 大腸菌数 | CFU/100mL
| ｎ－ヘキサン抽出物質 | mg/L | ＮＤ | ＮＤ | ＮＤ | － ／ ２ | － ／ ２ | ＮＤ | ＮＤ
| 全窒素 | mg/L | ２．４ | １．５ | ４．７ | － ／ １２ | － ／ １２ | ２．２ | ２．７
| 全燐 | mg/L | ０．１９ | ０．１３ | ０．２５ | － ／ １２ | － ／ １２ | ０．２２ | ０．２２
| 全亜鉛 | mg/L | ０．０３５ | ０．０２３ | ０．０６２ | － ／ １２ | － ／ １２ | ０．０３２ | ０．０３７ |  | ０．０２５ | ０．０１８ | ０．０３１ | １／ ４ | １／ ４ | ０．０２６ | ０．０３０
| ノニルフェノール | mg/L | ０．０００３０ | ０．０００２０ | ０．０００４６ | － ／ ４ | － ／ ４ | ０．０００２６ | ０．０００２９ |  | ＜０．００００６ | ＜０．００００６ | ＜０．００００６ | ０／ ４ | ０／ ４ | ＜０．００００６ | ＜０．００００６
| ＬＡＳ | mg/L | ０．０１９ | ０．００９１ | ０．０３０ | － ／ ４ | － ／ ４ | ０．０１８ | ０．０１９ |  | ０．００５２ | ０．００３２ | ０．００６７ | ０／ ４ | ０／ ４ | ０．００５５ | ０．００６７
特殊項目 | フェノール類 | mg/L |  | ＜０．０１ | ＜０．０１ |  |  |  |  | ０／ ２
| 銅 | mg/L | ０．０１ | ＜０．０１ | ０．０１ |  |  |  |  | １／ ４
| 鉄（溶解性） | mg/L
| マンガン（溶解性） | mg/L
| クロム | mg/L
そ の 他 の 項 目 | アンモニア性窒素 | mg/L
| 亜硝酸性窒素 | mg/L
| 硝酸性窒素 | mg/L
| 有機性窒素 | mg/L
| 溶存態窒素 | mg/L
| 懸濁態窒素 | mg/L
| オルトリン酸態燐 | mg/L
| 電気伝導率 | mS/m | １１０ | ２６ | １６０ |  |  | １００ | １４０ |  | ３７ | ２４ | ４８ |  |  | ３８ | ４２
| 塩化物イオン | mg/L | ９５ | ７９ | １１０ |  |  | ９５ | １１０
塩分
| 陰イオン界面活性剤 | mg/L | ０．４１ | ０．３７ | ０．４５ |  |  | ０．４１ | ０．４５ |  | ０．０５ | ０．０３ | ０．０９ |  |  | ０．０４ | ０．０４
| クロロフィルａ | mg/m3
| フェオ色素 | mg/m3
| トリハロメタン生成能 | mg/L
| クロロホルム生成能 | mg/L
| ブロモジクロロメタン生成能 | mg/L
| ジブロモクロロメタン生成能 | mg/L
| ブロモホルム生成能 | mg/L
健 康 項 目 | カドミウム | mg/L | ＜０．０００５ | ＜０．０００５ | ＜０．０００５ | ０／ ２ |  |  |  | ０／ ２ | ＜０．０００５ | ＜０．０００５ | ＜０．０００５ | ０／ ４ |  |  |  | ０／ ４
| 全シアン | mg/L |  | ＮＤ | ＮＤ | ０／ ２ |  |  |  | ０／ ２ |  | ＮＤ | ＮＤ | ０／ ４ |  |  |  | ０／ ４
| 鉛 | mg/L | ＜０．００５ | ＜０．００５ | ＜０．００５ | ０／ ２ |  |  |  | ０／ ２ | ＜０．００５ | ＜０．００５ | ＜０．００５ | ０／ ４ |  |  |  | ０／ ４
| 六価クロム | mg/L | ＜０．０１ | ＜０．０１ | ＜０．０１ | ０／ ２ |  |  |  | ０／ ２ | ＜０．０１ | ＜０．０１ | ＜０．０１ | ０／ ２ |  |  |  | ０／ ２
| 砒素 | mg/L | ＜０．００５ | ＜０．００５ | ＜０．００５ | ０／ ２ |  |  |  | ０／ ２ | ＜０．００５ | ＜０．００５ | ＜０．００５ | ０／ ２ |  |  |  | ０／ ２
| 総水銀 | mg/L |  | ＜０．０００５ | ＜０．０００５ | ０／ ２ |  |  |  | ０／ ２
| アルキル水銀 | mg/L
| ＰＣＢ | mg/L |  | ＮＤ | ＮＤ | ０／ １ |  |  |  | ０／ １
| ジクロロメタン | mg/L | ＜０．００２ | ＜０．００２ | ＜０．００２ | ０／ ２ |  |  |  | ０／ ２ | ＜０．００２ | ＜０．００２ | ＜０．００２ | ０／ ２ |  |  |  | ０／ ２
| 四塩化炭素 | mg/L | ＜０．０００２ | ＜０．０００２ | ＜０．０００２ | ０／ ２ |  |  |  | ０／ ２ | ＜０．０００２ | ＜０．０００２ | ＜０．０００２ | ０／ ２ |  |  |  | ０／ ２
| 1,2－ジクロロエタン | mg/L | ＜０．０００４ | ＜０．０００４ | ＜０．０００４ | ０／ ２ |  |  |  | ０／ ２ | ＜０．０００４ | ＜０．０００４ | ＜０．０００４ | ０／ ２ |  |  |  | ０／ ２
| 1,1－ジクロロエチレン | mg/L | ＜０．０１ | ＜０．０１ | ＜０．０１ | ０／ ２ |  |  |  | ０／ ２ | ＜０．０１ | ＜０．０１ | ＜０．０１ | ０／ ２ |  |  |  | ０／ ２
| シス－1,2－ジクロロエチレン | mg/L | ＜０．００４ | ＜０．００４ | ＜０．００４ | ０／ ２ |  |  |  | ０／ ２ | ＜０．００４ | ＜０．００４ | ＜０．００４ | ０／ ２ |  |  |  | ０／ ２
| 1,1,1－トリクロロエタン | mg/L | ＜０．１ | ＜０．１ | ＜０．１ | ０／ ２ |  |  |  | ０／ ２ | ＜０．１ | ＜０．１ | ＜０．１ | ０／ ２ |  |  |  | ０／ ２
| 1,1,2－トリクロロエタン | mg/L | ＜０．０００６ | ＜０．０００６ | ＜０．０００６ | ０／ ２ |  |  |  | ０／ ２ | ＜０．０００６ | ＜０．０００６ | ＜０．０００６ | ０／ ２ |  |  |  | ０／ ２
| トリクロロエチレン | mg/L | ＜０．００１ | ＜０．００１ | ＜０．００１ | ０／ ２ |  |  |  | ０／ ２ | ＜０．００１ | ＜０．００１ | ＜０．００１ | ０／ ２ |  |  |  | ０／ ２
| テトラクロロエチレン | mg/L | ＜０．０００５ | ＜０．０００５ | ＜０．０００５ | ０／ ２ |  |  |  | ０／ ２ | ＜０．０００５ | ＜０．０００５ | ＜０．０００５ | ０／ ２ |  |  |  | ０／ ２
| 1,3－ジクロロプロペン | mg/L | ＜０．０００２ | ＜０．０００２ | ＜０．０００２ | ０／ ２ |  |  |  | ０／ ２ | ＜０．０００２ | ＜０．０００２ | ＜０．０００２ | ０／ ２ |  |  |  | ０／ ２
| チウラム | mg/L | ＜０．０００６ | ＜０．０００６ | ＜０．０００６ | ０／ ２ |  |  |  | ０／ ２
| シマジン | mg/L | ＜０．０００３ | ＜０．０００３ | ＜０．０００３ | ０／ ２ |  |  |  | ０／ ２
| チオベンカルブ | mg/L | ＜０．００２ | ＜０．００２ | ＜０．００２ | ０／ ２ |  |  |  | ０／ ２
| ベンゼン | mg/L | ＜０．００１ | ＜０．００１ | ＜０．００１ | ０／ ２ |  |  |  | ０／ ２ | ＜０．００１ | ＜０．００１ | ＜０．００１ | ０／ ２ |  |  |  | ０／ ２
| セレン | mg/L | ＜０．００２ | ＜０．００２ | ＜０．００２ | ０／ ２ |  |  |  | ０／ ２
| 硝酸性窒素及び亜硝酸性窒素 | mg/L | １．５ | ０．５２ | ２．４ | ０／ ２ |  |  |  | ２／ ２
| ふっ素 | mg/L | ＜０．０８ | ＜０．０８ | ＜０．０８ | ０／ ２ |  |  |  | ０／ ２
| ほう素 | mg/L | ０．０５ | ０．０５ | ０．０５ | ０／ ２ |  |  |  | ２／ ２
| 1,4－ジオキサン | mg/L | ＜０．００５ | ＜０．００５ | ＜０．００５ | ０／ ２ |  |  |  | ０／ ２ | ＜０．００５ | ＜０．００５ | ＜０．００５ | ０／ １ |  |  |  | ０／ １
※ ７５％値欄について、ＤＯは３０％値、大腸菌数は９０％値である。
2022-04-01 |  | 水質総括表 確定値
水 域 名 称 |  |  |  | 庄内川等 | 矢田川上流 | [6 empty] | 庄内川等 | 矢田川下流
地点名(地点統一番号:生活環境類型:NP類型:水生生物類型) |  |  |  | 028 | 大森橋 |  |  | 209101 | ( 029-01 : Dｲ : : B ｲ ) |  |  | 029 | 天神橋 |  |  | 209702 | ( 030-01 : Cｲ : : B ｲ )
調 査 機 関 分 析 担 当 機 関 |  |  | 名古屋市 |  |  |  | 名 古 屋 市 |  |  |  | 国土交通省 |  |  |  | 中部技術事務所
測 定 項 目 |  | 単 位 | 平 均 値 | 最 小 値 | 最 大 値 | 適合しない割合 (検体数) | 適合しない割合 (日数) | 中 央 値 | ７５％値 （※） | 検出率 | 平 均 値 | 最 小 値 | 最 大 値 | 適合しない割合 (検体数) | 適合しない割合 (日数) | 中 央 値 | ７５％値 （※） | 検出率
生活環境項目 | ｐＨ |  | ７．４ | ７．２ | ７．６ | ０／ １２ | ０／ １２ | ７．４ | ７．４ |  | ７．９ | ７．４ | ９．５ | ３／ ２４ | ２／ １２ | ７．８ | ７．９
| ＤＯ | mg/L | ９．１ | ７．９ | １０ | ０／ １２ | ０／ １２ | ９．２ | ８．５ |  | １２ | ９．０ | １６ | ０／ ２４ | ０／ １２ | １２ | １０
| ＢＯＤ | mg/L | ３．５ | １．０ | ７．０ | ０／ １２ | ０／ １２ | ３．０ | ５．２ |  | ３．０ | ０．８ | ７．８ | ４／ ２４ | ２／ １２ | ２．４ | ２．８
| ＣＯＤ | mg/L | ７．６ | ４．６ | １１ | － ／ １２ | － ／ １２ | ７．４ | ８．４ |  | ６．５ | ４．３ | ９．４ | － ／ １２ | － ／ １２ | ６．４ | ７．７
| ＳＳ | mg/L | ８ | ３ | ２２ | ０／ １２ | ０／ １２ | ６ | ７ |  | ４ | ＜１ | １１ | ０／ ２４ | ０／ １２ | ４ | ４
| 大腸菌数 | CFU/100mL
| ｎ－ヘキサン抽出物質 | mg/L | ＮＤ | ＮＤ | ＮＤ | － ／ ２ | － ／ ２ | ＮＤ | ＮＤ |  | ＮＤ | ＮＤ | ＮＤ | － ／ １ | － ／ １ | ＮＤ | ＮＤ
| 全窒素 | mg/L | ３．９ | ２．４ | ６．２ | － ／ ６ | － ／ ６ | ３．７ | ４．７ |  | ４．１ | ２．７ | ６．４ | － ／ １２ | － ／ １２ | ３．６ | ４．６
| 全燐 | mg/L | ０．２１ | ０．１１ | ０．３２ | － ／ ６ | － ／ ６ | ０．１９ | ０．３０ |  | ０．１５ | ０．０７５ | ０．２５ | － ／ １２ | － ／ １２ | ０．１５ | ０．１５
| 全亜鉛 | mg/L | ０．０２６ | ０．０１３ | ０．０４３ | ３／ １２ | ３／ １２ | ０．０２８ | ０．０２９ |  | ０．０２０ | ０．０１５ | ０．０２９ | ０／ １２ | ０／ １２ | ０．０１９ | ０．０２１
| ノニルフェノール | mg/L | ０．００００８ | ＜０．００００６ | ０．０００１７ | ０／ １２ | ０／ １２ | ＜０．００００６ | ０．００００７ |  | ＜０．００００６ | ＜０．００００６ | ＜０．００００６ | ０／ ４ | ０／ ４ | ＜０．００００６ | ＜０．００００６
| ＬＡＳ | mg/L | ０．００８０ | ０．００１４ | ０．０２９ | ０／ １２ | ０／ １２ | ０．００５４ | ０．００８４ |  | ＜０．０００６ | ＜０．０００６ | ＜０．０００６ | ０／ ４ | ０／ ４ | ＜０．０００６ | ＜０．０００６
特殊項目 | フェノール類 | mg/L |  | ＜０．０１ | ＜０．０１ |  |  |  |  | ０／ ２ |  | ＜０．０１ | ＜０．０１ |  |  |  |  | ０／ ２
| 銅 | mg/L |  | ＜０．０１ | ＜０．０１ |  |  |  |  | ０／ ２ |  | ＜０．０１ | ＜０．０１ |  |  |  |  | ０／ ２
| 鉄（溶解性） | mg/L | [8 empty] | ０．０４ | ０．０２ | ０．０５ |  |  |  |  | ２／ ２
| マンガン（溶解性） | mg/L | [9 empty] | ＜０．０１ | ＜０．０１ |  |  |  |  | ０／ ２
| クロム | mg/L |  | ＜０．０１ | ＜０．０１ |  |  |  |  | ０／ ２ |  | ＜０．０１ | ＜０．０１ |  |  |  |  | ０／ １
そ の 他 の 項 目 | アンモニア性窒素 | mg/L | １．２ | ０．４３ | ２．８ |  |  | ０．８０ | １．０ |  | ０．１９ | ０．０２ | ０．４９ |  |  | ０．１３ | ０．１３
| 亜硝酸性窒素 | mg/L | ０．１８ | ０．１３ | ０．２２ |  |  | ０．１８ | ０．２０ |  | ０．２２ | ０．１６ | ０．２９ |  |  | ０．２２ | ０．２７
| 硝酸性窒素 | mg/L | ２．１ | １．７ | ２．２ |  |  | ２．２ | ２．２ |  | ２．２ | １．９ | ３．１ |  |  | ２．０ | ２．０
| 有機性窒素 | mg/L | ０．５５ | ０．３３ | ０．８６ |  |  | ０．５１ | ０．６０
| 溶存態窒素 | mg/L
| 懸濁態窒素 | mg/L
| オルトリン酸態燐 | mg/L | ０．１６ | ０．０８０ | ０．２２ |  |  | ０．１６ | ０．１７
| 電気伝導率 | mS/m | ３７ | ２２ | ６２ |  |  | ３４ | ４１
| 塩化物イオン | mg/L | ２２ | １５ | ２９ |  |  | ２１ | ２７ |  | ２０ | １５ | ２５ |  |  | ２０ | ２２
塩分
| 陰イオン界面活性剤 | mg/L | ０．０２ | ０．０１ | ０．０２ |  |  | ０．０２ | ０．０２
| クロロフィルａ | mg/m3 | ７．５Ｅ ０ | ＜２．０Ｅ ０ | １．３Ｅ １ |  |  | ７．８Ｅ ０ | １．２Ｅ １
| フェオ色素 | mg/m3 | ４．５ | ＜２．０ | ８．２ |  |  | ４．３ | ５．６
| トリハロメタン生成能 | mg/L
| クロロホルム生成能 | mg/L
| ブロモジクロロメタン生成能 | mg/L
| ジブロモクロロメタン生成能 | mg/L
| ブロモホルム生成能 | mg/L
健 康 項 目 | カドミウム | mg/L | ＜０．０００５ | ＜０．０００５ | ＜０．０００５ | ０／ ４ |  |  |  | ０／ ４ | ＜０．０００５ | ＜０．０００５ | ＜０．０００５ | ０／ ２ |  |  |  | ０／ ２
| 全シアン | mg/L |  | ＮＤ | ＮＤ | ０／ ４ |  |  |  | ０／ ４ |  | ＮＤ | ＮＤ | ０／ ２ |  |  |  | ０／ ２
| 鉛 | mg/L | ＜０．００５ | ＜０．００５ | ＜０．００５ | ０／ ４ |  |  |  | ０／ ４ | ＜０．００５ | ＜０．００５ | ＜０．００５ | ０／ ４ |  |  |  | ０／ ４
| 六価クロム | mg/L | ＜０．０１ | ＜０．０１ | ＜０．０１ | ０／ ４ |  |  |  | ０／ ４ | ＜０．０１ | ＜０．０１ | ＜０．０１ | ０／ ２ |  |  |  | ０／ ２
| 砒素 | mg/L | ＜０．００５ | ＜０．００５ | ＜０．００５ | ０／ ２ |  |  |  | ０／ ２ | ＜０．００５ | ＜０．００５ | ＜０．００５ | ０／ ２ |  |  |  | ０／ ２
| 総水銀 | mg/L |  | ＜０．０００５ | ＜０．０００５ | ０／ ４ |  |  |  | ０／ ４ |  | ＜０．０００５ | ＜０．０００５ | ０／ ２ |  |  |  | ０／ ２
| アルキル水銀 | mg/L |  | ＮＤ | ＮＤ | ０／ １ |  |  |  | ０／ １
| ＰＣＢ | mg/L |  | ＮＤ | ＮＤ | ０／ １ |  |  |  | ０／ １ |  | ＮＤ | ＮＤ | ０／ １ |  |  |  | ０／ １
| ジクロロメタン | mg/L | ＜０．００２ | ＜０．００２ | ＜０．００２ | ０／ ４ |  |  |  | ０／ ４ | ＜０．００２ | ＜０．００２ | ＜０．００２ | ０／ ２ |  |  |  | ０／ ２
| 四塩化炭素 | mg/L | ＜０．０００２ | ＜０．０００２ | ＜０．０００２ | ０／ ４ |  |  |  | ０／ ４ | ＜０．０００２ | ＜０．０００２ | ＜０．０００２ | ０／ ２ |  |  |  | ０／ ２
| 1,2－ジクロロエタン | mg/L | ＜０．０００４ | ＜０．０００４ | ＜０．０００４ | ０／ ４ |  |  |  | ０／ ４ | ＜０．０００４ | ＜０．０００４ | ＜０．０００４ | ０／ ２ |  |  |  | ０／ ２
| 1,1－ジクロロエチレン | mg/L | ＜０．０１ | ＜０．０１ | ＜０．０１ | ０／ ４ |  |  |  | ０／ ４ | ＜０．０１ | ＜０．０１ | ＜０．０１ | ０／ ２ |  |  |  | ０／ ２
| シス－1,2－ジクロロエチレン | mg/L | ＜０．００４ | ＜０．００４ | ＜０．００４ | ０／ ４ |  |  |  | ０／ ４ | ＜０．００４ | ＜０．００４ | ＜０．００４ | ０／ ２ |  |  |  | ０／ ２
| 1,1,1－トリクロロエタン | mg/L | ＜０．１ | ＜０．１ | ＜０．１ | ０／ ４ |  |  |  | ０／ ４ | ＜０．１ | ＜０．１ | ＜０．１ | ０／ ２ |  |  |  | ０／ ２
| 1,1,2－トリクロロエタン | mg/L | ＜０．０００６ | ＜０．０００６ | ＜０．０００６ | ０／ ４ |  |  |  | ０／ ４ | ＜０．０００６ | ＜０．０００６ | ＜０．０００６ | ０／ ２ |  |  |  | ０／ ２
| トリクロロエチレン | mg/L | ＜０．００１ | ＜０．００１ | ＜０．００１ | ０／ ４ |  |  |  | ０／ ４ | ＜０．００１ | ＜０．００１ | ＜０．００１ | ０／ ２ |  |  |  | ０／ ２
| テトラクロロエチレン | mg/L | ＜０．０００５ | ＜０．０００５ | ＜０．０００５ | ０／ ４ |  |  |  | ０／ ４ | ＜０．０００５ | ＜０．０００５ | ＜０．０００５ | ０／ ２ |  |  |  | ０／ ２
| 1,3－ジクロロプロペン | mg/L | ＜０．０００２ | ＜０．０００２ | ＜０．０００２ | ０／ ４ |  |  |  | ０／ ４ | ＜０．０００２ | ＜０．０００２ | ＜０．０００２ | ０／ ２ |  |  |  | ０／ ２
| チウラム | mg/L | ＜０．０００６ | ＜０．０００６ | ＜０．０００６ | ０／ ４ |  |  |  | ０／ ４ | ＜０．０００６ | ＜０．０００６ | ＜０．０００６ | ０／ ２ |  |  |  | ０／ ２
| シマジン | mg/L | ＜０．０００３ | ＜０．０００３ | ＜０．０００３ | ０／ ４ |  |  |  | ０／ ４ | ＜０．０００３ | ＜０．０００３ | ＜０．０００３ | ０／ ２ |  |  |  | ０／ ２
| チオベンカルブ | mg/L | ＜０．００２ | ＜０．００２ | ＜０．００２ | ０／ ４ |  |  |  | ０／ ４ | ＜０．００２ | ＜０．００２ | ＜０．００２ | ０／ ２ |  |  |  | ０／ ２
| ベンゼン | mg/L | ＜０．００１ | ＜０．００１ | ＜０．００１ | ０／ ４ |  |  |  | ０／ ４ | ＜０．００１ | ＜０．００１ | ＜０．００１ | ０／ ２ |  |  |  | ０／ ２
| セレン | mg/L | ＜０．００２ | ＜０．００２ | ＜０．００２ | ０／ ４ |  |  |  | ０／ ４ | ＜０．００２ | ＜０．００２ | ＜０．００２ | ０／ ２ |  |  |  | ０／ ２
| 硝酸性窒素及び亜硝酸性窒素 | mg/L | ２．２ | １．９ | ２．４ | ０／ ４ |  |  |  | ４／ ４ | ２．８ | ２．１ | ３．５ | ０／ ４ |  |  |  | ４／ ４
| ふっ素 | mg/L | ０．１２ | ０．１２ | ０．１２ | ０／ ２ |  |  |  | ２／ ２ | ０．１５ | ０．１４ | ０．１５ | ０／ ２ |  |  |  | ２／ ２
| ほう素 | mg/L | ０．０９ | ０．０７ | ０．１１ | ０／ ２ |  |  |  | ２／ ２ | ０．１０ | ０．０９ | ０．１０ | ０／ ２ |  |  |  | ２／ ２
| 1,4－ジオキサン | mg/L | ＜０．００５ | ＜０．００５ | ＜０．００５ | ０／ ４ |  |  |  | ０／ ４ | ＜０．００５ | ＜０．００５ | ＜０．００５ | ０／ ２ |  |  |  | ０／ ２
※ ７５％値欄について、ＤＯは３０％値、大腸菌数は９０％値である。
2022-04-01 |  | 水質総括表 確定値
水 域 名 称 |  |  |  | 庄内川等 | 瀬戸川
地点名(地点統一番号:生活環境類型:NP類型:水生生物類型) |  |  |  | 030 | 共栄橋 |  |  | 210001 | ( 206-01 : : : )
調 査 機 関 分 析 担 当 機 関 |  |  | 愛知県 |  |  |  | 愛 知 県
測 定 項 目 |  | 単 位 | 平 均 値 | 最 小 値 | 最 大 値 | 適合しない割合 (検体数) | 適合しない割合 (日数) | 中 央 値 | ７５％値 （※） | 検出率 | 平 均 値 | 最 小 値 | 最 大 値 | 適合しない割合 (検体数) | 適合しない割合 (日数) | 中 央 値 | ７５％値 （※） | 検出率
生活環境項目 | ｐＨ |  | ８．１ | ７．３ | ９．３ | － ／ １２ | － ／ １２ | ８．２ | ８．３
| ＤＯ | mg/L | １０ | ９．０ | １３ | － ／ １２ | － ／ １２ | １０ | ９．８
| ＢＯＤ | mg/L | ２．９ | １．２ | ７．２ | － ／ １２ | － ／ １２ | ２．４ | ３．０
| ＣＯＤ | mg/L | ４．５ | ３．５ | ７．４ | － ／ １２ | － ／ １２ | ４．５ | ４．７
| ＳＳ | mg/L | ３ | １ | ６ | － ／ １２ | － ／ １２ | ３ | ４
| 大腸菌数 | CFU/100mL
| ｎ－ヘキサン抽出物質 | mg/L
| 全窒素 | mg/L
| 全燐 | mg/L
| 全亜鉛 | mg/L
| ノニルフェノール | mg/L | ＜０．００００６ | ＜０．００００６ | ＜０．００００６ | － ／ ４ | － ／ ４ | ＜０．００００６ | ＜０．００００６
| ＬＡＳ | mg/L | ０．０１０ | ０．００１３ | ０．０１７ | － ／ ４ | － ／ ４ | ０．０１２ | ０．０１３
特殊項目 | フェノール類 | mg/L
| 銅 | mg/L
| 鉄（溶解性） | mg/L
| マンガン（溶解性） | mg/L
| クロム | mg/L
そ の 他 の 項 目 | アンモニア性窒素 | mg/L
| 亜硝酸性窒素 | mg/L
| 硝酸性窒素 | mg/L
| 有機性窒素 | mg/L
| 溶存態窒素 | mg/L
| 懸濁態窒素 | mg/L
| オルトリン酸態燐 | mg/L
| 電気伝導率 | mS/m | ２６ | １５ | ４４ |  |  | ２４ | ２６
| 塩化物イオン | mg/L
塩分
| 陰イオン界面活性剤 | mg/L
| クロロフィルａ | mg/m3
| フェオ色素 | mg/m3
| トリハロメタン生成能 | mg/L
| クロロホルム生成能 | mg/L
| ブロモジクロロメタン生成能 | mg/L
| ジブロモクロロメタン生成能 | mg/L
| ブロモホルム生成能 | mg/L
健 康 項 目 | カドミウム | mg/L | ＜０．０００５ | ＜０．０００５ | ＜０．０００５ | ０／ ４ |  |  |  | ０／ ４
| 全シアン | mg/L |  | ＮＤ | ＮＤ | ０／ ４ |  |  |  | ０／ ４
| 鉛 | mg/L | ＜０．００５ | ＜０．００５ | ＜０．００５ | ０／ ４ |  |  |  | ０／ ４
| 六価クロム | mg/L | ＜０．０１ | ＜０．０１ | ＜０．０１ | ０／ ２ |  |  |  | ０／ ２
| 砒素 | mg/L | ＜０．００５ | ＜０．００５ | ＜０．００５ | ０／ ２ |  |  |  | ０／ ２
| 総水銀 | mg/L
| アルキル水銀 | mg/L
| ＰＣＢ | mg/L
| ジクロロメタン | mg/L | ＜０．００２ | ＜０．００２ | ＜０．００２ | ０／ ２ |  |  |  | ０／ ２
| 四塩化炭素 | mg/L | ＜０．０００２ | ＜０．０００２ | ＜０．０００２ | ０／ ２ |  |  |  | ０／ ２
| 1,2－ジクロロエタン | mg/L | ＜０．０００４ | ＜０．０００４ | ＜０．０００４ | ０／ ２ |  |  |  | ０／ ２
| 1,1－ジクロロエチレン | mg/L | ＜０．０１ | ＜０．０１ | ＜０．０１ | ０／ ２ |  |  |  | ０／ ２
| シス－1,2－ジクロロエチレン | mg/L | ＜０．００４ | ＜０．００４ | ＜０．００４ | ０／ ２ |  |  |  | ０／ ２
| 1,1,1－トリクロロエタン | mg/L | ＜０．１ | ＜０．１ | ＜０．１ | ０／ ２ |  |  |  | ０／ ２
| 1,1,2－トリクロロエタン | mg/L | ＜０．０００６ | ＜０．０００６ | ＜０．０００６ | ０／ ２ |  |  |  | ０／ ２
| トリクロロエチレン | mg/L | ＜０．００１ | ＜０．００１ | ＜０．００１ | ０／ ２ |  |  |  | ０／ ２
| テトラクロロエチレン | mg/L | ＜０．０００５ | ＜０．０００５ | ＜０．０００５ | ０／ ２ |  |  |  | ０／ ２
| 1,3－ジクロロプロペン | mg/L | ＜０．０００２ | ＜０．０００２ | ＜０．０００２ | ０／ ２ |  |  |  | ０／ ２
| チウラム | mg/L
| シマジン | mg/L
| チオベンカルブ | mg/L
| ベンゼン | mg/L | ＜０．００１ | ＜０．００１ | ＜０．００１ | ０／ ２ |  |  |  | ０／ ２
| セレン | mg/L
| 硝酸性窒素及び亜硝酸性窒素 | mg/L
| ふっ素 | mg/L
| ほう素 | mg/L
| 1,4－ジオキサン | mg/L | ＜０．００５ | ＜０．００５ | ＜０．００５ | ０／ １ |  |  |  | ０／ １
※ ７５％値欄について、ＤＯは３０％値、大腸菌数は９０％値である。