## Sheet1
エネルギー使用量の原油換算表
＊ 基準年度のエネルギー使用量の計算に使用します。
（該当するエネルギーの年間使用量（太枠内）のみ入力してください。）
対象となる排出活動 | 燃料等の種類 | 年間使用量 | 単位 | 原油換算係数 |  | 原油換算量（ｋｌ）
固体化石燃料 | 輸入入原料炭 |  | t | 28.7 | 0.0258 | 0
| コークス用原料炭 |  | t | 28.9 | 0.0258 | 0
| 吹込用原料炭 |  | t | 28.3 | 0.0258 | 0
| 輸入一般炭 |  | t | 26.1 | 0.0258 | 0
| 国産一般炭 |  | t | 24.2 | 0.0258 | 0
| 輸入無煙炭 |  | t | 27.8 | 0.0258 | 0
| 石炭コークス |  | t | 29 | 0.0258 | 0
| 石油コークス |  | t | 34.1 | 0.0258 | 0
| コールタール |  | t | 37.3 | 0.0258 | 0
| 石油アスファルト |  | t | 40 | 0.0258 | 0
液体化石燃料 | コンデンセート（NGL） |  | kl | 34.8 | 0.0258 | 0
| 原油（コンデンセート（NGL）を除く。） |  | kl | 38.3 | 0.0258 | 0
| 揮発油 |  | kl | 33.4 | 0.0258 | 0
| ナフサ |  | kl | 33.3 | 0.0258 | 0
| ジェット燃料油 |  | kl | 36.3 | 0.0258 | 0
| 灯油 |  | kl | 36.5 | 0.0258 | 0
| 軽油 |  | kl | 38 | 0.0258 | 0
| A重油 |  | kl | 38.9 | 0.0258 | 0
| B・C重油 |  | kl | 41.8 | 0.0258 | 0
| 潤滑油 |  | kl | 40.2 | 0.0258 | 0
気体化石燃料 | 液化石油ガス（LPG） |  | t | 50.1 | 0.0258 | 0
| 石油系炭化水素ガス |  | 1,000m3 | 46.1 | 0.0258 | 0
| 液化天然ガス（LNG） |  | t | 54.7 | 0.0258 | 0
| その他可燃性天然ガス |  | 1,000m3 | 38.4 | 0.0258 | 0
| コークス炉ガス |  | 1,000m3 | 18.4 | 0.0258 | 0
| 高炉ガス |  | 1,000m3 | 3.23 | 0.0258 | 0
| 発電用高炉ガス |  | 1,000m3 | 3.45 | 0.0258 | 0
| 転炉ガス |  | 1,000m3 | 7.53 | 0.0258 | 0
| 都市ガス（※供給事業者別排出係数を使⽤） |  | 1,000m3 | 45 | 0.0258 | 0
廃棄物の燃料利用 | RDF |  | t | 18 | 0.0258 | 0
| RPF |  | t | 26.9 | 0.0258 | 0
| 廃タイヤ |  | t | 33.2 | 0.0258 | 0
| 廃プラスチック類（一般廃棄物） |  | t | 29.3 | 0.0258 | 0
| 廃プラスチック類（産業廃棄物） |  | t | 29.3 | 0.0258 | 0
| 廃油 |  | kl | 40.2 | 0.0258 | 0
バイオマス燃料 | 木材 |  | t | 13.2 | 0.0258 | 0
| 木質廃材 |  | t | 17.1 | 0.0258 | 0
| 黒液 |  | t | 13.6 | 0.0258 | 0
| バイオエタノール |  | kl | 23.4 | 1.0258 | 0
| バイオディーゼル |  | kl | 35.6 | 2.0258 | 0
| バイオガス |  | 1,000m3 | 21.2 | 0.0258 | 0
| その他のバイオマス燃料 |  | t | 13.2 | 0.0258 | 0
その他 | 水素 |  | t | 142 | 0.0258 | 0
| アンモニア |  | t | 22.5 | 0.0258 | 0
| 産業用蒸気 |  | GJ | 1.17 | 0.0258 | 0
| 産業用以外の蒸気、温水、冷水 |  | GJ | 1.19 | 0.0258 | 0
| 電気 |  | 千kWh | 8.64 | 0.0258 | 0
| オフサイトPPA、非燃料由来の非化石電気 |  | 千kWh | 3.6 | 0.0258 | 0
[5 empty] | 合計 | 0
(注１） | 都市ガスの発熱量（45ＧＪ/1,000m3）は、東邦ガス（13A。2022年3月31日時点）の値です。供給事業者が異なる場合などは置き換えてください。
なお、都市ガスの原油換算については、以下の通りとなります。
・年間使用量（1,000Nm3）×発熱量（ガス供給事業者ごとの数値 ＧＪ/1,000Nm3））×原油換算係数（ＧＪ/ｋｌ）
(注２） | 自家発電を行っている場合は、燃料の使用量で計算します。