## データ入力
道路排水施設への流入量算定書 データ入力欄 | [5 empty] | （調整区域） | [5 empty] | 降雨強度＝ | 100mm
|  |  |  | ・・・・・ | 入力箇所（共通）
|  |  |  | ・・・・・ | 入力箇所（再掲） |  | 別表１ |  |  |  | 別表３
|  |  |  | ・・・・・ | 入力箇所（市街化区域） |  |  | 幅(ｍ） | 延長（ｍ） | 面積（㎡） | 水面勾配（%） | 水面勾配×延長
|  |  |  | ・・・・・ | 入力箇所（調整区域） |  | 区間① |  |  | 0 |  | 0
| 共通・市街化・調整 |  |  | ・・・・・ | 計算値 |  | 区間② |  |  | 0 |  | 0
| ↓ | [5 empty] | 区間③ |  |  | 0 |  | 0
|  | １．道路 |  | 単位 | ※幅は歩道を含めた全幅 ※延長は流始から流末まで ※別表１に入力し、平均・合計を入力すること |  | 区間④ |  |  | 0 |  | 0
| 共通 | 幅 | #DIV/0! | m |  |  | 区間⑤ |  |  | 0 |  | 0
| 共通 | 延長 | 0 | m |  |  | 区間⑥ |  |  | 0 |  | 0
[7 empty] | 区間⑦ |  |  | 0 |  | 0
|  | ２．申請地 |  | 単位 |  |  | 区間⑧ |  |  | 0 |  | 0
| 共通 | 種類（区域別に数字を入力） | 調整区域 |  | ※市街化:1、調整区域:2 |  | 区間⑨ |  |  | 0 |  | 0
| 共通 | 間口 |  | m |  |  | 区間⑩ |  |  | 0 |  | 0
| 共通 | 奥行 |  | m |  |  | 区間⑪ |  |  | 0 |  | 0
[7 empty] | 区間⑫ |  |  | 0 |  | 0
|  | ３．面積 |  | 単位 |  |  | 区間⑬ |  |  | 0 |  | 0
| 共通 | 申請地 |  | ㎡ | 間口×奥行（長方形の場合） 直接入力（長方形以外） |  | 区間⑭ |  |  | 0 |  | 0
[7 empty] | 区間⑮ |  |  | 0 |  | 0
| 共通 | 道路の路面の１/２ | #DIV/0! | ㎡ | ※流出係数 ０．９ |  |  |  |  | 0 |  | 0
| 調整 | 道路の法面（土） |  | ㎡ | ※流出係数 ０．６ |  | 平均・合計 | #DIV/0! | 0 | 0 | 0 | ←平均水面勾配
| 調整 | 道路の法面（岩盤） |  | ㎡ | ※流出係数 ０．８ |  |  |  | 1/2の面積→ | 0
| 調整 | 地域的集水区域（道路区域外） | 0 | ㎡ | ※地表面の種類毎に、別表２へ入力 |  | 別表２
[7 empty] | 地域的集水区域（道路区域外） 地表面の種類 |  |  |  | 標準流出係数 | 面積
|  | ４．流出係数 |  | 単位 | [6 empty] | ｃ | ａ （㎡） | ｃ×ａ
| 市街化 | 沿道敷地 |  | － | 建ぺい率60%:0.6、建ぺい率80%:0.8 |  | 路面 |  | 舗装道 |  | 0.9 |  | 0
| 調整 | 申請地 |  | － | 建ぺい率60%:0.6、建ぺい率80%:0.8 |  |  |  | 砂利道 |  | 0.6 |  | 0
| 共通 | 道路の路面 | 0.9 | － |  |  | 宅地 |  | 建ぺい率６０％ |  | 0.6 |  | 0
| 調整 | 道路の法面（土） | 0.6 | － |  |  |  |  | 建ぺい率８０％ |  | 0.8 |  | 0
| 調整 | 道路の法面（岩盤） | 0.8 | － |  |  | 法面 |  | 土 |  | 0.6 |  | 0
| 調整 | 地域的集水区域（道路区域外） | 0 | － | ※別表２へ入力 複数の場合は、平均値 |  |  |  | 岩盤 |  | 0.8 |  | 0
[7 empty] | 芝地（砂質土） |  | 勾配０～２％ |  | 0.1 |  | 0
[9 empty] | 勾配２～７％ |  | 0.15 |  | 0
|  | ５．浄化槽 |  | 単位 |  |  |  |  | 勾配７％以上 |  | 0.2 |  | 0
| 共通 | 合併処理浄化槽 |  | 人槽 | ※日平均汚水量には、 １人槽０．２ｍ3で計算する。 |  | 芝地（粘性土） |  | 勾配０～２％ |  | 0.15 |  | 0
| 共通 | 日平均汚水量 | 0 | m3 |  |  |  |  | 勾配２～７％ |  | 0.2 |  | 0
| 共通 | 流量調整機能ｃ |  |  | 1：あり、2：なし |  |  |  | 勾配７％以上 |  | 0.3 |  | 0
[7 empty] | 屋根 |  |  |  | 0.9 |  | 0
|  | ６．排水施設 |  | 単位 |  |  | 間地 |  |  |  | 0.3 |  | 0
| 共通 | 種類（種類別に数字を入力） | 管渠 |  | ※側溝:1、管渠:2 |  | 芝、樹林の多い公園 |  |  |  | 0.2 |  | 0
| 共通 | 側溝幅 |  | m | 側溝の場合に記入すること |  | 勾配の緩い山地 |  |  |  | 0.3 |  | 0
| 共通 | 側溝高さ |  | m | 〃 |  | 勾配の急な山地 |  |  |  | 0.5 |  | 0
| 共通 | 管渠直径 |  | m | 管渠の場合に記入すること |  | 田、水面 |  |  |  | 0.8 |  | 0
| 共通 | 粗度係数 |  |  | ※1 既製品の場合 0.013 ※2 現場打ちの場合 0.015 |  | 畑 |  |  |  | 0.2 |  | 0
| 共通 | 水面勾配: (高低差h(m)/水平距離L(m))*100 | 0 | % | ※別表３へ入力し、平均を入力すること |  | 平均流出係数→ |  |  |  | 0 | 0 | ←面積合計
②
①
③
⑤
④
④
⑤
③
③

## 通水量
道路排水施設の流下能力（通水量） Q
[9 empty] | 排水施設断面(側溝） | [6 empty] | 排水施設断面（管渠）
Q = A ・V
Q ： 通水量（ｍ3/sec)
A ： 通水断面（㎡)
| V ： 平均流速（ｍ/sec) | [12 empty] | h
| V= | 1 | ・ | R 2/3 | ・ | I 1/2 | [7 empty] | ※
n
ｎ ： 粗度係数
| R ： 径深（A/P) | [8 empty] | b | [6 empty] | b
A=通水断面 P=潤辺長
| P=b＋hｘ2（側溝）、P=π×b（管渠） | [6 empty] | 入力条件 | [7 empty] | 入力条件
| I ： 水面勾配 | [6 empty] | b：排水施設幅 |  |  |  | － |  | m |  | b：排水施設直径 |  | － | m
[8 empty] | h：排水施設高 |  |  |  | － |  | m
[8 empty] | ｎ ： 粗度係数 |  |  |  | 0
[8 empty] | 参考 | 既製品またはコンクリート製品の場合 | [5 empty] | 0.013
[9 empty] | 現場打コンクリートの場合 | [5 empty] | 0.015
どちらかの数字を粗度係数に入力
[8 empty] | I ： 水面勾配 |  |  |  | 0
| 通水量計算 | [12 empty] | ％で入力
| 通水断面 |  |  |  | b |  | h |  |  |  | A
|  |  | 側溝 |  | － |  | － |  |  |  | －
|  |  | 管渠 |  | － | [5 empty] | －
| 潤辺長 |  |  |  | b |  | h |  | hx2 |  | P
|  |  | 側溝 |  | － |  | － |  | － |  | －
|  |  | 管渠 |  | － | [5 empty] | －
| 径深 |  |  |  | A |  | P |  |  |  | R
[5 empty] | － |  | － |  |  |  | #VALUE!
| 平均流速 |  | 1/n |  | R 2/3 |  | I 1/2 |  | V |  |  | 平均流速が３ｍ/sec以上の場合検討が必要
|  |  | #DIV/0! |  | #VALUE! |  | 0 |  | #DIV/0! |  |  | 手引きP５－６表2.7参照
| 通水量 |  | A |  | V |  | Q |  | × | 安全率 |  | = | #VALUE! |  | m3/s
|  |  | － |  | #DIV/0! |  | #VALUE! |  |  | 0.7
（水量は小数6桁を四捨五入）
※排水施設
の内空断面
(蓋の厚さは
含まない)

## 市街化区域
市街化区域
流域図
申請地が市街化区域及びＤＩＤ地区の場合、申請地が集水可能な沿道幅に収まっているかを確認します。
超過した場合は流出抑制対策が必要です。
流末水路間で道路側溝断面の変化がある場合、それぞれの区間で沿道幅を算定し、狭いほうを採用してください。
集水可能な沿道幅Ｂの計算 及び判定
B ＝ 〔（３，６００，０００×Ｑ）－（９０×Ｗ／２×Ｌ）〕÷（沿道敷地の流出係数×100×Ｌ）
(奥行ｘ+α)
|  | Ｂ ＝ |  | #VALUE! |  |  |  | ｍ |  | > | #DIV/0! | m
※この記号（＞）を満足すればＯＫとなる。
|  |  |  | 道路幅員 Ｗ |  |  | 延長 Ｌ |  |  |  | 沿道敷地の流出係数
|  |  |  | #DIV/0! |  |  | 0 |  |  |  | 0
幅員をそのまま入力
浄化槽放流水相当延長の計算 （浄化槽放流水を道路側溝に流している場合）
α ＝ 〔ｐ×ｃ÷（２４×６０×６０）〕×〔３，６００，０００÷（沿道敷地の流出係数×100）〕÷y
|  | α ＝ |  | #DIV/0! |  |  |  | ｍ
|  |  |  | 浄化槽 | [6 empty] | 申請地
|  |  |  | 人槽 |  |  | 日平均汚水量(p×c) |  |  |  | 奥行 ｘ |  | 間口 ｙ
|  |  |  | 0 |  |  | 0 |  |  |  | 0 |  | 0
対策量の計算
|  | 集水可能な沿道幅超過長 |  |  |  | （ｘ+α－Ｂ）＝ |  |  | #DIV/0!
Ｔ ＝（１／３６０００００）×（沿道敷地の流出係数）×100×ｙ×〔（ｘ＋α）－Ｂ）〕
|  | Ｔ ＝ |  | #DIV/0! |  |  |  | m3/s |  |  | （＋）流出抑制対策が必要である。
（－）流出抑制対策は不要である。
浄化槽放流水
換算面積
水路
水路
Ｗ：道路敷地幅
Ｌ：流末水路間隔
Ｗ/２
申請地
Ｂ：集水可能な沿道幅
ｘ：申請地奥行
α：放流による加算奥行
流出抑制対象幅
道路排水施設
ｙ：間口
集水流域
(集水可能な
沿道幅超過長)
①
③
②
③

## 調整区域
調整区域
１．流域図 | [21 empty] | ４）地形的に想定される集水区域からの雨水流入量（道路区域外） | [8 empty] | （申請地Ⅰだけ）
平均流出係数の計算
申請地が市街化区域及びＤＩＤ地区ではない場合、道路区域と申請地からの流入を確認します。 | [22 empty] | 地表面の種類 | [5 empty] | 標準流出係数 |  | 面積 |  | ｃ x a
ただし、山間部における法面など地形的に集水が想定される区域は、流入量に加算してください。 | [28 empty] | ｃ |  | a（㎡）
流末水路間に市街地区域又はＤＩＤ地区が含まれている場合は、市街地区域の算定方法となるので注意してください。 | [22 empty] | 路面 |  |  | 舗装道 |  |  | 0.9 |  | 0 |  | 0
[26 empty] | 砂利道 |  |  | 0.6 |  | 0 |  | 0
[23 empty] | 宅地 |  |  | 建ぺい率６０％ |  |  | 0.6 |  | 0 |  | 0
[26 empty] | 建ぺい率８０％ |  |  | 0.8 |  | 0 |  | 0
[23 empty] | 法面・路肩 |  |  | 土 |  |  | 0.6 |  | 0 |  | 0
[26 empty] | 岩盤 |  |  | 0.8 |  | 0 |  | 0
[23 empty] | 芝地（砂質土） |  |  | 勾配０～２％ |  |  | 0.1 |  | 0 |  | 0
[26 empty] | 勾配２～７％ |  |  | 0.15 |  | 0 |  | 0
[26 empty] | 勾配７％以上 |  |  | 0.2 |  | 0 |  | 0
[23 empty] | 芝地（粘性土） |  |  | 勾配０～２％ |  |  | 0.15 |  | 0 |  | 0
[26 empty] | 勾配２～７％ |  |  | 0.2 |  | 0 |  | 0
[26 empty] | 勾配７％以上 |  |  | 0.3 |  | 0 |  | 0
[23 empty] | 屋根 | [5 empty] | 0.9 |  | 0 |  | 0
[23 empty] | 間地 | [5 empty] | 0.3 |  | 0 |  | 0
[23 empty] | 芝、樹林の多い公園 | [5 empty] | 0.2 |  | 0 |  | 0
[23 empty] | 勾配の緩い山地 | [5 empty] | 0.3 |  | 0 |  | 0
[23 empty] | 勾配の急な山地 | [5 empty] | 0.5 |  | 0 |  | 0
[23 empty] | 田、水面 | [5 empty] | 0.8 |  | 0 |  | 0
[23 empty] | 畑 | [5 empty] | 0.2 |  | 0 |  | 0
[23 empty] | 合計 （Σ） | [7 empty] | 0 |  | 0
[23 empty] | 平均流出係数（C)の計算式 = |  |  |  | Σｃ x a |  |  | 平均流出係数 （C) |  |  | #DIV/0!
２．流入量の条件入力 | [26 empty] | Σa
| １）申請地からの雨水流入量 | [5 empty] | （申請地Ⅰ・Ⅱ共に） | [22 empty] | （小数３位を四捨五入）
|  | 申請地（A)㎡ |  |  | ＝ | 0 |  | ㎡ |  | 流出係数 |  | ＝ |  | 0 |  |  | 降雨強度 |  | 100 | ｍｍ | ３．流入量の計算
[24 empty] | Q = | 1 |  | X C | X I |  | X a
| ２）浄化槽の放流量 | [5 empty] | （申請地Ⅰ・Ⅱ共に） | [17 empty] | 3600000
[25 empty] | 係数 |  | 平均流出係数 | 降雨強度 |  | 流域面積 |  | 流入量
|  | 0 | 人槽 | 日平均汚水量 |  |  | 0 | ｍ３ |  | 流量調整機能 |  |  |  | 0 | 1：あり、2：なし | [12 empty] | I mm/h |  | a (㎡) |  | Q (m3/s)
[23 empty] | 申請地 |  | 1/3600000 |  | 0 | 100 |  | 0 |  | 0
| ３）道路区域からの雨水流入量 | [5 empty] | （申請地Ⅰ・Ⅱ共に） | [15 empty] | 道路区域 | 路面 | 1/3600000 |  | 0.9 | 100 |  | #DIV/0! |  | #DIV/0!
[24 empty] | 法面(土） | 1/3600000 |  | 0.6 | 100 |  | 0 |  | 0
|  | A、路面からの流入量 |  |  |  | （申請地Ⅰ・Ⅱ共に） | [17 empty] | 法面(岩盤） | 1/3600000 |  | 0.8 | 100 |  | 0 |  | 0
|  | 道路延長（L) ＝ |  |  | 0 | ｍ | 道路幅員（W) ＝ |  |  | #DIV/0! | ｍ |  | 面積＝ |  | #DIV/0! |  |  | ㎡ |  |  |  |  | 地形的集水区域 |  | 1/3600000 |  | 0 | 100 |  | 0 |  | 0
[10 empty] | 全幅員を入力 | [5 empty] | 道路幅員の１／２を計上 | [8 empty] | 日平均汚水量 |  | 何人槽 | 流量調整機能
|  | Ｂ、法面からの流入量 |  |  |  | （申請地Ⅰだけ）
[23 empty] | 浄化槽 |  | 0 |  | 0 | 0 |  |  |  | 0
|  | 面積（土） ＝ |  |  | 0 |  | ㎡ |  | 面積（岩盤） ＝ |  |  |  | 0 |  | ㎡ | [7 empty] | 合計 | [8 empty] | #DIV/0!
[25 empty] | 流入量 （Q) |  |  | #DIV/0! |  |  | m3/s
（水量は小数6桁を四捨五入）
４．判定
判定
[25 empty] | 通 水 量 |  |  | 記号 | 流 入 量
[25 empty] | #VALUE! |  |  | #VALUE! | #DIV/0!
この記号（＞）を満足すればOKとなる。
[22 empty] | 対策量T （道路排水施設への流入量－通水量）= |  |  | #DIV/0! |  |  | m3/s |  | （＋）流出抑制対策が必要である。
（－）流出抑制対策は不要である。
①
②
②
③
①
③
④
④
集水流域Ⅰ
集水流域Ⅱ
水路
水路
Ｗ：道路敷地幅
Ｌ：流末水路間隔
Ｗ/２
申請地Ⅱ
道路排水施設
申請地Ⅰ
道路区域（法面）
道路排水施設
地形的に想定される集水区域からの雨水流入
田など
地形的に想定される集水区域からの
雨水流入量（道路区域外）
①
①
③
④
②
②
③
⑤
⑤
④
⑤

## 抑制対策量計算(市街化区域)
道路排水施設への流入量算定書 | [16 empty] | （市街化区域及びDID地区）
判定で申請地が集水可能な沿道幅Bを超えた場合、流出抑制対策が必要となります。
【抑制対策量の算定】
| 流出抑制面積 |  |  |  | ＝ |  |  | ㎡ | ※別紙に集水可能な沿道幅を道路から平行に引き、外れた部分の面積を求積する。
| 抑制対策量T |  |  |  | ＝ | 1 / 3,600,000 * 沿道敷地の流出係数 * 100 *流出抑制面積
[5 empty] | ＝ | 0 |  |  | m3/s
[5 empty] | ＝ | 0 |  |  | m3/hr
前項までに算出した数値（再掲）
| 浄化槽を加味した申請地の奥行 | [6 empty] | #DIV/0! |  | ｍ | 沿道敷地の流出係数 | [6 empty] | 0
| 集水可能な沿道幅Ｂ | [6 empty] | #VALUE! |  | ｍ | 申請地の方形修正間口ｙ | [6 empty] | 0 |  | ｍ
【流出抑制対策の内容と抑制量】
「雨水浸透阻害行為許可等のための雨水貯留浸透施設設計・施工技術指針」（新川・境川（逢妻川）・猿渡川流域編）
平成２９年１０月 愛知県建設部河川課編を参照のこと。
| （参考） |  | 上記指針は、次のサイトからダウンロードできます。
https://www.pref.aichi.jp/site/usui-taisaku/manual.html
表 流出抑制対策 施工内容一覧表
施設 | [14 empty] | 浸透対策量 |  |  |  | 貯留効果
①透水性舗装 | [14 empty] | 0 |  | m3/hr |  | 0 |  | m3
②浸透側溝・浸透トレンチ | [14 empty] | 0 |  | m3/hr |  | 0 |  | m3
③浸透枡（正方形）桝本体正方形 | [14 empty] | 0 |  | m3/hr |  | 0 |  | m3
④浸透枡（正方形）桝本体円形 | [14 empty] | 0 |  | m3/hr |  | 0 |  | m3
その他（ ）※1 | [16 empty] | m3/hr |  |  |  | m3
その他（ ）※1 | [16 empty] | m3/hr |  |  |  | m3
その他（ ）※1 | [16 empty] | m3/hr |  |  |  | m3
合 計 | [14 empty] | 0 |  | m3/hr |  | 0 |  | m3
※1 別紙に浸透対策量、貯留効果の算出根拠を添付すること。
【流出抑制対策の判定】
| 抑制対策量T（再掲） | [9 empty] | 流出抑制量 | ＝ | 浸透対策量合計 ＋ 貯留効果合計
|  |  | ＝ | 0 |  |  | m3/hr |  | ・・・・・① |  |  | ＝ | 0 |  |  | m3/hr |  |  | ・・・・・②
[14 empty] | 自動計算結果 |  |  | ①＜②
|  |  | ①＞②のため、別途対策を行う。 | [9 empty] | ①＜②のため、以上の流出抑制対策を行う。
| 別途、対策方法を明示した資料を添付する。 | [9 empty] | 検討終了
（独自の排水施設の設置、承認工事による道路側溝の改修等）
←使用しないものは削除してください。

## 抑制対策量計算(調整区域)
道路排水施設への流入量算定書 | [17 empty] | （市街化調整区域）
判定で「（＋）流出抑制対策が必要である。」となった場合、流出抑制対策が必要となります。
【抑制対策量の算定】
| 抑制対策量T |  |  |  | ＝ | 道路排水施設への流入量 - 通水量
[5 empty] | ＝ | #DIV/0! |  | - | #VALUE! |  | m3/s
[5 empty] | ＝ | #DIV/0! |  | m3/s
[5 empty] | ＝ | #DIV/0! |  | m3/hr
前項までに算出した数値（再掲）
| 流出量 | [6 empty] | #DIV/0! |  | m3/s |  | 通水量 | [6 empty] | #VALUE! |  | m3/s
【流出抑制対策の内容と抑制量】
「雨水浸透阻害行為許可等のための雨水貯留浸透施設設計・施工技術指針」（新川・境川（逢妻川）・猿渡川流域編）
平成２９年１０月 愛知県建設部河川課編を参照のこと。
| （参考） |  | 上記指針は、次のサイトからダウンロードできます。
https://www.pref.aichi.jp/site/usui-taisaku/manual.html
表 流出抑制対策 施工内容一覧表
施設 | [15 empty] | 浸透対策量 |  |  |  | 貯留効果
①透水性舗装 | [15 empty] | 0 |  | m3/hr |  | 0 |  | m3
②浸透側溝・浸透トレンチ | [15 empty] | 0 |  | m3/hr |  | 0 |  | m3
③浸透枡（正方形）桝本体正方形 | [15 empty] | 0 |  | m3/hr |  | 0 |  | m3
④浸透枡（正方形）桝本体円形 | [15 empty] | 0 |  | m3/hr |  | 0 |  | m3
その他（ ）※1 | [17 empty] | m3/hr |  |  |  | m3
その他（ ）※1 | [17 empty] | m3/hr |  |  |  | m3
その他（ ）※1 | [17 empty] | m3/hr |  |  |  | m3
合 計 | [15 empty] | 0 |  | m3/hr |  | 0 |  | m3
※1 別紙に浸透対策量、貯留効果の算出根拠を添付すること。
【流出抑制対策の判定】
| 抑制対策量T（再掲） | [10 empty] | 流出抑制量 | ＝ | 浸透対策量合計 ＋ 貯留効果合計
|  |  | ＝ | #DIV/0! |  |  | m3/hr |  | ・・・・・① |  |  |  | ＝ | 0 |  |  | m3/hr |  |  | ・・・・・②
[15 empty] | 自動計算結果 |  |  | #DIV/0!
| #DIV/0! |  | ①＞②のため、別途対策を行う。 | [8 empty] | #DIV/0! |  | ①＜②のため、以上の流出抑制対策を行う。
| 別途、対策方法を明示した資料を添付する。 | [10 empty] | 検討終了
（独自の排水施設の設置、承認工事による道路側溝の改修等）
←使用しないものは削除してください。

## ①透水性舗装対策量
①透水性舗装抑制対策量計算 |  |  |  |  | …入力・確認事項
土壌の飽和透水係数 | k0 | = | 0.005 | cm/s | ※標準0.005（現地浸透試験を行った場合は、その結果を入力）
条件
設計水頭 | H | = |  | m | H≦1.5m
係数 | a | = | 0.014
係数 | b | = | 1.287
影響係数 | C | = | 0.9*0.5
|  | = | 0.45
数量 | A | = |  | m2
平均空隙率 |  | = |  | 右表参照 |  | 材料別の空隙率
[6 empty] | 材料 | 空隙率
基準浸透量 | Qf | = | 土壌の飽和透水係数k0 * 設置施設の比浸透量kf * 3600 /100 |  |  | 単粒度採石（3・4・5号） | 0.4
|  | = | 0.232 | m3/hr |  | クラッシャーラン | 0.1
[6 empty] | 粒度調整砕石 | 0.1
設置施設の比浸透量 | Kf | = | 係数a * 設計水頭H + 係数b |  |  | 透水性アスファルト混合物 | 0.1
|  | = | 1.287 | m2 |  | 透水性瀝青安定処理路盤 | 0.1
[6 empty] | 透水性コンクリート | 0.2
単位設計浸透量 | Q | = | 影響係数C * 基準浸透量Qf |  |  | プラスチック製貯留材 | 使用する製品のカタログ値を採用
|  | = | 0.104 | m3/hr
浸透対策量 | Q1 | = | 単位設計浸透量Q * 数量
|  | = | 0 | m3/hr
貯留効果 | Q2 | = | 設計水頭 * 数量（面積） * 平均空隙率
|  | = | 0 | m3
透水性舗装の対策量 |  | = | Q1+Q2
|  | = | 0 | m3/hr
①透水性舗装抑制対策（参考資料）
←この条件下以外では、このシートは使えません！
これを超える場合は別途計算のこと！
（舗装構成から平均空隙率）
例：平均空隙率算出方法
クラッシャーラン 10cm (空隙率0.1)
単粒度砕石 50cm (空隙率0.4) の場合
平均空隙率=(10×0.1+50×0.4)÷60 = 0.35

## ②浸透ﾄﾚﾝﾁ、浸透側溝抑制対策量計算
②浸透トレンチ、浸透側溝抑制対策量計算 | [5 empty] | …入力・確認事項
土壌の飽和透水係数 | k0 | = | 0.005 | cm/s | ※標準0.005（現地浸透試験を行った場合は、その結果を入力）
条件
設計水頭 | H | = |  | m | H≦1.5m
施設幅 | W | = |  | m | W≦1.5m
係数 | a | = | 3.093
係数b | b | = | 1.34*W+0.677
|  | = | 0.677
影響係数 | C | = | 0.9*0.9
|  | = | 0.81
数量 | L | = |  | m
管・側溝の内空断面積 | A | = |  | m2
平均空隙率 |  | = |  | 右表参照 |  |  | 材料別の空隙率
[7 empty] | 材料 | 空隙率
基準浸透量 | Qf | = | 土壌の飽和透水係数k0 * 設置施設の比浸透量kf * 3600 /100 |  |  |  | 単粒度採石（3・4・5号） | 0.4
|  | = | 0.122 | m3/hr |  |  | クラッシャーラン | 0.1
[7 empty] | 粒度調整砕石 | 0.2
設置施設の比浸透量 | Kf | = | 係数a * 設計水頭H + 係数b |  |  |  | 透水性アスファルト混合物 | 0.2
|  | = | 0.677 | m2 |  |  | 透水性瀝青安定処理路盤 | 0.2
[7 empty] | 透水性コンクリート | 0.2
単位設計浸透量 | Q | = | 影響係数C * 基準浸透量Qf |  |  |  | プラスチック製貯留材 | 使用する製品のカタログ値を採用
|  | = | 0.099 | m3/hr
浸透対策量Q1 | Q1 | = | 単位設計浸透量Q * 数量
|  | = | 0 | m3/hr
貯留効果Q2 | Q2 | = | 管・側溝の貯留効果 + 砕石の貯留効果
|  | = | 0 | m3
管・側溝の貯留効果 |  | = | 管・側溝の内空断面積 * 数量（延長）
|  | = | 0
砕石の貯留効果 |  | = | （設計水頭H * 施設幅W - 管・側溝の内空断面積） * 数量（延長）* 砕石の平均空隙率
|  | = | 0
浸透トレンチの対策量 |  | = | Q1+Q2
|  | = | 0 | m3/hr
②浸透トレンチ、浸透側溝抑制対策（参考資料）
←この条件下以外では、このシートは使えません！
これを超える場合は別途計算のこと！
←この条件下以外では、このシートは使えません！
これを超える場合は別途計算のこと！
（材料構成から平均空隙率）

## ③浸透ます(正方形)対策量
③浸透桝（正方形）抑制対策量計算 |  |  |  | …入力・確認事項
※枡本体が正方形の場合
浸透能力（１個あたり）
条件
高さ（ｍ） | Ｈ | = |  | m | Ｈ≦1.5ｍ
幅（ｍ） | Ｗ | = |  | m | W≦1ｍ
比浸透量（㎡/個） | Kf | = | aH^2+bH+c
|  | = | -0.283 | m2/個
| 係数a | = | 0.120W+0.985
|  | = | 0.985
| b | = | 7.837W+0.82
|  | = | 0.82
| c | = | 2.858W-0.283
|  | = | -0.283
土壌の飽和透水係数（㎝/s） | k0 | = | 0.005 | cm/s | ※標準0.005（現地浸透試験を行った場合は、その結果を入力）
基準浸透量（１個あたり） | Qf | = | 土壌の飽和透水係数k0 * 設置施設の比浸透量kf * 3600 /100
|  | = | -0.051 | m3/hr
影響係数（定数） | C | = | 0.9*0.9
|  | = | 0.81
単位設計浸透量（１個あたり） | Q | = | Qf*C
|  | = | -0.041 | m3/hr
貯留効果（１個あたり）
浸透枡本体の一辺の長さ（ｍ） | w | = |  | m
浸透枡本体の高さ（ｍ） | h | = |  | m
浸透枡本体の体積（１個あたり） | V1 | = | w^2*h
|  | = | 0 | m3
浸透枡本体の貯留効果（１個あたり） | q1 | = | 0 | m3
砕石体積（１個あたり） | V2 | = | W^2*H-V1 |  |  | 材料別の空隙率
|  | = | 0 | m3 |  | 材料 | 空隙率
[6 empty] | 単粒度採石（3・4・5号） | 0.4
砕石の平均空隙率 |  |  |  | 右表参照 |  | クラッシャーラン | 0.1
[6 empty] | 粒度調整砕石 | 0.1
砕石の貯留効果 | q2 | = | V2*平均空隙率 |  |  | 透水性アスファルト混合物 | 0.1
|  | = | 0 | m3 |  | 透水性瀝青安定処理路盤 | 0.1
[6 empty] | 透水性コンクリート | 0.2
貯留効果（1個あたり） | q1+q2 | = | 0 | m3 |  | プラスチック製貯留材 | 使用する製品のカタログ値を採用
浸透桝の数量（個） |  | = |  | 個
浸透対策量 | Q1 | = | 単位設計浸透量Q * 浸透桝の数量（個）
|  | = | 0 | m3/hr
貯留効果 | Q2 | = | 貯留効果（1個あたり）*浸透桝の数量（個）
|  | = | 0 | m3
③浸透桝（正方形）抑制対（参考資料）
←この条件下以外では、このシートは使えません！
これを超える場合は別途計算のこと！
←この条件下以外では、このシートは使えません！
これを超える場合は別途計算のこと！
（材料構成から平均空隙率）

## ④浸透ます(円形)対策量
④浸透枡（正方形ます）抑制対策量計算 |  |  |  | …入力・確認事項
※枡本体が円形の場合
浸透能力（１個あたり）
条件
高さ（ｍ） | Ｈ | = |  | m | Ｈ≦1.5ｍ
幅（ｍ） | Ｗ | = |  | m | W≦1ｍ
比浸透量（㎡/個） | Kf | = | aH^2+bH+c
|  | = | -0.283 | m2/個
| 係数a | = | 0.120W+0.985
|  | = | 0.985
| b | = | 7.837W+0.82
|  | = | 0.82
| c | = | 2.858W-0.283
|  | = | -0.283
土壌の飽和透水係数（㎝/s） | k0 | = | 0.005 | cm/s | ※標準0.005（現地浸透試験を行った場合は、その結果を入力）
基準浸透量（１個あたり） | Qf | = | 土壌の飽和透水係数k0 * 設置施設の比浸透量Kf * 3600 /100
|  | = | -0.051 | m3/hr
影響係数（定数） | C | = | 0.9*0.9
|  | = | 0.81
単位設計浸透量（１個あたり） | Q1 | = | Qf*C
|  | = | -0.041 | m3/hr
貯留効果（１個あたり）
浸透枡本体の内径（ｍ） | w | = |  | m
浸透枡本体の高さ（ｍ） | h | = |  | m
浸透枡本体の体積（１個あたり） | V1 | = | (w/2)^2*3.14*h
|  | = | 0 | m3
浸透枡本体の貯留効果（１個あたり） | q1 | = | 0 | m3
砕石体積（１個あたり） | V2 | = | W^2*H-V1 |  |  | 材料別の空隙率
|  | = | 0 | m3 |  | 材料 | 空隙率
[6 empty] | 単粒度採石（3・4・5号） | 0.4
砕石の平均空隙率 |  |  |  | 右表参照 |  | クラッシャーラン | 0.1
[6 empty] | 粒度調整砕石 | 0.1
砕石の貯留効果 | q2 | = | V2*平均空隙率 |  |  | 透水性アスファルト混合物 | 0.1
|  | = | 0 | m3 |  | 透水性瀝青安定処理路盤 | 0.1
[6 empty] | 透水性コンクリート | 0.2
貯留効果 | q1+q2 | = | 0 | m3 |  | プラスチック製貯留材 | 使用する製品のカタログ値を採用
浸透桝の数量（個） |  | = |  | 個
浸透対策量 | Q1 | = | 単位設計浸透量Q * 浸透桝の数量（個）
|  | = | 0 | m3/hr
貯留効果 | Q2 | = | 貯留効果（1個あたり）*浸透桝の数量（個）
|  | = | 0 | m3
④浸透枡（正方形ます）抑制対策（参考資料）
←この条件下以外では、このシートは使えません！
これを超える場合は別途計算のこと！
←この条件下以外では、このシートは使えません！
これを超える場合は別途計算のこと！
（材料構成から平均空隙率）