## 様式１
様式１
整理番号 |  | 鋼管現場施工（溶接・塗覆装）チェックシート
工 事 名 | [5 empty] | 監 督 員
請 負 者 | [5 empty] | 主任技術者
接合 No.
管 種
管 Ｎｏ．
管 厚
開先形状 | 形状(V,X,裏当)・良否
開先清掃 |  |  | 良・否 | 良・否 | 良・否 |  | 良・否 | 良・否
ルートギャップ (mm) | 規格値 | 12H
| （両面）V・X開先 0 ～ 3 mm (片面)1 ～ 4 mm 裏当て 4mm以上 | 3H
6H
9H
目違い (mm) | 規格値 | 12H
| t≦ 6: 1.5㎜ 6＜t≦20: t×25％ 20＜t≦38: 5.0㎜ | 3H
6H
9H
余盛り(mm) | 規格値 | 12H | [6 empty] | 内面・外面
| 12.7 ≧ t ：3.2mm以下 12.7 ＜ t ：4.8mm以下 | 3H | [6 empty] | 内面・外面
|  | 6H | [6 empty] | 内面・外面
|  | 9H | [6 empty] | 内面・外面
溶接作業日
溶 接 士
非破壊検査 | 日付・検査(X線・超音波)
外面塗覆装 | 下地処理 |  | 良・否 | 良・否 | 良・否 |  | 良・否 | 良・否
膜厚検査 (mm) | 規格値 | 12H
| 1.6mm +規定せず -0.1mm | 3H
6H
9H
ｼﾞｮｲﾝﾄｺｰﾄﾗｯﾌﾟ (mm) | 規格値 | 円周
| 50mm以上 | 管軸 | [6 empty] | 始点・終点
ピンホール検査 | 8,000V～10,000V
外観検査 | 焼損、めくれ、ふくれ |  | 良・否 | 良・否 | 良・否 |  | 良・否 | 良・否
外面塗覆装 作業日
内面塗装 | 下地処理 |  | 良・否 | 良・否 | 良・否 |  | 良・否 | 良・否
内面塗装厚 (mm) | 規格値 | 12H
| 0.3mm以上 | 3H
6H
9H
ピンホール検査 | 1,200V～1,500V
外観検査 | 異物混入、塗りむら等 |  | 良・否 | 良・否 | 良・否 |  | 良・否 | 良・否
内面塗装 作業日
管扁平 (mm) | 規格値 | 垂直
| ±0.3% | 水平
判 定
備考
※ 外面塗装厚は、タールエポキシ塗装の場合記入する。

## 様式2
様式２
整理番号 |  | 鋼管現場施工（切合）チェックシート
工 事 名 | [8 empty] | 監 督 員
請 負 者 | [8 empty] | 主任技術者
No. | 管種 | 管 No. | 管 厚 | 開先角度 θ1 θ2 |  |  |  | 厚 さ |  |  | 施工者名 |  | 備考
[11 empty] | 溶接士 | 日付
|  |  |  | 12H | 3H | 6H | 9H | a | A | B

## 図
ルートギャップ Ｃ
内 面
目違い
45°
溶接部
工場塗覆装部
ﾗｯﾌﾟ(重ね代)
50mm以上
ジョイントコート
ﾗｯﾌﾟ(重ね代)
50mm以上
6H
3H
9H
12H
工事始点→終点
θ
内 面
余盛り
余盛り
外 面
Ａ
Ｂ
ａ
外 面
t
θ1
外 面
θ1
t
a
ａ≦2mm Ｂ＝1／3(ｔ-ａ)mm
t≧16mm Ａ＝2／3(ｔ-ａ)mm
θ1＝
30°
+5°
-0°
40°
+5°
-0°
θ2＝
a≦2.4mm
30°
+5°
-0°
θ1＝
Ａ
Ｂ
ａ
外 面
t
θ1
c
θ2