## template
2024-04-01 |  |  | 水質総括表 確定値
水 域 名 称 |  |  |  |  | 境川等 | 境川上流 |  |  | （地点統一番号：生活環境：NP：水生生物：底層DO） |  |  |  | 境川等 | 境川下流 |  |  | （地点統一番号：生活環境：NP：水生生物：底層DO）
地点番号 調査地点 測定地点ｺｰﾄﾞ（地点統一番号,各種類型） |  |  |  |  | 039 | 新境橋 |  | 401101 | ( 003-01 : Bﾛ : : B ｲ : ) |  |  |  | 040 | 境大橋 |  | 401702 | ( 004-01 : Bｲ : : B ｲ : )
調 査 機 関 |  | 分 析 担 当 機 関 |  | 愛知県 |  |  |  | 環境調査センター |  |  |  | 愛知県 |  |  |  | 環境調査センター
測 定 項 目 |  |  | 単 位 | 平 均 値 | 最 小 値 | 最 大 値 | 適合しない割合 (検体数) | 適合しない割合 (日数) | 中 央 値 | ７５％値 （※） | 検出率 | 平 均 値 | 最 小 値 | 最 大 値 | 適合しない割合 (検体数) | 適合しない割合 (日数) | 中 央 値 | ７５％値 （※） | 検出率
生活環境項目 | ｐＨ |  |  | ７．４ | ７．２ | ７．８ | ０／ １２ | ０／ １２ | ７．４ | ７．４ |  | ７．３ | ７．０ | ７．８ | ０／ １２ | ０／ １２ | ７．３ | ７．３
| ＤＯ |  | mg/L | ９．９ | ７．８ | １２ | ０／ １２ | ０／ １２ | ９．８ | ９．２ |  | ８．５ | ６．６ | １０ | ０／ １２ | ０／ １２ | ８．３ | ７．７
| ＢＯＤ |  | mg/L | ２．３ | ０．８ | ４．１ | ３／ １２ | ３／ １２ | ２．２ | ２．５ |  | ２．１ | １．３ | ５．１ | ２／ １２ | ２／ １２ | １．７ | １．９
| ＣＯＤ |  | mg/L | ６．０ | ４．６ | ７．１ | － ／ １２ | － ／ １２ | ６．１ | ６．８ |  | ６．３ | ４．８ | ７．５ | － ／ １２ | － ／ １２ | ６．２ | ７．２
| ＳＳ |  | mg/L | ８ | ２ | ２２ | ０／ １２ | ０／ １２ | ７ | ８ |  | ９ | ４ | １８ | ０／ １２ | ０／ １２ | ９ | １１
| 大腸菌数 |  | CFU/100mL | １．２Ｅ ３ | １．０Ｅ ２ | ４．１Ｅ ３ | ０／ １２ | ０／ １２ | １．１Ｅ ３ | ２．０Ｅ ３ |  | １．１Ｅ ３ | ３．３Ｅ １ | ４．２Ｅ ３ | ０／ １２ | ０／ １２ | ５．８Ｅ ２ | ３．０Ｅ ３
| ｎ－ヘキサン抽出物質 |  | mg/L | ＮＤ | ＮＤ | ＮＤ | － ／ ２ | － ／ ２ | ＮＤ | ＮＤ |  | ＮＤ | ＮＤ | ＮＤ | － ／ ２ | － ／ ２ | ＮＤ | ＮＤ
| 全窒素 |  | mg/L | ２．０ | １．１ | ３．１ | － ／ １２ | － ／ １２ | １．８ | ２．２ |  | ２．１ | １．２ | ２．９ | － ／ １２ | － ／ １２ | １．９ | ２．６
| 全燐 |  | mg/L | ０．１５ | ０．１０ | ０．２０ | － ／ １２ | － ／ １２ | ０．１５ | ０．１６ |  | ０．１８ | ０．１６ | ０．２２ | － ／ １２ | － ／ １２ | ０．１８ | ０．１９
| 全亜鉛 |  | mg/L | ０．０１８ | ０．００８ | ０．０３８ | １／ １２ | １／ １２ | ０．０１７ | ０．０２０ |  | ０．０３２ | ０．０１３ | ０．０４８ | ７／ １２ | ７／ １２ | ０．０３３ | ０．０３８
| ノニルフェノール |  | mg/L | ＜０．００００６ | ＜０．００００６ | ＜０．００００６ | ０／ ６ | ０／ ６ | ＜０．００００６ | ＜０．００００６ |  | ＜０．００００６ | ＜０．００００６ | ＜０．００００６ | ０／ ６ | ０／ ６ | ＜０．００００６ | ＜０．００００６
| ＬＡＳ |  | mg/L | ０．００２７ | ＜０．０００６ | ０．００８０ | ０／ １２ | ０／ １２ | ０．００１３ | ０．００３７ |  | ０．００３３ | ０．０００６ | ０．０１１ | ０／ １２ | ０／ １２ | ０．００１９ | ０．００３６
| 底層溶存酸素量 |  | mg/L
特殊項目 | フェノール類 |  | mg/L |  | ＜０．０１ | ＜０．０１ |  |  |  |  | ０／ １ |  | ＜０．０１ | ＜０．０１ |  |  |  |  | ０／ ２
| 銅 |  | mg/L |  | ＜０．０１ | ＜０．０１ |  |  |  |  | ０／ ４ | ０．０１ | ＜０．０１ | ０．０１ |  |  |  |  | １／ ４
| 鉄（溶解性） |  | mg/L
| マンガン（溶解性） |  | mg/L
| クロム |  | mg/L
そ の 他 の 項 目 | アンモニア性窒素 |  | mg/L | [8 empty] | ０．２３ | ０．０４ | ０．５２ |  |  | ０．１７ | ０．２３
| 亜硝酸性窒素 |  | mg/L | [8 empty] | ０．０４ | ０．０１ | ０．０７ |  |  | ０．０４ | ０．０４
| 硝酸性窒素 |  | mg/L | [8 empty] | １．３ | １．０ | １．９ |  |  | １．２ | １．３
| 有機性窒素 |  | mg/L | [8 empty] | ０．５０ | ０．３０ | ０．６１ |  |  | ０．５５ | ０．６１
| 溶存態窒素 |  | mg/L
| 懸濁態窒素 |  | mg/L
| オルトリン酸態燐 |  | mg/L | [8 empty] | ０．１０ | ０．０９１ | ０．１１ |  |  | ０．１１ | ０．１１
| 電気伝導率 |  | mS/m | ２１ | １５ | ３４ |  |  | １９ | ２４ |  | ２４０ | １５ | １６００ |  |  | ３４ | ５５
| 塩化物イオン |  | mg/L | １７ | ７ | ３４ |  |  | １５ | １９ |  | ７００ | ８ | ５２００ |  |  | ５４ | １００
塩分
| 陰イオン界面活性剤 |  | mg/L | [8 empty] | ０．０２ | ＜０．０１ | ０．０２ |  |  | ０．０２ | ０．０２
| 非イオン界面活性剤 |  | mg/L
| クロロフィルａ |  | mg/m3
| フェオ色素 |  | mg/m3
| トリハロメタン生成能 |  | mg/L
| クロロホルム生成能 |  | mg/L
| ブロモジクロロメタン生成能 |  | mg/L
| ジブロモクロロメタン生成能 |  | mg/L
| ブロモホルム生成能 |  | mg/L
健 康 項 目 | カドミウム |  | mg/L | ＜０．０００５ | ＜０．０００５ | ＜０．０００５ | ０／ ４ |  |  |  | ０／ ４ | ＜０．０００５ | ＜０．０００５ | ＜０．０００５ | ０／ ４ |  |  |  | ０／ ４
| 全シアン |  | mg/L |  | ＮＤ | ＮＤ | ０／ ４ |  |  |  | ０／ ４ |  | ＮＤ | ＮＤ | ０／ ４ |  |  |  | ０／ ４
| 鉛 |  | mg/L | ＜０．００５ | ＜０．００５ | ＜０．００５ | ０／ ４ |  |  |  | ０／ ４ | ＜０．００５ | ＜０．００５ | ＜０．００５ | ０／ ４ |  |  |  | ０／ ４
| 六価クロム |  | mg/L | ＜０．０１ | ＜０．０１ | ＜０．０１ | ０／ ４ |  |  |  | ０／ ４ | ＜０．０１ | ＜０．０１ | ＜０．０１ | ０／ ４ |  |  |  | ０／ ４
| 砒素 |  | mg/L | ＜０．００５ | ＜０．００５ | ＜０．００５ | ０／ ２ |  |  |  | ０／ ２ | ＜０．００５ | ＜０．００５ | ＜０．００５ | ０／ ２ |  |  |  | ０／ ２
| 総水銀 |  | mg/L |  | ＜０．０００５ | ＜０．０００５ | ０／ ４ |  |  |  | ０／ ４ |  | ＜０．０００５ | ＜０．０００５ | ０／ ４ |  |  |  | ０／ ４
| アルキル水銀 |  | mg/L
| ＰＣＢ |  | mg/L | [9 empty] | ＮＤ | ＮＤ | ０／ １ |  |  |  | ０／ １
| ジクロロメタン |  | mg/L | ＜０．００２ | ＜０．００２ | ＜０．００２ | ０／ ４ |  |  |  | ０／ ４ | ＜０．００２ | ＜０．００２ | ＜０．００２ | ０／ ４ |  |  |  | ０／ ４
| 四塩化炭素 |  | mg/L | ＜０．０００２ | ＜０．０００２ | ＜０．０００２ | ０／ ４ |  |  |  | ０／ ４ | ＜０．０００２ | ＜０．０００２ | ＜０．０００２ | ０／ ４ |  |  |  | ０／ ４
| 1,2－ジクロロエタン |  | mg/L | ＜０．０００４ | ＜０．０００４ | ＜０．０００４ | ０／ ４ |  |  |  | ０／ ４ | ＜０．０００４ | ＜０．０００４ | ＜０．０００４ | ０／ ４ |  |  |  | ０／ ４
| 1,1－ジクロロエチレン |  | mg/L | ＜０．０１ | ＜０．０１ | ＜０．０１ | ０／ ４ |  |  |  | ０／ ４ | ＜０．０１ | ＜０．０１ | ＜０．０１ | ０／ ４ |  |  |  | ０／ ４
| シス－1,2－ジクロロエチレン |  | mg/L | ＜０．００４ | ＜０．００４ | ＜０．００４ | ０／ ４ |  |  |  | ０／ ４ | ＜０．００４ | ＜０．００４ | ＜０．００４ | ０／ ４ |  |  |  | ０／ ４
| 1,1,1－トリクロロエタン |  | mg/L | ＜０．１ | ＜０．１ | ＜０．１ | ０／ ４ |  |  |  | ０／ ４ | ＜０．１ | ＜０．１ | ＜０．１ | ０／ ４ |  |  |  | ０／ ４
| 1,1,2－トリクロロエタン |  | mg/L | ＜０．０００６ | ＜０．０００６ | ＜０．０００６ | ０／ ４ |  |  |  | ０／ ４ | ＜０．０００６ | ＜０．０００６ | ＜０．０００６ | ０／ ４ |  |  |  | ０／ ４
| トリクロロエチレン |  | mg/L | ＜０．００１ | ＜０．００１ | ＜０．００１ | ０／ ４ |  |  |  | ０／ ４ | ＜０．００１ | ＜０．００１ | ＜０．００１ | ０／ ４ |  |  |  | ０／ ４
| テトラクロロエチレン |  | mg/L | ＜０．０００５ | ＜０．０００５ | ＜０．０００５ | ０／ ４ |  |  |  | ０／ ４ | ＜０．０００５ | ＜０．０００５ | ＜０．０００５ | ０／ ４ |  |  |  | ０／ ４
| 1,3－ジクロロプロペン |  | mg/L | ＜０．０００２ | ＜０．０００２ | ＜０．０００２ | ０／ ４ |  |  |  | ０／ ４ | ＜０．０００２ | ＜０．０００２ | ＜０．０００２ | ０／ ４ |  |  |  | ０／ ４
| チウラム |  | mg/L | ＜０．０００６ | ＜０．０００６ | ＜０．０００６ | ０／ ２ |  |  |  | ０／ ２ | ＜０．０００６ | ＜０．０００６ | ＜０．０００６ | ０／ ２ |  |  |  | ０／ ２
| シマジン |  | mg/L | ＜０．０００３ | ＜０．０００３ | ＜０．０００３ | ０／ ４ |  |  |  | ０／ ４ | ＜０．０００３ | ＜０．０００３ | ＜０．０００３ | ０／ ４ |  |  |  | ０／ ４
| チオベンカルブ |  | mg/L | ＜０．００２ | ＜０．００２ | ＜０．００２ | ０／ ４ |  |  |  | ０／ ４ | ＜０．００２ | ＜０．００２ | ＜０．００２ | ０／ ４ |  |  |  | ０／ ４
| ベンゼン |  | mg/L | ＜０．００１ | ＜０．００１ | ＜０．００１ | ０／ ４ |  |  |  | ０／ ４ | ＜０．００１ | ＜０．００１ | ＜０．００１ | ０／ ４ |  |  |  | ０／ ４
| セレン |  | mg/L | ＜０．００２ | ＜０．００２ | ＜０．００２ | ０／ ４ |  |  |  | ０／ ４ | ＜０．００２ | ＜０．００２ | ＜０．００２ | ０／ ４ |  |  |  | ０／ ４
| 硝酸性窒素及び亜硝酸性窒素 |  | mg/L | [8 empty] | １．３ | １．０ | １．９ | ０／ ４ |  |  |  | ４／ ４
| ふっ素 |  | mg/L | [8 empty] | ０．２６ | ０．２３ | ０．２８ | ０／ ２ |  |  |  | ２／ ２
| ほう素 |  | mg/L | [8 empty] | ０．２５ | ０．０３ | ０．４６ | ０／ ２ |  |  |  | ２／ ２
| 1,4－ジオキサン |  | mg/L | ＜０．００５ | ＜０．００５ | ＜０．００５ | ０／ １ |  |  |  | ０／ １ | ＜０．００５ | ＜０．００５ | ＜０．００５ | ０／ １ |  |  |  | ０／ １
※ ７５％値欄について、大腸菌数は９０％値である。
2024-04-01 |  |  | 水質総括表 確定値
水 域 名 称 |  |  |  |  | 境川等 | 逢妻川上流（逢妻女川） |  |  | （地点統一番号：生活環境：NP：水生生物：底層DO） |  |  |  | 境川等 | 逢妻川上流（逢妻男川） |  |  | （地点統一番号：生活環境：NP：水生生物：底層DO）
地点番号 調査地点 測定地点ｺｰﾄﾞ（地点統一番号,各種類型） |  |  |  |  | 041 | 御乗替橋 |  | 402101 | ( 005-51 : Cｲ : : B ﾊ : ) |  |  |  | 042 | 宮前橋 |  | 403101 | ( 005-52 : Cｲ : : B ﾊ : )
調 査 機 関 |  | 分 析 担 当 機 関 |  | 豊田市 |  |  |  | 豊 田 市 |  |  |  | 豊田市 |  |  |  | 豊 田 市
測 定 項 目 |  |  | 単 位 | 平 均 値 | 最 小 値 | 最 大 値 | 適合しない割合 (検体数) | 適合しない割合 (日数) | 中 央 値 | ７５％値 （※） | 検出率 | 平 均 値 | 最 小 値 | 最 大 値 | 適合しない割合 (検体数) | 適合しない割合 (日数) | 中 央 値 | ７５％値 （※） | 検出率
生活環境項目 | ｐＨ |  |  | ７．３ | ７．０ | ７．５ | ０／ １２ | ０／ １２ | ７．３ | ７．４ |  | ７．３ | ７．０ | ７．６ | ０／ １２ | ０／ １２ | ７．２ | ７．４
| ＤＯ |  | mg/L | ８．９ | ７．４ | １１ | ０／ １２ | ０／ １２ | ８．５ | ８．３ |  | １０ | ８．７ | １３ | ０／ １２ | ０／ １２ | ９．８ | ９．３
| ＢＯＤ |  | mg/L | ４．３ | １．４ | １０ | ４／ １２ | ４／ １２ | ２．６ | ５．８ |  | １．４ | ０．６ | ２．３ | ０／ １２ | ０／ １２ | １．４ | １．５
| ＣＯＤ |  | mg/L | ６．７ | ４．６ | ９．６ | － ／ １２ | － ／ １２ | ６．１ | ８．０ |  | ３．５ | ３．０ | ４．６ | － ／ １２ | － ／ １２ | ３．４ | ３．５
| ＳＳ |  | mg/L | ９ | ３ | ２０ | ０／ １２ | ０／ １２ | ７ | １１ |  | ６ | ２ | １３ | ０／ １２ | ０／ １２ | ５ | ６
| 大腸菌数 |  | CFU/100mL
| ｎ－ヘキサン抽出物質 |  | mg/L | ＮＤ | ＮＤ | ＮＤ | － ／ ４ | － ／ ４ | ＮＤ | ＮＤ |  | ＮＤ | ＮＤ | ＮＤ | － ／ ４ | － ／ ４ | ＮＤ | ＮＤ
| 全窒素 |  | mg/L | ３．１ | １．３ | ５．２ | － ／ １２ | － ／ １２ | ２．７ | ４．６ |  | ２．７ | １．８ | ３．７ | － ／ １２ | － ／ １２ | ２．７ | ３．１
| 全燐 |  | mg/L | ０．３５ | ０．１７ | ０．７２ | － ／ １２ | － ／ １２ | ０．２６ | ０．３９ |  | ０．１３ | ０．１０ | ０．１６ | － ／ １２ | － ／ １２ | ０．１４ | ０．１４
| 全亜鉛 |  | mg/L | ０．０２９ | ０．００９ | ０．０７１ | ４／ １２ | ４／ １２ | ０．０２３ | ０．０３９ |  | ０．０２６ | ０．０１１ | ０．０５４ | ４／ １２ | ４／ １２ | ０．０２０ | ０．０３４
| ノニルフェノール |  | mg/L | ＜０．００００６ | ＜０．００００６ | ＜０．００００６ | ０／ １２ | ０／ １２ | ＜０．００００６ | ＜０．００００６ |  | ＜０．００００６ | ＜０．００００６ | ＜０．００００６ | ０／ １２ | ０／ １２ | ＜０．００００６ | ＜０．００００６
| ＬＡＳ |  | mg/L | ０．００５５ | ０．０００７ | ０．０１５ | ０／ １２ | ０／ １２ | ０．００３７ | ０．００４２ |  | ０．００４０ | ０．００１１ | ０．００８７ | ０／ １２ | ０／ １２ | ０．００３６ | ０．００５２
| 底層溶存酸素量 |  | mg/L
特殊項目 | フェノール類 |  | mg/L |  | ＜０．０１ | ＜０．０１ |  |  |  |  | ０／ ２ |  | ＜０．０１ | ＜０．０１ |  |  |  |  | ０／ ２
| 銅 |  | mg/L |  | ＜０．０１ | ＜０．０１ |  |  |  |  | ０／ ２ |  | ＜０．０１ | ＜０．０１ |  |  |  |  | ０／ ２
| 鉄（溶解性） |  | mg/L | ０．１３ | ０．０９ | ０．１７ |  |  |  |  | ２／ ２ | ０．０５ | ０．０３ | ０．０６ |  |  |  |  | ２／ ２
| マンガン（溶解性） |  | mg/L |  | ＜０．０１ | ＜０．０１ |  |  |  |  | ０／ ２ |  | ＜０．０１ | ＜０．０１ |  |  |  |  | ０／ ２
| クロム |  | mg/L |  | ＜０．０１ | ＜０．０１ |  |  |  |  | ０／ ２ |  | ＜０．０１ | ＜０．０１ |  |  |  |  | ０／ ２
そ の 他 の 項 目 | アンモニア性窒素 |  | mg/L
| 亜硝酸性窒素 |  | mg/L
| 硝酸性窒素 |  | mg/L
| 有機性窒素 |  | mg/L
| 溶存態窒素 |  | mg/L
| 懸濁態窒素 |  | mg/L
| オルトリン酸態燐 |  | mg/L
| 電気伝導率 |  | mS/m | ２３ | １４ | ３３ |  |  | ２３ | ２７ |  | ２６ | １８ | ３９ |  |  | ２５ | ３０
| 塩化物イオン |  | mg/L | １９ | ８ | ３４ |  |  | １８ | ２５ |  | ２４ | １３ | ４０ |  |  | ２０ | ２６
塩分
| 陰イオン界面活性剤 |  | mg/L
| 非イオン界面活性剤 |  | mg/L
| クロロフィルａ |  | mg/m3
| フェオ色素 |  | mg/m3
| トリハロメタン生成能 |  | mg/L
| クロロホルム生成能 |  | mg/L
| ブロモジクロロメタン生成能 |  | mg/L
| ジブロモクロロメタン生成能 |  | mg/L
| ブロモホルム生成能 |  | mg/L
健 康 項 目 | カドミウム |  | mg/L | ＜０．０００５ | ＜０．０００５ | ＜０．０００５ | ０／ ２ |  |  |  | ０／ ２ | ＜０．０００５ | ＜０．０００５ | ＜０．０００５ | ０／ ２ |  |  |  | ０／ ２
| 全シアン |  | mg/L |  | ＮＤ | ＮＤ | ０／ ２ |  |  |  | ０／ ２ |  | ＮＤ | ＮＤ | ０／ ２ |  |  |  | ０／ ２
| 鉛 |  | mg/L | ＜０．００５ | ＜０．００５ | ＜０．００５ | ０／ ２ |  |  |  | ０／ ２ | ＜０．００５ | ＜０．００５ | ＜０．００５ | ０／ ２ |  |  |  | ０／ ２
| 六価クロム |  | mg/L | ＜０．０１ | ＜０．０１ | ＜０．０１ | ０／ ２ |  |  |  | ０／ ２ | ＜０．０１ | ＜０．０１ | ＜０．０１ | ０／ ２ |  |  |  | ０／ ２
| 砒素 |  | mg/L | ＜０．００５ | ＜０．００５ | ＜０．００５ | ０／ ２ |  |  |  | ０／ ２ | ＜０．００５ | ＜０．００５ | ＜０．００５ | ０／ ２ |  |  |  | ０／ ２
| 総水銀 |  | mg/L |  | ＜０．０００５ | ＜０．０００５ | ０／ ２ |  |  |  | ０／ ２ |  | ＜０．０００５ | ＜０．０００５ | ０／ ２ |  |  |  | ０／ ２
| アルキル水銀 |  | mg/L
| ＰＣＢ |  | mg/L | [9 empty] | ＮＤ | ＮＤ | ０／ １ |  |  |  | ０／ １
| ジクロロメタン |  | mg/L | ＜０．００２ | ＜０．００２ | ＜０．００２ | ０／ ２ |  |  |  | ０／ ２ | ＜０．００２ | ＜０．００２ | ＜０．００２ | ０／ ２ |  |  |  | ０／ ２
| 四塩化炭素 |  | mg/L | ＜０．０００２ | ＜０．０００２ | ＜０．０００２ | ０／ ２ |  |  |  | ０／ ２ | ＜０．０００２ | ＜０．０００２ | ＜０．０００２ | ０／ ２ |  |  |  | ０／ ２
| 1,2－ジクロロエタン |  | mg/L | ＜０．０００４ | ＜０．０００４ | ＜０．０００４ | ０／ ２ |  |  |  | ０／ ２ | ＜０．０００４ | ＜０．０００４ | ＜０．０００４ | ０／ ２ |  |  |  | ０／ ２
| 1,1－ジクロロエチレン |  | mg/L | ＜０．０１ | ＜０．０１ | ＜０．０１ | ０／ ２ |  |  |  | ０／ ２ | ＜０．０１ | ＜０．０１ | ＜０．０１ | ０／ ２ |  |  |  | ０／ ２
| シス－1,2－ジクロロエチレン |  | mg/L | ＜０．００４ | ＜０．００４ | ＜０．００４ | ０／ ２ |  |  |  | ０／ ２ | ＜０．００４ | ＜０．００４ | ＜０．００４ | ０／ ２ |  |  |  | ０／ ２
| 1,1,1－トリクロロエタン |  | mg/L | ＜０．１ | ＜０．１ | ＜０．１ | ０／ ２ |  |  |  | ０／ ２ | ＜０．１ | ＜０．１ | ＜０．１ | ０／ ２ |  |  |  | ０／ ２
| 1,1,2－トリクロロエタン |  | mg/L | ＜０．０００６ | ＜０．０００６ | ＜０．０００６ | ０／ ２ |  |  |  | ０／ ２ | ＜０．０００６ | ＜０．０００６ | ＜０．０００６ | ０／ ２ |  |  |  | ０／ ２
| トリクロロエチレン |  | mg/L | ＜０．００１ | ＜０．００１ | ＜０．００１ | ０／ ２ |  |  |  | ０／ ２ | ＜０．００１ | ＜０．００１ | ＜０．００１ | ０／ ２ |  |  |  | ０／ ２
| テトラクロロエチレン |  | mg/L | ＜０．０００５ | ＜０．０００５ | ＜０．０００５ | ０／ ２ |  |  |  | ０／ ２ | ＜０．０００５ | ＜０．０００５ | ＜０．０００５ | ０／ ２ |  |  |  | ０／ ２
| 1,3－ジクロロプロペン |  | mg/L | ＜０．０００２ | ＜０．０００２ | ＜０．０００２ | ０／ ２ |  |  |  | ０／ ２ | ＜０．０００２ | ＜０．０００２ | ＜０．０００２ | ０／ ２ |  |  |  | ０／ ２
| チウラム |  | mg/L | ＜０．０００６ | ＜０．０００６ | ＜０．０００６ | ０／ ２ |  |  |  | ０／ ２ | ＜０．０００６ | ＜０．０００６ | ＜０．０００６ | ０／ ２ |  |  |  | ０／ ２
| シマジン |  | mg/L | ＜０．０００３ | ＜０．０００３ | ＜０．０００３ | ０／ ２ |  |  |  | ０／ ２ | ＜０．０００３ | ＜０．０００３ | ＜０．０００３ | ０／ ２ |  |  |  | ０／ ２
| チオベンカルブ |  | mg/L | ＜０．００２ | ＜０．００２ | ＜０．００２ | ０／ ２ |  |  |  | ０／ ２ | ＜０．００２ | ＜０．００２ | ＜０．００２ | ０／ ２ |  |  |  | ０／ ２
| ベンゼン |  | mg/L | ＜０．００１ | ＜０．００１ | ＜０．００１ | ０／ ２ |  |  |  | ０／ ２ | ＜０．００１ | ＜０．００１ | ＜０．００１ | ０／ ２ |  |  |  | ０／ ２
| セレン |  | mg/L | ＜０．００２ | ＜０．００２ | ＜０．００２ | ０／ ２ |  |  |  | ０／ ２ | ＜０．００２ | ＜０．００２ | ＜０．００２ | ０／ ２ |  |  |  | ０／ ２
| 硝酸性窒素及び亜硝酸性窒素 |  | mg/L | ２．３ | １．５ | ３．０ | ０／ ２ |  |  |  | ２／ ２ | ２．４ | １．６ | ３．２ | ０／ ２ |  |  |  | ２／ ２
| ふっ素 |  | mg/L | ０．１８ | ０．１４ | ０．２１ | ０／ ２ |  |  |  | ２／ ２ | ０．２０ | ０．１６ | ０．２３ | ０／ ２ |  |  |  | ２／ ２
| ほう素 |  | mg/L | ０．０５ | ０．０３ | ０．０７ | ０／ ２ |  |  |  | ２／ ２ | ０．１３ | ０．０７ | ０．１９ | ０／ ２ |  |  |  | ２／ ２
| 1,4－ジオキサン |  | mg/L | ＜０．００５ | ＜０．００５ | ＜０．００５ | ０／ １ |  |  |  | ０／ １ | ＜０．００５ | ＜０．００５ | ＜０．００５ | ０／ １ |  |  |  | ０／ １
※ ７５％値欄について、大腸菌数は９０％値である。
2024-04-01 |  |  | 水質総括表 確定値
水 域 名 称 |  |  |  |  | 境川等 | 逢妻川上流 |  |  | （地点統一番号：生活環境：NP：水生生物：底層DO） |  |  |  | 境川等 | 逢妻川下流 |  |  | （地点統一番号：生活環境：NP：水生生物：底層DO）
地点番号 調査地点 測定地点ｺｰﾄﾞ（地点統一番号,各種類型） |  |  |  |  | 043 | 境大橋 |  | 404101 | ( 005-01 : Cｲ : : B ﾊ : ) |  |  |  | 044 | 市原橋 |  | 404702 | ( 006-01 : Bｲ : : B ﾊ : )
調 査 機 関 |  | 分 析 担 当 機 関 |  | 愛知県 |  |  |  | 環境調査センター |  |  |  | 愛知県 |  |  |  | 環境調査センター
測 定 項 目 |  |  | 単 位 | 平 均 値 | 最 小 値 | 最 大 値 | 適合しない割合 (検体数) | 適合しない割合 (日数) | 中 央 値 | ７５％値 （※） | 検出率 | 平 均 値 | 最 小 値 | 最 大 値 | 適合しない割合 (検体数) | 適合しない割合 (日数) | 中 央 値 | ７５％値 （※） | 検出率
生活環境項目 | ｐＨ |  |  | ７．２ | ６．８ | ８．０ | ０／ １２ | ０／ １２ | ７．２ | ７．２ |  | ７．４ | ６．９ | ８．０ | ０／ １２ | ０／ １２ | ７．４ | ７．６
| ＤＯ |  | mg/L | ７．４ | ５．３ | １１ | ０／ １２ | ０／ １２ | ７．５ | ６．７ |  | ６．７ | ４．４ | ９．６ | １／ １２ | １／ １２ | ６．１ | ５．９
| ＢＯＤ |  | mg/L | ２．８ | ０．９ | １０ | ２／ １２ | ２／ １２ | ２．１ | ２．６ |  | １．７ | ０．８ | ３．２ | １／ １２ | １／ １２ | １．４ | ２．０
| ＣＯＤ |  | mg/L | ６．３ | ４．５ | １０ | － ／ １２ | － ／ １２ | ６．１ | ６．６ |  | ５．６ | ３．２ | ７．４ | － ／ １２ | － ／ １２ | ５．６ | ６．４
| ＳＳ |  | mg/L | １３ | ５ | ３２ | ０／ １２ | ０／ １２ | １２ | １４ |  | １５ | ３ | ４０ | ２／ １２ | ２／ １２ | ９ | １８
| 大腸菌数 |  | CFU/100mL | [8 empty] | ５．９Ｅ ２ | １．０Ｅ ２ | １．９Ｅ ３ | ０／ １２ | ０／ １２ | ４．１Ｅ ２ | １．１Ｅ ３
| ｎ－ヘキサン抽出物質 |  | mg/L | ＮＤ | ＮＤ | ＮＤ | － ／ ２ | － ／ ２ | ＮＤ | ＮＤ |  | ＮＤ | ＮＤ | ＮＤ | － ／ ２ | － ／ ２ | ＮＤ | ＮＤ
| 全窒素 |  | mg/L | ２．８ | １．７ | ４．８ | － ／ １２ | － ／ １２ | ２．４ | ３．３ |  | ２．２ | １．４ | ３．５ | － ／ １２ | － ／ １２ | ２．１ | ２．４
| 全燐 |  | mg/L | ０．２６ | ０．１８ | ０．５１ | － ／ １２ | － ／ １２ | ０．２２ | ０．２５ |  | ０．２１ | ０．１７ | ０．３０ | － ／ １２ | － ／ １２ | ０．２０ | ０．２２
| 全亜鉛 |  | mg/L | ０．０３８ | ０．０２４ | ０．０７０ | ８／ １２ | ８／ １２ | ０．０３３ | ０．０３６ |  | ０．０２７ | ０．０１６ | ０．０５１ | ４／ １２ | ４／ １２ | ０．０２３ | ０．０３１
| ノニルフェノール |  | mg/L | ＜０．００００６ | ＜０．００００６ | ＜０．００００６ | ０／ ６ | ０／ ６ | ＜０．００００６ | ＜０．００００６ |  | ＜０．００００６ | ＜０．００００６ | ＜０．００００６ | ０／ ６ | ０／ ６ | ＜０．００００６ | ＜０．００００６
| ＬＡＳ |  | mg/L | ０．００４０ | ＜０．０００６ | ０．０１２ | ０／ １２ | ０／ １２ | ０．００２３ | ０．００４３ |  | ０．００２３ | ＜０．０００６ | ０．０１０ | ０／ １２ | ０／ １２ | ０．００１３ | ０．００２１
| 底層溶存酸素量 |  | mg/L
特殊項目 | フェノール類 |  | mg/L |  | ＜０．０１ | ＜０．０１ |  |  |  |  | ０／ １ |  | ＜０．０１ | ＜０．０１ |  |  |  |  | ０／ １
| 銅 |  | mg/L |  | ＜０．０１ | ＜０．０１ |  |  |  |  | ０／ ４ |  | ＜０．０１ | ＜０．０１ |  |  |  |  | ０／ ４
| 鉄（溶解性） |  | mg/L
| マンガン（溶解性） |  | mg/L
| クロム |  | mg/L
そ の 他 の 項 目 | アンモニア性窒素 |  | mg/L | ０．３３ | ０．１２ | ０．７２ |  |  | ０．２３ | ０．３２
| 亜硝酸性窒素 |  | mg/L | ０．０４ | ０．０２ | ０．０８ |  |  | ０．０４ | ０．０５
| 硝酸性窒素 |  | mg/L | １．９ | １．３ | ３．０ |  |  | １．７ | １．７
| 有機性窒素 |  | mg/L | ０．５２ | ０．２８ | ０．７９ |  |  | ０．５０ | ０．５６
| 溶存態窒素 |  | mg/L
| 懸濁態窒素 |  | mg/L
| オルトリン酸態燐 |  | mg/L | ０．１４ | ０．１２ | ０．１６ |  |  | ０．１４ | ０．１６
| 電気伝導率 |  | mS/m | ２３０ | １７ | １０００ |  |  | ２８ | ３４０ |  | １２００ | ４２ | ３２００ |  |  | ７００ | ２３００
| 塩化物イオン |  | mg/L | ６５０ | １１ | ３３００ |  |  | ３４ | ９３０ |  | ３９００ | ７９ | １１０００ |  |  | ２３００ | ７８００
塩分
| 陰イオン界面活性剤 |  | mg/L | ０．０２ | ＜０．０１ | ０．０５ |  |  | ０．０２ | ０．０２
| 非イオン界面活性剤 |  | mg/L
| クロロフィルａ |  | mg/m3
| フェオ色素 |  | mg/m3
| トリハロメタン生成能 |  | mg/L
| クロロホルム生成能 |  | mg/L
| ブロモジクロロメタン生成能 |  | mg/L
| ジブロモクロロメタン生成能 |  | mg/L
| ブロモホルム生成能 |  | mg/L
健 康 項 目 | カドミウム |  | mg/L | ＜０．０００５ | ＜０．０００５ | ＜０．０００５ | ０／ ４ |  |  |  | ０／ ４ | ＜０．０００５ | ＜０．０００５ | ＜０．０００５ | ０／ ４ |  |  |  | ０／ ４
| 全シアン |  | mg/L |  | ＮＤ | ＮＤ | ０／ ４ |  |  |  | ０／ ４ |  | ＮＤ | ＮＤ | ０／ ４ |  |  |  | ０／ ４
| 鉛 |  | mg/L | ＜０．００５ | ＜０．００５ | ＜０．００５ | ０／ ４ |  |  |  | ０／ ４ | ０．００５ | ＜０．００５ | ０．００５ | ０／ ４ |  |  |  | １／ ４
| 六価クロム |  | mg/L | ＜０．０１ | ＜０．０１ | ＜０．０１ | ０／ ４ |  |  |  | ０／ ４ | ＜０．０１ | ＜０．０１ | ＜０．０１ | ０／ ４ |  |  |  | ０／ ４
| 砒素 |  | mg/L | ＜０．００５ | ＜０．００５ | ＜０．００５ | ０／ ２ |  |  |  | ０／ ２ | ＜０．００５ | ＜０．００５ | ＜０．００５ | ０／ ２ |  |  |  | ０／ ２
| 総水銀 |  | mg/L |  | ＜０．０００５ | ＜０．０００５ | ０／ ４ |  |  |  | ０／ ４ |  | ＜０．０００５ | ＜０．０００５ | ０／ ４ |  |  |  | ０／ ４
| アルキル水銀 |  | mg/L
| ＰＣＢ |  | mg/L | [9 empty] | ＮＤ | ＮＤ | ０／ １ |  |  |  | ０／ １
| ジクロロメタン |  | mg/L | ＜０．００２ | ＜０．００２ | ＜０．００２ | ０／ ４ |  |  |  | ０／ ４ | ＜０．００２ | ＜０．００２ | ＜０．００２ | ０／ ４ |  |  |  | ０／ ４
| 四塩化炭素 |  | mg/L | ＜０．０００２ | ＜０．０００２ | ＜０．０００２ | ０／ ４ |  |  |  | ０／ ４ | ＜０．０００２ | ＜０．０００２ | ＜０．０００２ | ０／ ４ |  |  |  | ０／ ４
| 1,2－ジクロロエタン |  | mg/L | ＜０．０００４ | ＜０．０００４ | ＜０．０００４ | ０／ ４ |  |  |  | ０／ ４ | ＜０．０００４ | ＜０．０００４ | ＜０．０００４ | ０／ ４ |  |  |  | ０／ ４
| 1,1－ジクロロエチレン |  | mg/L | ＜０．０１ | ＜０．０１ | ＜０．０１ | ０／ ４ |  |  |  | ０／ ４ | ＜０．０１ | ＜０．０１ | ＜０．０１ | ０／ ４ |  |  |  | ０／ ４
| シス－1,2－ジクロロエチレン |  | mg/L | ＜０．００４ | ＜０．００４ | ＜０．００４ | ０／ ４ |  |  |  | ０／ ４ | ＜０．００４ | ＜０．００４ | ＜０．００４ | ０／ ４ |  |  |  | ０／ ４
| 1,1,1－トリクロロエタン |  | mg/L | ＜０．１ | ＜０．１ | ＜０．１ | ０／ ４ |  |  |  | ０／ ４ | ＜０．１ | ＜０．１ | ＜０．１ | ０／ ４ |  |  |  | ０／ ４
| 1,1,2－トリクロロエタン |  | mg/L | ＜０．０００６ | ＜０．０００６ | ＜０．０００６ | ０／ ４ |  |  |  | ０／ ４ | ＜０．０００６ | ＜０．０００６ | ＜０．０００６ | ０／ ４ |  |  |  | ０／ ４
| トリクロロエチレン |  | mg/L | ＜０．００１ | ＜０．００１ | ＜０．００１ | ０／ ４ |  |  |  | ０／ ４ | ＜０．００１ | ＜０．００１ | ＜０．００１ | ０／ ４ |  |  |  | ０／ ４
| テトラクロロエチレン |  | mg/L | ＜０．０００５ | ＜０．０００５ | ＜０．０００５ | ０／ ４ |  |  |  | ０／ ４ | ＜０．０００５ | ＜０．０００５ | ＜０．０００５ | ０／ ４ |  |  |  | ０／ ４
| 1,3－ジクロロプロペン |  | mg/L | ＜０．０００２ | ＜０．０００２ | ＜０．０００２ | ０／ ４ |  |  |  | ０／ ４ | ＜０．０００２ | ＜０．０００２ | ＜０．０００２ | ０／ ４ |  |  |  | ０／ ４
| チウラム |  | mg/L | ＜０．０００６ | ＜０．０００６ | ＜０．０００６ | ０／ ２ |  |  |  | ０／ ２ | ＜０．０００６ | ＜０．０００６ | ＜０．０００６ | ０／ ２ |  |  |  | ０／ ２
| シマジン |  | mg/L | ＜０．０００３ | ＜０．０００３ | ＜０．０００３ | ０／ ２ |  |  |  | ０／ ２ | ＜０．０００３ | ＜０．０００３ | ＜０．０００３ | ０／ ２ |  |  |  | ０／ ２
| チオベンカルブ |  | mg/L | ＜０．００２ | ＜０．００２ | ＜０．００２ | ０／ ２ |  |  |  | ０／ ２ | ＜０．００２ | ＜０．００２ | ＜０．００２ | ０／ ２ |  |  |  | ０／ ２
| ベンゼン |  | mg/L | ＜０．００１ | ＜０．００１ | ＜０．００１ | ０／ ４ |  |  |  | ０／ ４ | ＜０．００１ | ＜０．００１ | ＜０．００１ | ０／ ４ |  |  |  | ０／ ４
| セレン |  | mg/L | ＜０．００２ | ＜０．００２ | ＜０．００２ | ０／ ４ |  |  |  | ０／ ４ | ＜０．００２ | ＜０．００２ | ＜０．００２ | ０／ ４ |  |  |  | ０／ ４
| 硝酸性窒素及び亜硝酸性窒素 |  | mg/L | １．９ | １．３ | ３．０ | ０／ ４ |  |  |  | ４／ ４
| ふっ素 |  | mg/L | ０．２９ | ０．２４ | ０．３４ | ０／ ２ |  |  |  | ２／ ２
| ほう素 |  | mg/L | ０．２４ | ０．０２ | ０．４６ | ０／ ２ |  |  |  | ２／ ２
| 1,4－ジオキサン |  | mg/L | ＜０．００５ | ＜０．００５ | ＜０．００５ | ０／ １ |  |  |  | ０／ １ | ＜０．００５ | ＜０．００５ | ＜０．００５ | ０／ １ |  |  |  | ０／ １
※ ７５％値欄について、大腸菌数は９０％値である。
2024-04-01 |  |  | 水質総括表 確定値
水 域 名 称 |  |  |  |  | 境川等 | 猿渡川 |  |  | （地点統一番号：生活環境：NP：水生生物：底層DO） |  |  |  | 境川等 | 稗田川 |  |  | （地点統一番号：生活環境：NP：水生生物：底層DO）
地点番号 調査地点 測定地点ｺｰﾄﾞ（地点統一番号,各種類型） |  |  |  |  | 045 | 三ッ又橋 |  | 405001 | ( 007-01 : Cｲ : : B ｲ : ) |  |  |  | 046 | 稗田橋 |  | 406001 | ( 011-01 : Cｲ : : B ｲ : )
調 査 機 関 |  | 分 析 担 当 機 関 |  | 愛知県 |  |  |  | 愛 知 県 |  |  |  | 愛知県 |  |  |  | 環境調査センター
測 定 項 目 |  |  | 単 位 | 平 均 値 | 最 小 値 | 最 大 値 | 適合しない割合 (検体数) | 適合しない割合 (日数) | 中 央 値 | ７５％値 （※） | 検出率 | 平 均 値 | 最 小 値 | 最 大 値 | 適合しない割合 (検体数) | 適合しない割合 (日数) | 中 央 値 | ７５％値 （※） | 検出率
生活環境項目 | ｐＨ |  |  | ７．３ | ６．９ | ７．８ | ０／ １２ | ０／ １２ | ７．３ | ７．４ |  | ７．０ | ６．８ | ７．２ | ０／ １２ | ０／ １２ | ７．０ | ７．２
| ＤＯ |  | mg/L | ８．４ | ６．４ | １０ | ０／ １２ | ０／ １２ | ８．４ | ７．５ |  | ８．４ | ５．１ | １１ | ０／ １２ | ０／ １２ | ８．７ | ７．４
| ＢＯＤ |  | mg/L | １．６ | ０．７ | ３．３ | ０／ １２ | ０／ １２ | １．６ | ２．１ |  | １．７ | ０．８ | ３．５ | ０／ １２ | ０／ １２ | １．３ | ２．３
| ＣＯＤ |  | mg/L | ５．２ | ３．３ | ９．４ | － ／ １２ | － ／ １２ | ４．９ | ５．８ |  | ５．８ | ２．７ | １３ | － ／ １２ | － ／ １２ | ４．８ | ６．６
| ＳＳ |  | mg/L | ２１ | ５ | ９４ | １／ １２ | １／ １２ | １１ | １８ |  | １０ | １ | ４６ | ０／ １２ | ０／ １２ | ６ | １０
| 大腸菌数 |  | CFU/100mL
| ｎ－ヘキサン抽出物質 |  | mg/L | ＮＤ | ＮＤ | ＮＤ | － ／ ２ | － ／ ２ | ＮＤ | ＮＤ |  | ＮＤ | ＮＤ | ＮＤ | － ／ ２ | － ／ ２ | ＮＤ | ＮＤ
| 全窒素 |  | mg/L | ２．１ | １．０ | ３．３ | － ／ １２ | － ／ １２ | ２．４ | ２．６ |  | ２．１ | １．０ | ３．１ | － ／ １２ | － ／ １２ | ２．１ | ２．５
| 全燐 |  | mg/L | ０．１９ | ０．１１ | ０．３４ | － ／ １２ | － ／ １２ | ０．１８ | ０．２３ |  | ０．２０ | ０．１０ | ０．４８ | － ／ １２ | － ／ １２ | ０．１６ | ０．２０
| 全亜鉛 |  | mg/L | ０．０２５ | ０．００８ | ０．０４５ | ３／ １２ | ３／ １２ | ０．０２３ | ０．０３０ |  | ０．０１５ | ０．００６ | ０．０３８ | １／ １２ | １／ １２ | ０．０１０ | ０．０１９
| ノニルフェノール |  | mg/L | ０．００００７ | ＜０．００００６ | ０．０００１２ | ０／ ６ | ０／ ６ | ＜０．００００６ | ＜０．００００６ |  | ＜０．００００６ | ＜０．００００６ | ＜０．００００６ | ０／ ６ | ０／ ６ | ＜０．００００６ | ＜０．００００６
| ＬＡＳ |  | mg/L | ０．００５５ | ０．０００８ | ０．０１３ | ０／ １２ | ０／ １２ | ０．００４２ | ０．００７６ |  | ０．０１４ | ０．００６１ | ０．０２８ | ０／ １２ | ０／ １２ | ０．０１５ | ０．０１６
| 底層溶存酸素量 |  | mg/L
特殊項目 | フェノール類 |  | mg/L |  | ＜０．０１ | ＜０．０１ |  |  |  |  | ０／ ２
| 銅 |  | mg/L |  | ＜０．０１ | ＜０．０１ |  |  |  |  | ０／ ４
| 鉄（溶解性） |  | mg/L
| マンガン（溶解性） |  | mg/L
| クロム |  | mg/L
そ の 他 の 項 目 | アンモニア性窒素 |  | mg/L
| 亜硝酸性窒素 |  | mg/L
| 硝酸性窒素 |  | mg/L
| 有機性窒素 |  | mg/L
| 溶存態窒素 |  | mg/L
| 懸濁態窒素 |  | mg/L
| オルトリン酸態燐 |  | mg/L
| 電気伝導率 |  | mS/m | ３９０ | １１ | ２２００ |  |  | ９１ | １８０ |  | ９６ | ９．９ | ４２０ |  |  | ３９ | ９９
| 塩化物イオン |  | mg/L | １４００ | ９ | ９５００ |  |  | ２６０ | ５３０ |  | ２４０ | ６ | １２００ |  |  | ６９ | ２１０
塩分
| 陰イオン界面活性剤 |  | mg/L | ０．０４ | ０．０２ | ０．０６ |  |  | ０．０３ | ０．０３ |  | ０．０３ | ０．０２ | ０．０４ |  |  | ０．０３ | ０．０３
| 非イオン界面活性剤 |  | mg/L
| クロロフィルａ |  | mg/m3
| フェオ色素 |  | mg/m3
| トリハロメタン生成能 |  | mg/L
| クロロホルム生成能 |  | mg/L
| ブロモジクロロメタン生成能 |  | mg/L
| ジブロモクロロメタン生成能 |  | mg/L
| ブロモホルム生成能 |  | mg/L
健 康 項 目 | カドミウム |  | mg/L | ＜０．０００５ | ＜０．０００５ | ＜０．０００５ | ０／ ４ |  |  |  | ０／ ４ | ＜０．０００５ | ＜０．０００５ | ＜０．０００５ | ０／ ４ |  |  |  | ０／ ４
| 全シアン |  | mg/L |  | ＮＤ | ＮＤ | ０／ ４ |  |  |  | ０／ ４ |  | ＮＤ | ＮＤ | ０／ ４ |  |  |  | ０／ ４
| 鉛 |  | mg/L | ＜０．００５ | ＜０．００５ | ＜０．００５ | ０／ ４ |  |  |  | ０／ ４ | ０．００６ | ＜０．００５ | ０．００７ | ０／ ４ |  |  |  | １／ ４
| 六価クロム |  | mg/L | ＜０．０１ | ＜０．０１ | ＜０．０１ | ０／ ４ |  |  |  | ０／ ４ | ＜０．０１ | ＜０．０１ | ＜０．０１ | ０／ ４ |  |  |  | ０／ ４
| 砒素 |  | mg/L | ＜０．００５ | ＜０．００５ | ＜０．００５ | ０／ ２ |  |  |  | ０／ ２ | ＜０．００５ | ＜０．００５ | ＜０．００５ | ０／ ２ |  |  |  | ０／ ２
| 総水銀 |  | mg/L |  | ＜０．０００５ | ＜０．０００５ | ０／ ４ |  |  |  | ０／ ４ |  | ＜０．０００５ | ＜０．０００５ | ０／ ４ |  |  |  | ０／ ４
| アルキル水銀 |  | mg/L
| ＰＣＢ |  | mg/L |  | ＮＤ | ＮＤ | ０／ １ |  |  |  | ０／ １ |  | ＮＤ | ＮＤ | ０／ １ |  |  |  | ０／ １
| ジクロロメタン |  | mg/L | ＜０．００２ | ＜０．００２ | ＜０．００２ | ０／ ４ |  |  |  | ０／ ４ | ＜０．００２ | ＜０．００２ | ＜０．００２ | ０／ ４ |  |  |  | ０／ ４
| 四塩化炭素 |  | mg/L | ＜０．０００２ | ＜０．０００２ | ＜０．０００２ | ０／ ４ |  |  |  | ０／ ４ | ＜０．０００２ | ＜０．０００２ | ＜０．０００２ | ０／ ４ |  |  |  | ０／ ４
| 1,2－ジクロロエタン |  | mg/L | ＜０．０００４ | ＜０．０００４ | ＜０．０００４ | ０／ ４ |  |  |  | ０／ ４ | ＜０．０００４ | ＜０．０００４ | ＜０．０００４ | ０／ ４ |  |  |  | ０／ ４
| 1,1－ジクロロエチレン |  | mg/L | ＜０．０１ | ＜０．０１ | ＜０．０１ | ０／ ４ |  |  |  | ０／ ４ | ＜０．０１ | ＜０．０１ | ＜０．０１ | ０／ ４ |  |  |  | ０／ ４
| シス－1,2－ジクロロエチレン |  | mg/L | ＜０．００４ | ＜０．００４ | ＜０．００４ | ０／ ４ |  |  |  | ０／ ４ | ＜０．００４ | ＜０．００４ | ＜０．００４ | ０／ ４ |  |  |  | ０／ ４
| 1,1,1－トリクロロエタン |  | mg/L | ＜０．１ | ＜０．１ | ＜０．１ | ０／ ４ |  |  |  | ０／ ４ | ＜０．１ | ＜０．１ | ＜０．１ | ０／ ４ |  |  |  | ０／ ４
| 1,1,2－トリクロロエタン |  | mg/L | ＜０．０００６ | ＜０．０００６ | ＜０．０００６ | ０／ ４ |  |  |  | ０／ ４ | ＜０．０００６ | ＜０．０００６ | ＜０．０００６ | ０／ ４ |  |  |  | ０／ ４
| トリクロロエチレン |  | mg/L | ＜０．００１ | ＜０．００１ | ＜０．００１ | ０／ ４ |  |  |  | ０／ ４ | ＜０．００１ | ＜０．００１ | ＜０．００１ | ０／ ４ |  |  |  | ０／ ４
| テトラクロロエチレン |  | mg/L | ＜０．０００５ | ＜０．０００５ | ＜０．０００５ | ０／ ４ |  |  |  | ０／ ４ | ＜０．０００５ | ＜０．０００５ | ＜０．０００５ | ０／ ４ |  |  |  | ０／ ４
| 1,3－ジクロロプロペン |  | mg/L | ＜０．０００２ | ＜０．０００２ | ＜０．０００２ | ０／ ４ |  |  |  | ０／ ４ | ＜０．０００２ | ＜０．０００２ | ＜０．０００２ | ０／ ４ |  |  |  | ０／ ４
| チウラム |  | mg/L | ＜０．０００６ | ＜０．０００６ | ＜０．０００６ | ０／ ２ |  |  |  | ０／ ２ | ＜０．０００６ | ＜０．０００６ | ＜０．０００６ | ０／ ２ |  |  |  | ０／ ２
| シマジン |  | mg/L | ＜０．０００３ | ＜０．０００３ | ＜０．０００３ | ０／ ２ |  |  |  | ０／ ２ | ＜０．０００３ | ＜０．０００３ | ＜０．０００３ | ０／ ４ |  |  |  | ０／ ４
| チオベンカルブ |  | mg/L | ＜０．００２ | ＜０．００２ | ＜０．００２ | ０／ ２ |  |  |  | ０／ ２ | ＜０．００２ | ＜０．００２ | ＜０．００２ | ０／ ４ |  |  |  | ０／ ４
| ベンゼン |  | mg/L | ＜０．００１ | ＜０．００１ | ＜０．００１ | ０／ ４ |  |  |  | ０／ ４ | ＜０．００１ | ＜０．００１ | ＜０．００１ | ０／ ４ |  |  |  | ０／ ４
| セレン |  | mg/L | ＜０．００２ | ＜０．００２ | ＜０．００２ | ０／ ４ |  |  |  | ０／ ４ | ＜０．００２ | ＜０．００２ | ＜０．００２ | ０／ ４ |  |  |  | ０／ ４
| 硝酸性窒素及び亜硝酸性窒素 |  | mg/L
| ふっ素 |  | mg/L | ０．２２ | ０．１２ | ０．３２ | ０／ ２ |  |  |  | ２／ ２ | ０．２７ | ０．２２ | ０．３１ | ０／ ２ |  |  |  | ２／ ２
| ほう素 |  | mg/L | ０．５１ | ０．０２ | １．０ | ０／ ２ |  |  |  | ２／ ２ | ０．０３ | ＜０．０２ | ０．０４ | ０／ ２ |  |  |  | １／ ２
| 1,4－ジオキサン |  | mg/L | ＜０．００５ | ＜０．００５ | ＜０．００５ | ０／ １ |  |  |  | ０／ １ | ＜０．００５ | ＜０．００５ | ＜０．００５ | ０／ １ |  |  |  | ０／ １
※ ７５％値欄について、大腸菌数は９０％値である。
2024-04-01 |  |  | 水質総括表 確定値
水 域 名 称 |  |  |  |  | 境川等 | 高浜川 |  |  | （地点統一番号：生活環境：NP：水生生物：底層DO） |  |  |  | 境川等 | 新川 |  |  | （地点統一番号：生活環境：NP：水生生物：底層DO）
地点番号 調査地点 測定地点ｺｰﾄﾞ（地点統一番号,各種類型） |  |  |  |  | 047 | 高浜橋 |  | 407001 | ( 012-01 : Cｲ : : B ｲ : ) |  |  |  | 048 | 水門橋 |  | 408001 | ( 013-01 : Cｲ : : B ｲ : )
調 査 機 関 |  | 分 析 担 当 機 関 |  | 愛知県 |  |  |  | 環境調査センター |  |  |  | 愛知県 |  |  |  | 環境調査センター
測 定 項 目 |  |  | 単 位 | 平 均 値 | 最 小 値 | 最 大 値 | 適合しない割合 (検体数) | 適合しない割合 (日数) | 中 央 値 | ７５％値 （※） | 検出率 | 平 均 値 | 最 小 値 | 最 大 値 | 適合しない割合 (検体数) | 適合しない割合 (日数) | 中 央 値 | ７５％値 （※） | 検出率
生活環境項目 | ｐＨ |  |  | ７．７ | ６．８ | ８．４ | ０／ １２ | ０／ １２ | ７．５ | ８．３ |  | ７．８ | ７．０ | ８．６ | １／ １２ | １／ １２ | ７．８ | ８．２
| ＤＯ |  | mg/L | ８．１ | ４．５ | １２ | １／ １２ | １／ １２ | ８．１ | ６．５ |  | ８．３ | ５．１ | １４ | ０／ １２ | ０／ １２ | ７．５ | ６．４
| ＢＯＤ |  | mg/L | ２．１ | ０．９ | ３．４ | ０／ １２ | ０／ １２ | １．９ | ２．６ |  | ２．５ | １．２ | ５．６ | １／ １２ | １／ １２ | １．８ | ２．７
| ＣＯＤ |  | mg/L | ６．４ | ３．８ | ８．９ | － ／ １２ | － ／ １２ | ６．２ | ６．７ |  | ６．５ | ３．８ | １０ | － ／ １２ | － ／ １２ | ６．３ | ７．４
| ＳＳ |  | mg/L | １６ | ２ | ６４ | １／ １２ | １／ １２ | ８ | １７ |  | ９ | ３ | ２３ | ０／ １２ | ０／ １２ | ８ | １２
| 大腸菌数 |  | CFU/100mL
| ｎ－ヘキサン抽出物質 |  | mg/L
| 全窒素 |  | mg/L | １．５ | ０．９９ | １．８ | － ／ １２ | － ／ １２ | １．７ | １．８ |  | ２．３ | １．１ | ４．０ | － ／ １２ | － ／ １２ | ２．１ | ２．８
| 全燐 |  | mg/L | ０．２３ | ０．０８５ | ０．４７ | － ／ １２ | － ／ １２ | ０．２０ | ０．３０ |  | ０．２２ | ０．１４ | ０．３９ | － ／ １２ | － ／ １２ | ０．２２ | ０．２５
| 全亜鉛 |  | mg/L | ０．０１３ | ０．００５ | ０．０４７ | １／ １２ | １／ １２ | ０．０１１ | ０．０１２ |  | ０．０３６ | ０．０１２ | ０．０６６ | ９／ １２ | ９／ １２ | ０．０３３ | ０．０４５
| ノニルフェノール |  | mg/L | ＜０．００００６ | ＜０．００００６ | ＜０．００００６ | ０／ ６ | ０／ ６ | ＜０．００００６ | ＜０．００００６ |  | ０．００００９ | ＜０．００００６ | ０．０００２３ | ０／ ６ | ０／ ６ | ＜０．００００６ | ＜０．００００６
| ＬＡＳ |  | mg/L | ０．００１４ | ＜０．０００６ | ０．００４０ | ０／ １２ | ０／ １２ | ０．０００９ | ０．００２１ |  | ０．０１９ | ０．００１７ | ０．０７０ | １／ １２ | １／ １２ | ０．００７２ | ０．０３３
| 底層溶存酸素量 |  | mg/L
特殊項目 | フェノール類 |  | mg/L
| 銅 |  | mg/L
| 鉄（溶解性） |  | mg/L
| マンガン（溶解性） |  | mg/L
| クロム |  | mg/L
そ の 他 の 項 目 | アンモニア性窒素 |  | mg/L
| 亜硝酸性窒素 |  | mg/L
| 硝酸性窒素 |  | mg/L
| 有機性窒素 |  | mg/L
| 溶存態窒素 |  | mg/L
| 懸濁態窒素 |  | mg/L
| オルトリン酸態燐 |  | mg/L
| 電気伝導率 |  | mS/m | １６００ | ５９ | ３６００ |  |  | １４００ | ２５００ |  | １５００ | ２１０ | ３７００ |  |  | １４００ | ２２００
| 塩化物イオン |  | mg/L | ５２００ | １３０ | １２０００ |  |  | ４７００ | ８０００ |  | ５２００ | ６００ | １３０００ |  |  | ４７００ | ７４００
塩分
| 陰イオン界面活性剤 |  | mg/L
| 非イオン界面活性剤 |  | mg/L
| クロロフィルａ |  | mg/m3
| フェオ色素 |  | mg/m3
| トリハロメタン生成能 |  | mg/L
| クロロホルム生成能 |  | mg/L
| ブロモジクロロメタン生成能 |  | mg/L
| ジブロモクロロメタン生成能 |  | mg/L
| ブロモホルム生成能 |  | mg/L
健 康 項 目 | カドミウム |  | mg/L | ＜０．０００５ | ＜０．０００５ | ＜０．０００５ | ０／ ４ |  |  |  | ０／ ４ | ＜０．０００５ | ＜０．０００５ | ＜０．０００５ | ０／ ４ |  |  |  | ０／ ４
| 全シアン |  | mg/L |  | ＮＤ | ＮＤ | ０／ ４ |  |  |  | ０／ ４ |  | ＮＤ | ＮＤ | ０／ ４ |  |  |  | ０／ ４
| 鉛 |  | mg/L | ＜０．００５ | ＜０．００５ | ＜０．００５ | ０／ ４ |  |  |  | ０／ ４ | ＜０．００５ | ＜０．００５ | ＜０．００５ | ０／ ４ |  |  |  | ０／ ４
| 六価クロム |  | mg/L | ＜０．０１ | ＜０．０１ | ＜０．０１ | ０／ ４ |  |  |  | ０／ ４ | ＜０．０１ | ＜０．０１ | ＜０．０１ | ０／ ４ |  |  |  | ０／ ４
| 砒素 |  | mg/L | ＜０．００５ | ＜０．００５ | ＜０．００５ | ０／ ２ |  |  |  | ０／ ２ | ＜０．００５ | ＜０．００５ | ＜０．００５ | ０／ ２ |  |  |  | ０／ ２
| 総水銀 |  | mg/L |  | ＜０．０００５ | ＜０．０００５ | ０／ ４ |  |  |  | ０／ ４ |  | ＜０．０００５ | ＜０．０００５ | ０／ ４ |  |  |  | ０／ ４
| アルキル水銀 |  | mg/L
| ＰＣＢ |  | mg/L
| ジクロロメタン |  | mg/L | ＜０．００２ | ＜０．００２ | ＜０．００２ | ０／ ４ |  |  |  | ０／ ４ | ＜０．００２ | ＜０．００２ | ＜０．００２ | ０／ ４ |  |  |  | ０／ ４
| 四塩化炭素 |  | mg/L | ＜０．０００２ | ＜０．０００２ | ＜０．０００２ | ０／ ４ |  |  |  | ０／ ４ | ＜０．０００２ | ＜０．０００２ | ＜０．０００２ | ０／ ４ |  |  |  | ０／ ４
| 1,2－ジクロロエタン |  | mg/L | ＜０．０００４ | ＜０．０００４ | ＜０．０００４ | ０／ ４ |  |  |  | ０／ ４ | ＜０．０００４ | ＜０．０００４ | ＜０．０００４ | ０／ ４ |  |  |  | ０／ ４
| 1,1－ジクロロエチレン |  | mg/L | ＜０．０１ | ＜０．０１ | ＜０．０１ | ０／ ４ |  |  |  | ０／ ４ | ＜０．０１ | ＜０．０１ | ＜０．０１ | ０／ ４ |  |  |  | ０／ ４
| シス－1,2－ジクロロエチレン |  | mg/L | ＜０．００４ | ＜０．００４ | ＜０．００４ | ０／ ４ |  |  |  | ０／ ４ | ＜０．００４ | ＜０．００４ | ＜０．００４ | ０／ ４ |  |  |  | ０／ ４
| 1,1,1－トリクロロエタン |  | mg/L | ＜０．１ | ＜０．１ | ＜０．１ | ０／ ４ |  |  |  | ０／ ４ | ＜０．１ | ＜０．１ | ＜０．１ | ０／ ４ |  |  |  | ０／ ４
| 1,1,2－トリクロロエタン |  | mg/L | ＜０．０００６ | ＜０．０００６ | ＜０．０００６ | ０／ ４ |  |  |  | ０／ ４ | ＜０．０００６ | ＜０．０００６ | ＜０．０００６ | ０／ ４ |  |  |  | ０／ ４
| トリクロロエチレン |  | mg/L | ＜０．００１ | ＜０．００１ | ＜０．００１ | ０／ ４ |  |  |  | ０／ ４ | ＜０．００１ | ＜０．００１ | ＜０．００１ | ０／ ４ |  |  |  | ０／ ４
| テトラクロロエチレン |  | mg/L | ＜０．０００５ | ＜０．０００５ | ＜０．０００５ | ０／ ４ |  |  |  | ０／ ４ | ＜０．０００５ | ＜０．０００５ | ＜０．０００５ | ０／ ４ |  |  |  | ０／ ４
| 1,3－ジクロロプロペン |  | mg/L | ＜０．０００２ | ＜０．０００２ | ＜０．０００２ | ０／ ４ |  |  |  | ０／ ４ | ＜０．０００２ | ＜０．０００２ | ＜０．０００２ | ０／ ４ |  |  |  | ０／ ４
| チウラム |  | mg/L | ＜０．０００６ | ＜０．０００６ | ＜０．０００６ | ０／ ２ |  |  |  | ０／ ２ | ＜０．０００６ | ＜０．０００６ | ＜０．０００６ | ０／ ２ |  |  |  | ０／ ２
| シマジン |  | mg/L | ＜０．０００３ | ＜０．０００３ | ＜０．０００３ | ０／ ４ |  |  |  | ０／ ４ | ＜０．０００３ | ＜０．０００３ | ＜０．０００３ | ０／ ４ |  |  |  | ０／ ４
| チオベンカルブ |  | mg/L | ＜０．００２ | ＜０．００２ | ＜０．００２ | ０／ ４ |  |  |  | ０／ ４ | ＜０．００２ | ＜０．００２ | ＜０．００２ | ０／ ４ |  |  |  | ０／ ４
| ベンゼン |  | mg/L | ＜０．００１ | ＜０．００１ | ＜０．００１ | ０／ ４ |  |  |  | ０／ ４ | ＜０．００１ | ＜０．００１ | ＜０．００１ | ０／ ４ |  |  |  | ０／ ４
| セレン |  | mg/L | ＜０．００２ | ＜０．００２ | ＜０．００２ | ０／ ４ |  |  |  | ０／ ４ | ＜０．００２ | ＜０．００２ | ＜０．００２ | ０／ ４ |  |  |  | ０／ ４
| 硝酸性窒素及び亜硝酸性窒素 |  | mg/L
| ふっ素 |  | mg/L
| ほう素 |  | mg/L
| 1,4－ジオキサン |  | mg/L | ＜０．００５ | ＜０．００５ | ＜０．００５ | ０／ １ |  |  |  | ０／ １ | ＜０．００５ | ＜０．００５ | ＜０．００５ | ０／ １ |  |  |  | ０／ １
※ ７５％値欄について、大腸菌数は９０％値である。
2024-04-01 |  |  | 水質総括表 確定値
水 域 名 称 |  |  |  |  | 境川等 | 長田川 |  |  | （地点統一番号：生活環境：NP：水生生物：底層DO） |  |  |  | 境川等 | 半場川 |  |  | （地点統一番号：生活環境：NP：水生生物：底層DO）
地点番号 調査地点 測定地点ｺｰﾄﾞ（地点統一番号,各種類型） |  |  |  |  | 049 | 潭水橋 |  | 409001 | ( 010-01 : Bｲ : : B ｲ : ) |  |  |  | 050 | 坂下橋 |  | 410001 | ( 009-01 : Cｲ : : B ｲ : )
調 査 機 関 |  | 分 析 担 当 機 関 |  | 愛知県 |  |  |  | 環境調査センター |  |  |  | 愛知県 |  |  |  | 環境調査センター
測 定 項 目 |  |  | 単 位 | 平 均 値 | 最 小 値 | 最 大 値 | 適合しない割合 (検体数) | 適合しない割合 (日数) | 中 央 値 | ７５％値 （※） | 検出率 | 平 均 値 | 最 小 値 | 最 大 値 | 適合しない割合 (検体数) | 適合しない割合 (日数) | 中 央 値 | ７５％値 （※） | 検出率
生活環境項目 | ｐＨ |  |  | ７．０ | ６．８ | ７．３ | ０／ １２ | ０／ １２ | ７．０ | ７．１ |  | ７．０ | ６．８ | ７．２ | ０／ １２ | ０／ １２ | ７．０ | ７．１
| ＤＯ |  | mg/L | ７．６ | ５．２ | １０ | ０／ １２ | ０／ １２ | ７．４ | ６．８ |  | ８．７ | ５．９ | １２ | ０／ １２ | ０／ １２ | ８．６ | ７．８
| ＢＯＤ |  | mg/L | ２．０ | １．１ | ４．５ | １／ １２ | １／ １２ | １．９ | ２．７ |  | １．８ | ０．５ | ３．９ | ０／ １２ | ０／ １２ | １．６ | ２．１
| ＣＯＤ |  | mg/L | ６．０ | ３．３ | １１ | － ／ １２ | － ／ １２ | ５．９ | ６．８ |  | ５．５ | ２．９ | １０ | － ／ １２ | － ／ １２ | ５．２ | ６．４
| ＳＳ |  | mg/L | １１ | ２ | ２９ | １／ １２ | １／ １２ | ８ | １２ |  | １１ | １ | ３８ | ０／ １２ | ０／ １２ | ９ | １６
| 大腸菌数 |  | CFU/100mL | ８．６Ｅ ２ | ９．８Ｅ １ | ３．３Ｅ ３ | ０／ １２ | ０／ １２ | ５．５Ｅ ２ | ２．２Ｅ ３
| ｎ－ヘキサン抽出物質 |  | mg/L | ＮＤ | ＮＤ | ＮＤ | － ／ ２ | － ／ ２ | ＮＤ | ＮＤ |  | ＮＤ | ＮＤ | ＮＤ | － ／ ２ | － ／ ２ | ＮＤ | ＮＤ
| 全窒素 |  | mg/L | ２．６ | １．５ | ３．８ | － ／ １２ | － ／ １２ | ２．７ | ３．０ |  | ２．２ | ０．９９ | ３．３ | － ／ １２ | － ／ １２ | ２．５ | ２．８
| 全燐 |  | mg/L | ０．３７ | ０．２３ | ０．６７ | － ／ １２ | － ／ １２ | ０．３６ | ０．３９ |  | ０．２２ | ０．１３ | ０．４８ | － ／ １２ | － ／ １２ | ０．１８ | ０．２２
| 全亜鉛 |  | mg/L | ０．０４２ | ０．０１５ | ０．０６５ | ９／ １２ | ９／ １２ | ０．０４１ | ０．０５１ |  | ０．０１５ | ０．００８ | ０．０３２ | １／ １２ | １／ １２ | ０．０１１ | ０．０１９
| ノニルフェノール |  | mg/L | ＜０．００００６ | ＜０．００００６ | ＜０．００００６ | ０／ ６ | ０／ ６ | ＜０．００００６ | ＜０．００００６ |  | ０．００００７ | ＜０．００００６ | ０．０００１０ | ０／ ６ | ０／ ６ | ＜０．００００６ | ＜０．００００６
| ＬＡＳ |  | mg/L | ０．００７８ | ０．００１２ | ０．０１９ | ０／ １２ | ０／ １２ | ０．００６６ | ０．０１２ |  | ０．０１０ | ０．００１１ | ０．０２３ | ０／ １２ | ０／ １２ | ０．００９０ | ０．０１７
| 底層溶存酸素量 |  | mg/L
特殊項目 | フェノール類 |  | mg/L |  | ＜０．０１ | ＜０．０１ |  |  |  |  | ０／ １ |  | ＜０．０１ | ＜０．０１ |  |  |  |  | ０／ １
| 銅 |  | mg/L |  | ＜０．０１ | ＜０．０１ |  |  |  |  | ０／ ４ |  | ＜０．０１ | ＜０．０１ |  |  |  |  | ０／ ４
| 鉄（溶解性） |  | mg/L
| マンガン（溶解性） |  | mg/L
| クロム |  | mg/L
そ の 他 の 項 目 | アンモニア性窒素 |  | mg/L
| 亜硝酸性窒素 |  | mg/L
| 硝酸性窒素 |  | mg/L
| 有機性窒素 |  | mg/L
| 溶存態窒素 |  | mg/L
| 懸濁態窒素 |  | mg/L
| オルトリン酸態燐 |  | mg/L
| 電気伝導率 |  | mS/m | ２７ | １５ | ４３ |  |  | ２５ | ３８ |  | １５ | ９．６ | ２０ |  |  | １６ | １８
| 塩化物イオン |  | mg/L | ３６ | １１ | ７５ |  |  | ２８ | ５７ |  | １０ | ４ | １７ |  |  | ９ | １３
塩分
| 陰イオン界面活性剤 |  | mg/L | ０．０２ | ０．０１ | ０．０３ |  |  | ０．０２ | ０．０２ |  | ０．０２ | ＜０．０１ | ０．０３ |  |  | ０．０２ | ０．０２
| 非イオン界面活性剤 |  | mg/L
| クロロフィルａ |  | mg/m3
| フェオ色素 |  | mg/m3
| トリハロメタン生成能 |  | mg/L
| クロロホルム生成能 |  | mg/L
| ブロモジクロロメタン生成能 |  | mg/L
| ジブロモクロロメタン生成能 |  | mg/L
| ブロモホルム生成能 |  | mg/L
健 康 項 目 | カドミウム |  | mg/L | ＜０．０００５ | ＜０．０００５ | ＜０．０００５ | ０／ ４ |  |  |  | ０／ ４ | ＜０．０００５ | ＜０．０００５ | ＜０．０００５ | ０／ ４ |  |  |  | ０／ ４
| 全シアン |  | mg/L |  | ＮＤ | ＮＤ | ０／ ４ |  |  |  | ０／ ４ |  | ＮＤ | ＮＤ | ０／ ４ |  |  |  | ０／ ４
| 鉛 |  | mg/L | ＜０．００５ | ＜０．００５ | ＜０．００５ | ０／ ４ |  |  |  | ０／ ４ | ＜０．００５ | ＜０．００５ | ＜０．００５ | ０／ ４ |  |  |  | ０／ ４
| 六価クロム |  | mg/L | ＜０．０１ | ＜０．０１ | ＜０．０１ | ０／ ４ |  |  |  | ０／ ４ | ＜０．０１ | ＜０．０１ | ＜０．０１ | ０／ ４ |  |  |  | ０／ ４
| 砒素 |  | mg/L | ＜０．００５ | ＜０．００５ | ＜０．００５ | ０／ ２ |  |  |  | ０／ ２ | ＜０．００５ | ＜０．００５ | ＜０．００５ | ０／ ２ |  |  |  | ０／ ２
| 総水銀 |  | mg/L |  | ＜０．０００５ | ＜０．０００５ | ０／ ４ |  |  |  | ０／ ４ |  | ＜０．０００５ | ＜０．０００５ | ０／ ４ |  |  |  | ０／ ４
| アルキル水銀 |  | mg/L
| ＰＣＢ |  | mg/L
| ジクロロメタン |  | mg/L | ＜０．００２ | ＜０．００２ | ＜０．００２ | ０／ ４ |  |  |  | ０／ ４ | ＜０．００２ | ＜０．００２ | ＜０．００２ | ０／ ４ |  |  |  | ０／ ４
| 四塩化炭素 |  | mg/L | ＜０．０００２ | ＜０．０００２ | ＜０．０００２ | ０／ ４ |  |  |  | ０／ ４ | ＜０．０００２ | ＜０．０００２ | ＜０．０００２ | ０／ ４ |  |  |  | ０／ ４
| 1,2－ジクロロエタン |  | mg/L | ＜０．０００４ | ＜０．０００４ | ＜０．０００４ | ０／ ４ |  |  |  | ０／ ４ | ＜０．０００４ | ＜０．０００４ | ＜０．０００４ | ０／ ４ |  |  |  | ０／ ４
| 1,1－ジクロロエチレン |  | mg/L | ＜０．０１ | ＜０．０１ | ＜０．０１ | ０／ ４ |  |  |  | ０／ ４ | ＜０．０１ | ＜０．０１ | ＜０．０１ | ０／ ４ |  |  |  | ０／ ４
| シス－1,2－ジクロロエチレン |  | mg/L | ＜０．００４ | ＜０．００４ | ＜０．００４ | ０／ ４ |  |  |  | ０／ ４ | ＜０．００４ | ＜０．００４ | ＜０．００４ | ０／ ４ |  |  |  | ０／ ４
| 1,1,1－トリクロロエタン |  | mg/L | ＜０．１ | ＜０．１ | ＜０．１ | ０／ ４ |  |  |  | ０／ ４ | ＜０．１ | ＜０．１ | ＜０．１ | ０／ ４ |  |  |  | ０／ ４
| 1,1,2－トリクロロエタン |  | mg/L | ＜０．０００６ | ＜０．０００６ | ＜０．０００６ | ０／ ４ |  |  |  | ０／ ４ | ＜０．０００６ | ＜０．０００６ | ＜０．０００６ | ０／ ４ |  |  |  | ０／ ４
| トリクロロエチレン |  | mg/L | ＜０．００１ | ＜０．００１ | ＜０．００１ | ０／ ４ |  |  |  | ０／ ４ | ＜０．００１ | ＜０．００１ | ＜０．００１ | ０／ ４ |  |  |  | ０／ ４
| テトラクロロエチレン |  | mg/L | ＜０．０００５ | ＜０．０００５ | ＜０．０００５ | ０／ ４ |  |  |  | ０／ ４ | ＜０．０００５ | ＜０．０００５ | ＜０．０００５ | ０／ ４ |  |  |  | ０／ ４
| 1,3－ジクロロプロペン |  | mg/L | ＜０．０００２ | ＜０．０００２ | ＜０．０００２ | ０／ ４ |  |  |  | ０／ ４ | ＜０．０００２ | ＜０．０００２ | ＜０．０００２ | ０／ ４ |  |  |  | ０／ ４
| チウラム |  | mg/L | ＜０．０００６ | ＜０．０００６ | ＜０．０００６ | ０／ ２ |  |  |  | ０／ ２ | ＜０．０００６ | ＜０．０００６ | ＜０．０００６ | ０／ ２ |  |  |  | ０／ ２
| シマジン |  | mg/L | ＜０．０００３ | ＜０．０００３ | ＜０．０００３ | ０／ ２ |  |  |  | ０／ ２ | ＜０．０００３ | ＜０．０００３ | ＜０．０００３ | ０／ ４ |  |  |  | ０／ ４
| チオベンカルブ |  | mg/L | ＜０．００２ | ＜０．００２ | ＜０．００２ | ０／ ２ |  |  |  | ０／ ２ | ＜０．００２ | ＜０．００２ | ＜０．００２ | ０／ ４ |  |  |  | ０／ ４
| ベンゼン |  | mg/L | ＜０．００１ | ＜０．００１ | ＜０．００１ | ０／ ４ |  |  |  | ０／ ４ | ＜０．００１ | ＜０．００１ | ＜０．００１ | ０／ ４ |  |  |  | ０／ ４
| セレン |  | mg/L | ＜０．００２ | ＜０．００２ | ＜０．００２ | ０／ ４ |  |  |  | ０／ ４ | ＜０．００２ | ＜０．００２ | ＜０．００２ | ０／ ４ |  |  |  | ０／ ４
| 硝酸性窒素及び亜硝酸性窒素 |  | mg/L
| ふっ素 |  | mg/L
| ほう素 |  | mg/L
| 1,4－ジオキサン |  | mg/L | ＜０．００５ | ＜０．００５ | ＜０．００５ | ０／ １ |  |  |  | ０／ １ | ＜０．００５ | ＜０．００５ | ＜０．００５ | ０／ １ |  |  |  | ０／ １
※ ７５％値欄について、大腸菌数は９０％値である。
2024-04-01 |  |  | 水質総括表 確定値
水 域 名 称 |  |  |  |  | 境川等 | 朝鮮川 |  |  | （地点統一番号：生活環境：NP：水生生物：底層DO） |  |  |  | 境川等 | 阿久比川 |  |  | （地点統一番号：生活環境：NP：水生生物：底層DO）
地点番号 調査地点 測定地点ｺｰﾄﾞ（地点統一番号,各種類型） |  |  |  |  | 051 | 坂下小橋 |  | 411001 | ( 008-01 : Bｲ : : B ﾛ : ) |  |  |  | 052 | 半田大橋 |  | 412001 | ( 036-01 : Cｲ : : B ｲ : )
調 査 機 関 |  | 分 析 担 当 機 関 |  | 愛知県 |  |  |  | 環境調査センター |  |  |  | 愛知県 |  |  |  | 愛 知 県
測 定 項 目 |  |  | 単 位 | 平 均 値 | 最 小 値 | 最 大 値 | 適合しない割合 (検体数) | 適合しない割合 (日数) | 中 央 値 | ７５％値 （※） | 検出率 | 平 均 値 | 最 小 値 | 最 大 値 | 適合しない割合 (検体数) | 適合しない割合 (日数) | 中 央 値 | ７５％値 （※） | 検出率
生活環境項目 | ｐＨ |  |  | ７．０ | ６．７ | ７．３ | ０／ １２ | ０／ １２ | ７．０ | ７．０ |  | ７．４ | ７．０ | ７．９ | ０／ １２ | ０／ １２ | ７．４ | ７．４
| ＤＯ |  | mg/L | ９．５ | ６．７ | １４ | ０／ １２ | ０／ １２ | ９．２ | ８．１ |  | ８．０ | ４．５ | １２ | １／ １２ | １／ １２ | ７．７ | ６．０
| ＢＯＤ |  | mg/L | １．２ | ＜０．５ | ２．１ | ０／ １２ | ０／ １２ | １．２ | １．７ |  | ２．３ | ０．６ | ５．７ | ２／ １２ | ２／ １２ | １．７ | １．９
| ＣＯＤ |  | mg/L | ５．０ | ２．５ | ８．４ | － ／ １２ | － ／ １２ | ４．７ | ７．１ |  | ７．７ | ３．７ | １４ | － ／ １２ | － ／ １２ | ７．４ | ９．２
| ＳＳ |  | mg/L | １３ | １ | ３２ | ３／ １２ | ３／ １２ | １０ | １６ |  | １４ | ６ | ２６ | ０／ １２ | ０／ １２ | １４ | ２０
| 大腸菌数 |  | CFU/100mL | ３．０Ｅ ２ | １．０Ｅ ２ | ５．６Ｅ ２ | ０／ １２ | ０／ １２ | ３．２Ｅ ２ | ４．４Ｅ ２
| ｎ－ヘキサン抽出物質 |  | mg/L | ＮＤ | ＮＤ | ＮＤ | － ／ ２ | － ／ ２ | ＮＤ | ＮＤ |  | ＮＤ | ＮＤ | ＮＤ | － ／ ２ | － ／ ２ | ＮＤ | ＮＤ
| 全窒素 |  | mg/L | ２．５ | １．０ | ３．７ | － ／ １２ | － ／ １２ | ２．７ | ２．９ |  | ２．６ | １．５ | ５．３ | － ／ １２ | － ／ １２ | ２．１ | ２．７
| 全燐 |  | mg/L | ０．１７ | ０．０８０ | ０．３２ | － ／ １２ | － ／ １２ | ０．１５ | ０．２２ |  | ０．４３ | ０．１６ | １．２ | － ／ １２ | － ／ １２ | ０．３０ | ０．３４
| 全亜鉛 |  | mg/L | ０．０２１ | ０．００７ | ０．０３４ | ２／ １２ | ２／ １２ | ０．０２３ | ０．０２７ |  | ０．０１８ | ０．００７ | ０．０３４ | １／ １２ | １／ １２ | ０．０１６ | ０．０２０
| ノニルフェノール |  | mg/L | ＜０．００００６ | ＜０．００００６ | ＜０．００００６ | ０／ ６ | ０／ ６ | ＜０．００００６ | ＜０．００００６ |  | ０．００００８ | ＜０．００００６ | ０．０００１７ | ０／ ６ | ０／ ６ | ＜０．００００６ | ０．００００７
| ＬＡＳ |  | mg/L | ０．００４０ | ０．００１２ | ０．０１２ | ０／ １２ | ０／ １２ | ０．００３１ | ０．００４２ |  | ０．００５０ | ＜０．０００６ | ０．０１６ | ０／ １２ | ０／ １２ | ０．００３６ | ０．００６５
| 底層溶存酸素量 |  | mg/L
特殊項目 | フェノール類 |  | mg/L |  | ＜０．０１ | ＜０．０１ |  |  |  |  | ０／ １
| 銅 |  | mg/L |  | ＜０．０１ | ＜０．０１ |  |  |  |  | ０／ ４
| 鉄（溶解性） |  | mg/L
| マンガン（溶解性） |  | mg/L
| クロム |  | mg/L
そ の 他 の 項 目 | アンモニア性窒素 |  | mg/L
| 亜硝酸性窒素 |  | mg/L
| 硝酸性窒素 |  | mg/L
| 有機性窒素 |  | mg/L
| 溶存態窒素 |  | mg/L
| 懸濁態窒素 |  | mg/L
| オルトリン酸態燐 |  | mg/L
| 電気伝導率 |  | mS/m | ２４ | １０ | ３４ |  |  | ２６ | ２８ |  | ５００ | ４０ | ２３００ |  |  | ３２０ | ４８０
| 塩化物イオン |  | mg/L | ２１ | ６ | ３２ |  |  | ２５ | ２９ |  | １６００ | ６７ | ８７００ |  |  | ９７０ | １４００
塩分
| 陰イオン界面活性剤 |  | mg/L | ０．０２ | ＜０．０１ | ０．０２ |  |  | ０．０２ | ０．０２ |  | ０．０４ | ０．０３ | ０．０６ |  |  | ０．０４ | ０．０４
| 非イオン界面活性剤 |  | mg/L
| クロロフィルａ |  | mg/m3
| フェオ色素 |  | mg/m3
| トリハロメタン生成能 |  | mg/L
| クロロホルム生成能 |  | mg/L
| ブロモジクロロメタン生成能 |  | mg/L
| ジブロモクロロメタン生成能 |  | mg/L
| ブロモホルム生成能 |  | mg/L
健 康 項 目 | カドミウム |  | mg/L | ＜０．０００５ | ＜０．０００５ | ＜０．０００５ | ０／ ４ |  |  |  | ０／ ４ | ＜０．０００５ | ＜０．０００５ | ＜０．０００５ | ０／ ４ |  |  |  | ０／ ４
| 全シアン |  | mg/L |  | ＮＤ | ＮＤ | ０／ ４ |  |  |  | ０／ ４ |  | ＮＤ | ＮＤ | ０／ ４ |  |  |  | ０／ ４
| 鉛 |  | mg/L | ＜０．００５ | ＜０．００５ | ＜０．００５ | ０／ ４ |  |  |  | ０／ ４ | ＜０．００５ | ＜０．００５ | ＜０．００５ | ０／ ４ |  |  |  | ０／ ４
| 六価クロム |  | mg/L | ＜０．０１ | ＜０．０１ | ＜０．０１ | ０／ ４ |  |  |  | ０／ ４ | ＜０．０１ | ＜０．０１ | ＜０．０１ | ０／ ４ |  |  |  | ０／ ４
| 砒素 |  | mg/L | ＜０．００５ | ＜０．００５ | ＜０．００５ | ０／ ２ |  |  |  | ０／ ２ | ＜０．００５ | ＜０．００５ | ＜０．００５ | ０／ ２ |  |  |  | ０／ ２
| 総水銀 |  | mg/L |  | ＜０．０００５ | ＜０．０００５ | ０／ ４ |  |  |  | ０／ ４ |  | ＜０．０００５ | ＜０．０００５ | ０／ ４ |  |  |  | ０／ ４
| アルキル水銀 |  | mg/L
| ＰＣＢ |  | mg/L | [9 empty] | ＮＤ | ＮＤ | ０／ １ |  |  |  | ０／ １
| ジクロロメタン |  | mg/L | ＜０．００２ | ＜０．００２ | ＜０．００２ | ０／ ４ |  |  |  | ０／ ４ | ＜０．００２ | ＜０．００２ | ＜０．００２ | ０／ ４ |  |  |  | ０／ ４
| 四塩化炭素 |  | mg/L | ＜０．０００２ | ＜０．０００２ | ＜０．０００２ | ０／ ４ |  |  |  | ０／ ４ | ＜０．０００２ | ＜０．０００２ | ＜０．０００２ | ０／ ４ |  |  |  | ０／ ４
| 1,2－ジクロロエタン |  | mg/L | ＜０．０００４ | ＜０．０００４ | ＜０．０００４ | ０／ ４ |  |  |  | ０／ ４ | ＜０．０００４ | ＜０．０００４ | ＜０．０００４ | ０／ ４ |  |  |  | ０／ ４
| 1,1－ジクロロエチレン |  | mg/L | ＜０．０１ | ＜０．０１ | ＜０．０１ | ０／ ４ |  |  |  | ０／ ４ | ＜０．０１ | ＜０．０１ | ＜０．０１ | ０／ ４ |  |  |  | ０／ ４
| シス－1,2－ジクロロエチレン |  | mg/L | ＜０．００４ | ＜０．００４ | ＜０．００４ | ０／ ４ |  |  |  | ０／ ４ | ＜０．００４ | ＜０．００４ | ＜０．００４ | ０／ ４ |  |  |  | ０／ ４
| 1,1,1－トリクロロエタン |  | mg/L | ＜０．１ | ＜０．１ | ＜０．１ | ０／ ４ |  |  |  | ０／ ４ | ＜０．１ | ＜０．１ | ＜０．１ | ０／ ４ |  |  |  | ０／ ４
| 1,1,2－トリクロロエタン |  | mg/L | ＜０．０００６ | ＜０．０００６ | ＜０．０００６ | ０／ ４ |  |  |  | ０／ ４ | ＜０．０００６ | ＜０．０００６ | ＜０．０００６ | ０／ ４ |  |  |  | ０／ ４
| トリクロロエチレン |  | mg/L | ＜０．００１ | ＜０．００１ | ＜０．００１ | ０／ ４ |  |  |  | ０／ ４ | ＜０．００１ | ＜０．００１ | ＜０．００１ | ０／ ４ |  |  |  | ０／ ４
| テトラクロロエチレン |  | mg/L | ＜０．０００５ | ＜０．０００５ | ＜０．０００５ | ０／ ４ |  |  |  | ０／ ４ | ＜０．０００５ | ＜０．０００５ | ＜０．０００５ | ０／ ４ |  |  |  | ０／ ４
| 1,3－ジクロロプロペン |  | mg/L | ＜０．０００２ | ＜０．０００２ | ＜０．０００２ | ０／ ４ |  |  |  | ０／ ４ | ＜０．０００２ | ＜０．０００２ | ＜０．０００２ | ０／ ４ |  |  |  | ０／ ４
| チウラム |  | mg/L | ＜０．０００６ | ＜０．０００６ | ＜０．０００６ | ０／ ２ |  |  |  | ０／ ２ | ＜０．０００６ | ＜０．０００６ | ＜０．０００６ | ０／ ２ |  |  |  | ０／ ２
| シマジン |  | mg/L | ＜０．０００３ | ＜０．０００３ | ＜０．０００３ | ０／ ４ |  |  |  | ０／ ４ | ＜０．０００３ | ＜０．０００３ | ＜０．０００３ | ０／ ２ |  |  |  | ０／ ２
| チオベンカルブ |  | mg/L | ＜０．００２ | ＜０．００２ | ＜０．００２ | ０／ ４ |  |  |  | ０／ ４ | ＜０．００２ | ＜０．００２ | ＜０．００２ | ０／ ２ |  |  |  | ０／ ２
| ベンゼン |  | mg/L | ＜０．００１ | ＜０．００１ | ＜０．００１ | ０／ ４ |  |  |  | ０／ ４ | ＜０．００１ | ＜０．００１ | ＜０．００１ | ０／ ４ |  |  |  | ０／ ４
| セレン |  | mg/L | ＜０．００２ | ＜０．００２ | ＜０．００２ | ０／ ４ |  |  |  | ０／ ４ | ＜０．００２ | ＜０．００２ | ＜０．００２ | ０／ ４ |  |  |  | ０／ ４
| 硝酸性窒素及び亜硝酸性窒素 |  | mg/L
| ふっ素 |  | mg/L
| ほう素 |  | mg/L
| 1,4－ジオキサン |  | mg/L | ＜０．００５ | ＜０．００５ | ＜０．００５ | ０／ １ |  |  |  | ０／ １ | ＜０．００５ | ＜０．００５ | ＜０．００５ | ０／ ４ |  |  |  | ０／ ４
※ ７５％値欄について、大腸菌数は９０％値である。