## template
2024-04-01 |  |  | 水質総括表 確定値
水 域 名 称 |  |  |  |  | 天竜川 | 大千瀬川 |  |  | （地点統一番号：生活環境：NP：水生生物：底層DO） |  |  |  | 天竜川 | 大千瀬川 |  |  | （地点統一番号：生活環境：NP：水生生物：底層DO）
地点番号 調査地点 測定地点ｺｰﾄﾞ（地点統一番号,各種類型） |  |  |  |  | 208 | 常盤橋 |  | 701001 | ( 105-01 : AAｲ : : A ｲ : ) |  |  |  | 209 | 御殿橋 |  | 701002 | ( 105-51 : AAｲ : : A ｲ : )
調 査 機 関 |  | 分 析 担 当 機 関 |  | 愛知県 |  |  |  | 愛 知 県 |  |  |  | 愛知県 |  |  |  | 愛 知 県
測 定 項 目 |  |  | 単 位 | 平 均 値 | 最 小 値 | 最 大 値 | 適合しない割合 (検体数) | 適合しない割合 (日数) | 中 央 値 | ７５％値 （※） | 検出率 | 平 均 値 | 最 小 値 | 最 大 値 | 適合しない割合 (検体数) | 適合しない割合 (日数) | 中 央 値 | ７５％値 （※） | 検出率
生活環境項目 | ｐＨ |  |  | ７．７ | ６．９ | ８．４ | ０／ １２ | ０／ １２ | ７．９ | ７．９ |  | ７．７ | ６．９ | ８．３ | ０／ １２ | ０／ １２ | ７．７ | ７．９
| ＤＯ |  | mg/L | １０ | ８．６ | １３ | ０／ １２ | ０／ １２ | ９．８ | ９．３ |  | １０ | ８．５ | １３ | ０／ １２ | ０／ １２ | ９．８ | ９．４
| ＢＯＤ |  | mg/L | ０．５ | ＜０．５ | ０．９ | ０／ １２ | ０／ １２ | ０．５ | ０．５ |  | ０．５ | ＜０．５ | ０．６ | ０／ １２ | ０／ １２ | ＜０．５ | ０．５
| ＣＯＤ |  | mg/L | １．７ | ０．８ | ２．５ | － ／ １２ | － ／ １２ | １．７ | ２．１ |  | １．１ | ０．８ | １．７ | － ／ １２ | － ／ １２ | １．１ | １．４
| ＳＳ |  | mg/L | １ | ＜１ | １ | ０／ １２ | ０／ １２ | ＜１ | ＜１ |  | １ | ＜１ | １ | ０／ １２ | ０／ １２ | ＜１ | ＜１
| 大腸菌数 |  | CFU/100mL | ８．４Ｅ １ | ５．０Ｅ ０ | ３．１Ｅ ２ | ６／ １２ | ６／ １２ | ５．３Ｅ １ | ２．３Ｅ ２ |  | ４．３Ｅ １ | ＜１．０Ｅ ０ | ２．０Ｅ ２ | ３／ １２ | ３／ １２ | ３．０Ｅ １ | ７．２Ｅ １
| ｎ－ヘキサン抽出物質 |  | mg/L
| 全窒素 |  | mg/L | ０．３５ | ０．２３ | ０．５３ | － ／ １２ | － ／ １２ | ０．３４ | ０．４０ |  | ０．３３ | ０．１８ | ０．６１ | － ／ ６ | － ／ ６ | ０．３０ | ０．３４
| 全燐 |  | mg/L | ０．０１２ | ０．００５ | ０．０２６ | － ／ １２ | － ／ １２ | ０．０１２ | ０．０１３ |  | ０．００４ | ＜０．００３ | ０．００６ | － ／ ６ | － ／ ６ | ０．００４ | ０．００５
| 全亜鉛 |  | mg/L | ０．００１ | ＜０．００１ | ０．００３ | ０／ １２ | ０／ １２ | ０．００１ | ０．００１ |  | ０．００１ | ＜０．００１ | ０．００１ | ０／ ４ | ０／ ４ | ０．００１ | ０．００１
| ノニルフェノール |  | mg/L | ＜０．００００６ | ＜０．００００６ | ＜０．００００６ | ０／ ６ | ０／ ６ | ＜０．００００６ | ＜０．００００６ |  | ＜０．００００６ | ＜０．００００６ | ＜０．００００６ | ０／ ２ | ０／ ２ | ＜０．００００６ | ＜０．００００６
| ＬＡＳ |  | mg/L | ＜０．０００６ | ＜０．０００６ | ＜０．０００６ | ０／ １２ | ０／ １２ | ＜０．０００６ | ＜０．０００６ |  | ＜０．０００６ | ＜０．０００６ | ＜０．０００６ | ０／ ２ | ０／ ２ | ＜０．０００６ | ＜０．０００６
| 底層溶存酸素量 |  | mg/L
特殊項目 | フェノール類 |  | mg/L
| 銅 |  | mg/L
| 鉄（溶解性） |  | mg/L
| マンガン（溶解性） |  | mg/L
| クロム |  | mg/L
そ の 他 の 項 目 | アンモニア性窒素 |  | mg/L | ＜０．０１ | ＜０．０１ | ＜０．０１ |  |  | ＜０．０１ | ＜０．０１
| 亜硝酸性窒素 |  | mg/L | ＜０．０１ | ＜０．０１ | ＜０．０１ |  |  | ＜０．０１ | ＜０．０１
| 硝酸性窒素 |  | mg/L | ０．３３ | ０．２７ | ０．３８ |  |  | ０．３３ | ０．３８
| 有機性窒素 |  | mg/L | ０．０８ | ＜０．０１ | ０．１４ |  |  | ０．０８ | ０．１４
| 溶存態窒素 |  | mg/L
| 懸濁態窒素 |  | mg/L
| オルトリン酸態燐 |  | mg/L | ０．００８ | ０．００７ | ０．００８ |  |  | ０．００８ | ０．００８
| 電気伝導率 |  | mS/m | ９．６ | ５．８ | １５ |  |  | ９．４ | １２ |  | ９．２ | ５．４ | １５ |  |  | ８．２ | １１
| 塩化物イオン |  | mg/L
塩分
| 陰イオン界面活性剤 |  | mg/L
| 非イオン界面活性剤 |  | mg/L
| クロロフィルａ |  | mg/m3
| フェオ色素 |  | mg/m3
| トリハロメタン生成能 |  | mg/L
| クロロホルム生成能 |  | mg/L
| ブロモジクロロメタン生成能 |  | mg/L
| ジブロモクロロメタン生成能 |  | mg/L
| ブロモホルム生成能 |  | mg/L
健 康 項 目 | カドミウム |  | mg/L | ＜０．０００５ | ＜０．０００５ | ＜０．０００５ | ０／ ２ |  |  |  | ０／ ２
| 全シアン |  | mg/L |  | ＮＤ | ＮＤ | ０／ ２ |  |  |  | ０／ ２
| 鉛 |  | mg/L | ＜０．００５ | ＜０．００５ | ＜０．００５ | ０／ ２ |  |  |  | ０／ ２
| 六価クロム |  | mg/L | ＜０．０１ | ＜０．０１ | ＜０．０１ | ０／ ２ |  |  |  | ０／ ２
| 砒素 |  | mg/L | ＜０．００５ | ＜０．００５ | ＜０．００５ | ０／ ２ |  |  |  | ０／ ２
| 総水銀 |  | mg/L |  | ＜０．０００５ | ＜０．０００５ | ０／ ２ |  |  |  | ０／ ２
| アルキル水銀 |  | mg/L
| ＰＣＢ |  | mg/L |  | ＮＤ | ＮＤ | ０／ １ |  |  |  | ０／ １
| ジクロロメタン |  | mg/L | ＜０．００２ | ＜０．００２ | ＜０．００２ | ０／ ２ |  |  |  | ０／ ２
| 四塩化炭素 |  | mg/L | ＜０．０００２ | ＜０．０００２ | ＜０．０００２ | ０／ ２ |  |  |  | ０／ ２
| 1,2－ジクロロエタン |  | mg/L | ＜０．０００４ | ＜０．０００４ | ＜０．０００４ | ０／ ２ |  |  |  | ０／ ２
| 1,1－ジクロロエチレン |  | mg/L | ＜０．０１ | ＜０．０１ | ＜０．０１ | ０／ ２ |  |  |  | ０／ ２
| シス－1,2－ジクロロエチレン |  | mg/L | ＜０．００４ | ＜０．００４ | ＜０．００４ | ０／ ２ |  |  |  | ０／ ２
| 1,1,1－トリクロロエタン |  | mg/L | ＜０．１ | ＜０．１ | ＜０．１ | ０／ ２ |  |  |  | ０／ ２
| 1,1,2－トリクロロエタン |  | mg/L | ＜０．０００６ | ＜０．０００６ | ＜０．０００６ | ０／ ２ |  |  |  | ０／ ２
| トリクロロエチレン |  | mg/L | ＜０．００１ | ＜０．００１ | ＜０．００１ | ０／ ２ |  |  |  | ０／ ２
| テトラクロロエチレン |  | mg/L | ＜０．０００５ | ＜０．０００５ | ＜０．０００５ | ０／ ２ |  |  |  | ０／ ２
| 1,3－ジクロロプロペン |  | mg/L | ＜０．０００２ | ＜０．０００２ | ＜０．０００２ | ０／ ２ |  |  |  | ０／ ２
| チウラム |  | mg/L | ＜０．０００６ | ＜０．０００６ | ＜０．０００６ | ０／ ２ |  |  |  | ０／ ２
| シマジン |  | mg/L | ＜０．０００３ | ＜０．０００３ | ＜０．０００３ | ０／ ２ |  |  |  | ０／ ２
| チオベンカルブ |  | mg/L | ＜０．００２ | ＜０．００２ | ＜０．００２ | ０／ ２ |  |  |  | ０／ ２
| ベンゼン |  | mg/L | ＜０．００１ | ＜０．００１ | ＜０．００１ | ０／ ２ |  |  |  | ０／ ２
| セレン |  | mg/L | ＜０．００２ | ＜０．００２ | ＜０．００２ | ０／ ２ |  |  |  | ０／ ２
| 硝酸性窒素及び亜硝酸性窒素 |  | mg/L | ０．３４ | ０．２８ | ０．３９ | ０／ ２ |  |  |  | ２／ ２
| ふっ素 |  | mg/L | ＜０．０８ | ＜０．０８ | ＜０．０８ | ０／ ２ |  |  |  | ０／ ２
| ほう素 |  | mg/L | ０．０３ | ＜０．０２ | ０．０３ | ０／ ２ |  |  |  | １／ ２
| 1,4－ジオキサン |  | mg/L | ＜０．００５ | ＜０．００５ | ＜０．００５ | ０／ １ |  |  |  | ０／ １
※ ７５％値欄について、大腸菌数は９０％値である。