## TEMPLATE
2024-04-01 |  |  | 水質個表 確定値 | [13 empty] | 愛 知 県
測定地点コード |  | 水域区分 |  | 水域名 |  | 地点番号 | 測定地点名 |  |  | 地点統一番号 | 生活環境類型 | ＮＰ類型 | 水生生物類型 | 底層DO類型 | 調査区分 | 調査機関 | 分析担当機関
２０１００１ |  | 庄内川等 |  | 日光川 |  | ００８ | 板倉橋 |  |  | ０２４－５１ | Ｄイ |  | Ｂハ |  | 年 間 | 一宮市 | 一 宮 市
[5 empty] | ２０２４年 | ２０２４年 |  | ２０２４年 | ２０２４年 | ２０２４年 | ２０２４年 | ２０２４年 | ２０２４年 | ２０２４年 | ２０２５年 | ２０２５年 | ２０２５年
| 項 目 |  |  | 単 位 | ４月 １１日 | ５月 １５日 |  | ６月 ５日 | ７月 １９日 | ８月 ２１日 | ９月 ５日 | １０月 ２日 | １１月 ６日 | １２月 ４日 | １月 １５日 | ２月 １２日 | ３月 ７日
一 般 項 目 | 採取時刻 |  |  |  | １１時 ５０分 | １１時 ０５分 |  | １２時 ４５分 | １０時 ５０分 | １１時 ０５分 | １１時 ００分 | １０時 ５５分 | １０時 ５５分 | １３時 １５分 | １０時 ５０分 | １１時 ２０分 | １１時 ４０分
| 天候 |  |  |  | 晴れ | 曇り |  | 晴れ | 曇り | 晴れ | 晴れ | 晴れ | 晴れ | 晴れ | 曇り | 曇り | 晴れ
| 気温 |  |  | ℃ | ２０．０ | ２４．０ |  | ３０．０ | ３１．９ | ３４．４ | ３１．４ | ２９．６ | ２０．７ | １５．２ | ８．５ | ４．８ | ８．８
| 水温 |  |  | ℃ | １７．０ | １８．５ |  | ２１．１ | ２４．６ | ２８．３ | ２４．９ | ２４．６ | １９．４ | １６．２ | １１．６ | １０．０ | １１．７
| 透視度 |  |  | cm | ６７ | ８３ |  | ６０ | ７５ | ＞１００ | ９９ | ＞１００ | ＞１００ | ９４ | ８１ | ７１ | ６２
| 臭気 |  |  |  | 無臭 | 微下水臭 |  | 微下水臭 | 微下水臭 | 無臭 | 無臭 | 微下水臭 | 微下水臭 | 微下水臭 | 無臭 | 無臭 | 無臭
| 採取位置 |  |  |  | 流心 | 左岸 |  | 流心 | 流心 | 流心 | 流心 | 流心 | 流心 | 流心 | 流心 | 流心 | 流心
| 流況 |  |  |  | 通常 | 通常 |  | 通常 | 通常 | 通常 | 通常 | 通常 | 通常 | 通常 | 通常 | 通常 | 通常
| 流量 |  |  | m3/sec | ２．２８３ | ５．２５３ |  | ６．３３２ | ７．３８２ | ６．３１２ | ７．３８８ | １．０９１ | １．０７３ | １．００１ | ０．８９１ | ０．６０５ | ０．７３４
| 外観 |  |  |  | 淡黄色 | 淡黄色 |  | 淡黄色 | 淡黄色 | 淡黄色 | 淡黄色 | 淡黄色 | 淡黄緑色 | 淡黄色 | 淡黄色 | 淡黄色 | 淡黄色
| 採取水深 |  |  | ｍ
| 全水深 |  |  | ｍ | ０．５４ | ０．５０ |  | ０．４２ | １．００ | ０．６５ | ０．６５ | ０．８０ | ０．５８ | ０．５７ | ０．４０ | ０．４０ | ０．４５
| 透明度 |  |  | ｍ
水色
満潮時刻
干潮時刻
生活環境項目 | ｐＨ |  |  |  | ７．１ | ６．９ |  | ７．２ | ６．９ | ７．２ | ７．０ | ７．０ | ６．９ | ７．２ | ６．８ | ６．９ | ７．１
| ＤＯ |  |  | mg/L | ７．５ | ８．８ |  | ９．０ | ７．４ | ７．５ | ８．４ | ６．０ | ５．６ | ６．３ | ４．９ | ５．３ | ５．６
| ＢＯＤ |  |  | mg/L | ２．１ | １．６ |  | １．３ | １．５ | １．３ | １．２ | １．０ | ０．７ | ２．１ | ３．２ | ３．３ | ２．６
| ＣＯＤ（酸性法） |  |  | mg/L | ４．０ | ３．６ |  | ３．５ | ３．７ | ３．５ | ３．４ | ２．９ | ３．３ | ２．８ | ５．１ | ４．８ | ４．７
| ＳＳ |  |  | mg/L | ９ | ９ |  | ８ | １０ | ６ | ６ | ３ | ３ | ４ | ８ | １１ | ９
| 大腸菌数 |  |  | CFU/100mL
| ｎ－ヘキサン抽出物質 |  |  | mg/L
| 全窒素 |  |  | mg/L
| 全燐 |  |  | mg/L
| 全亜鉛 |  |  | mg/L
| ノニルフェノール |  |  | mg/L
| ＬＡＳ |  |  | mg/L
| 底層溶存酸素量 |  |  | mg/L
特殊項目 | フェノール類 |  |  | mg/L
| 銅 |  |  | mg/L
| 鉄（溶解性） |  |  | mg/L
| マンガン（溶解性） |  |  | mg/L
| クロム |  |  | mg/L
そ の 他 の 項 目 | アンモニア性窒素 |  |  | mg/L
| 亜硝酸性窒素 |  |  | mg/L
| 硝酸性窒素 |  |  | mg/L
| 有機性窒素 |  |  | mg/L
| 溶存態窒素 |  |  | mg/L
| 懸濁態窒素 |  |  | mg/L
| オルトリン酸態燐 |  |  | mg/L
| 電気伝導率 |  |  | mS/m | １９ | １１ |  | ９．３ | ９．７ | １０ | １０ | ２１ | ２４ | ２４ | ２６ | ３０ | ２６
| 塩化物イオン |  |  | mg/L
塩分
| 陰イオン界面活性剤 |  |  | mg/L
| 非イオン界面活性剤 |  |  | mg/L
| クロロフィルａ |  |  | mg/m3
| フェオ色素 |  |  | mg/m3
| トリハロメタン生成能 |  |  | mg/L
| クロロホルム生成能 |  |  | mg/L
| ブロモジクロロメタン生成能 |  |  | mg/L
| ジブロモクロロメタン生成能 |  |  | mg/L
| ブロモホルム生成能 |  |  | mg/L
健 康 項 目 | カドミウム |  |  | mg/L
| 全シアン |  |  | mg/L
| 鉛 |  |  | mg/L
| 六価クロム |  |  | mg/L
| 砒素 |  |  | mg/L
| 総水銀 |  |  | mg/L
| アルキル水銀 |  |  | mg/L
| ＰＣＢ |  |  | mg/L
| ジクロロメタン |  |  | mg/L |  |  |  | ＜０．００２ | [5 empty] | ＜０．００２
| 四塩化炭素 |  |  | mg/L |  |  |  | ＜０．０００２ | [5 empty] | ＜０．０００２
| 1,2－ジクロロエタン |  |  | mg/L |  |  |  | ＜０．０００４ | [5 empty] | ＜０．０００４
| 1,1－ジクロロエチレン |  |  | mg/L |  |  |  | ＜０．０１ | [5 empty] | ＜０．０１
| シス－1,2－ジクロロエチレン |  |  | mg/L |  |  |  | ＜０．００４ | [5 empty] | ＜０．００４
| 1,1,1－トリクロロエタン |  |  | mg/L |  |  |  | ＜０．１ | [5 empty] | ＜０．１
| 1,1,2－トリクロロエタン |  |  | mg/L |  |  |  | ＜０．０００６ | [5 empty] | ＜０．０００６
| トリクロロエチレン |  |  | mg/L |  |  |  | ＜０．００１ | [5 empty] | ＜０．００１
| テトラクロロエチレン |  |  | mg/L |  |  |  | ＜０．０００５ | [5 empty] | ＜０．０００５
| 1,3－ジクロロプロペン |  |  | mg/L |  |  |  | ＜０．０００２ | [5 empty] | ＜０．０００２
| チウラム |  |  | mg/L
| シマジン |  |  | mg/L
| チオベンカルブ |  |  | mg/L
| ベンゼン |  |  | mg/L |  |  |  | ＜０．００１ | [5 empty] | ＜０．００１
| セレン |  |  | mg/L
| 硝酸性窒素及び亜硝酸性窒素 |  |  | mg/L
| ふっ素 |  |  | mg/L
| ほう素 |  |  | mg/L
| 1,4－ジオキサン |  |  | mg/L | [9 empty] | ＜０．００５
2024-04-01 |  |  | 水質個表 確定値 | [13 empty] | 愛 知 県
測定地点コード |  | 水域区分 |  | 水域名 |  | 地点番号 | 測定地点名 |  |  | 地点統一番号 | 生活環境類型 | ＮＰ類型 | 水生生物類型 | 底層DO類型 | 調査区分 | 調査機関 | 分析担当機関
２０１００２ |  | 庄内川等 |  | 日光川 |  | ００９ | 北今橋 |  |  | ０２４－０１ | Ｄイ |  | Ｂハ |  | 年 間 | 一宮市 | 一 宮 市
[5 empty] | ２０２４年 | ２０２４年 |  | ２０２４年 | ２０２４年 | ２０２４年 | ２０２４年 | ２０２４年 | ２０２４年 | ２０２４年 | ２０２５年 | ２０２５年 | ２０２５年
| 項 目 |  |  | 単 位 | ４月 １１日 | ５月 １５日 |  | ６月 ５日 | ７月 １９日 | ８月 ２１日 | ９月 ５日 | １０月 ２日 | １１月 ６日 | １２月 ４日 | １月 １５日 | ２月 １２日 | ３月 ７日
一 般 項 目 | 採取時刻 |  |  |  | １０時 ００分 | ９時 ４０分 |  | １１時 ４０分 | ９時 ４０分 | ９時 ５０分 | ９時 ４５分 | ９時 ５５分 | ９時 ４５分 | １１時 ５５分 | ９時 ５０分 | ９時 ５０分 | １０時 ２０分
| 天候 |  |  |  | 晴れ | 曇り |  | 晴れ | 曇り | 晴れ | 晴れ | 晴れ | 晴れ | 晴れ | 曇り | 曇り | 晴れ
| 気温 |  |  | ℃ | １８．５ | ２２．７ |  | ２８．２ | ３２．９ | ３３．２ | ３１．６ | ２６．９ | ２０．０ | １５．２ | ８．４ | ４．７ | ８．６
| 水温 |  |  | ℃ | １８．５ | １８．５ |  | ２３．７ | ２４．４ | ２７．７ | ２５．５ | ２５．９ | ２１．６ | １７．２ | １５．９ | １４．９ | １４．９
| 透視度 |  |  | cm | ５２ | ７０ |  | ５７ | ８３ | ９３ | ＞１００ | ９０ | ＞１００ | ９３ | ６４ | ６７ | ６０
| 臭気 |  |  |  | 微下水臭 | 微下水臭 |  | 微下水臭 | 微下水臭 | 無臭 | 無臭 | 微下水臭 | 微下水臭 | 微下水臭 | 無臭 | 微下水臭 | 微下水臭
| 採取位置 |  |  |  | 流心 | 流心 |  | 流心 | 流心 | 流心 | 流心 | 流心 | 流心 | 流心 | 流心 | 流心 | 流心
| 流況 |  |  |  | 通常 | 通常 |  | 通常 | 通常 | 通常 | 通常 | 通常 | 通常 | 通常 | 通常 | 通常 | 通常
| 流量 |  |  | m3/sec | ２．５３５ | ５．９０４ |  | ６．５７０ | ８．５７１ | ６．８２９ | ７．４１７ | ２．４３４ | １．９２９ | １．４２４ | １．２０８ | １．１６４ | １．１５８
| 外観 |  |  |  | 淡茶褐色 | 淡茶褐色 |  | 淡黄褐色 | 淡黄色 | 淡黄色 | 淡黄色 | 淡赤褐色 | 淡赤褐色 | 淡黄褐色 | 淡黄褐色 | 淡黄褐色 | 淡黄褐色
| 採取水深 |  |  | ｍ
| 全水深 |  |  | ｍ | ０．５４ | １．００ |  | １．０５ | １．０８ | １．１１ | １．０８ | ０．７３ | ０．６９ | ０．５８ | ０．６３ | ０．６５ | ０．６３
| 透明度 |  |  | ｍ
水色
満潮時刻
干潮時刻
生活環境項目 | ｐＨ |  |  |  | ７．２ | ７．０ |  | ７．２ | ６．９ | ７．１ | ７．０ | ７．２ | ７．０ | ７．２ | ６．９ | ７．１ | ７．２
| ＤＯ |  |  | mg/L | ７．３ | ８．６ |  | ８．７ | ７．１ | ６．９ | ７．７ | ６．１ | ６．１ | ６．２ | ６．４ | ６．９ | ６．５
| ＢＯＤ |  |  | mg/L | ３．０ | ２．１ |  | １．６ | １．７ | １．４ | １．２ | ２．０ | １．６ | ３．０ | ５．５ | ８．８ | ２．７
| ＣＯＤ（酸性法） |  |  | mg/L | ７．３ | ５．０ |  | ４．５ | ３．８ | ４．４ | ３．７ | ７．８ | ６．７ | ４．９ | ９．５ | ９．６ | １０
| ＳＳ |  |  | mg/L | ８ | ８ |  | ９ | ９ | ７ | ６ | ３ | ３ | ３ | ５ | ６ | ６
| 大腸菌数 |  |  | CFU/100mL
| ｎ－ヘキサン抽出物質 |  |  | mg/L |  |  |  | ＮＤ | [5 empty] | ＮＤ
| 全窒素 |  |  | mg/L | １．８ | １．０ |  | ０．８５ | １．４ | ０．９４ | ０．９４ | ２．０ | ２．５ | ２．０ | ４．４ | ４．２ | ３．１
| 全燐 |  |  | mg/L | ０．３５ | ０．１７ |  | ０．１４ | ０．１２ | ０．１５ | ０．１０ | ０．３６ | ０．２８ | ０．１８ | ０．２８ | ０．４０ | ０．４１
| 全亜鉛 |  |  | mg/L | ０．０２０ | ０．０１４ |  | ０．０１１ | ０．００８ | ０．００９ | ０．００５ | ０．０１４ | ０．０１５ | ０．０１２ | ０．０１９ | ０．０１１ | ０．０１９
| ノニルフェノール |  |  | mg/L | ＜０．００００６ | ＜０．００００６ |  | ＜０．００００６ | ＜０．００００６ | ＜０．００００６ | ＜０．００００６ | ＜０．００００６ | ＜０．００００６ | ＜０．００００６ | ＜０．００００６ | ＜０．００００６ | ＜０．００００６
| ＬＡＳ |  |  | mg/L | ０．０１４ | ０．００６８ |  | ０．００５５ | ０．００２３ | ０．００３９ | ０．００３８ | ０．００２２ | ０．００４６ | ０．０１７ | ０．０３２ | ０．０３０ | ０．０１５
| 底層溶存酸素量 |  |  | mg/L
特殊項目 | フェノール類 |  |  | mg/L |  |  |  | ＜０．０１ | [5 empty] | ＜０．０１
| 銅 |  |  | mg/L |  |  |  | ＜０．０１ |  |  | ＜０．０１ |  |  | ＜０．０１ |  |  | ＜０．０１
| 鉄（溶解性） |  |  | mg/L
| マンガン（溶解性） |  |  | mg/L
| クロム |  |  | mg/L
そ の 他 の 項 目 | アンモニア性窒素 |  |  | mg/L
| 亜硝酸性窒素 |  |  | mg/L
| 硝酸性窒素 |  |  | mg/L
| 有機性窒素 |  |  | mg/L
| 溶存態窒素 |  |  | mg/L
| 懸濁態窒素 |  |  | mg/L
| オルトリン酸態燐 |  |  | mg/L
| 電気伝導率 |  |  | mS/m | ３７ | １９ |  | １５ | １１ | １５ | １３ | ４３ | ４６ | ３７ | ４８ | ６３ | ６１
| 塩化物イオン |  |  | mg/L | １４ | ８ |  | ５ | ４ | ６ | ６ | １９ | １８ | １８ | ２７ | ３６ | ２６
塩分
| 陰イオン界面活性剤 |  |  | mg/L | ０．０９ |  |  | ０．０４ |  | ０．０４ |  | ０．０８ |  | ０．０７ |  | ０．１５
| 非イオン界面活性剤 |  |  | mg/L
| クロロフィルａ |  |  | mg/m3
| フェオ色素 |  |  | mg/m3
| トリハロメタン生成能 |  |  | mg/L
| クロロホルム生成能 |  |  | mg/L
| ブロモジクロロメタン生成能 |  |  | mg/L
| ジブロモクロロメタン生成能 |  |  | mg/L
| ブロモホルム生成能 |  |  | mg/L
健 康 項 目 | カドミウム |  |  | mg/L |  |  |  | ＜０．０００５ |  |  | ＜０．０００５ |  |  | ＜０．０００５ |  |  | ＜０．０００５
| 全シアン |  |  | mg/L |  |  |  | ＮＤ |  |  | ＮＤ |  |  | ＮＤ |  |  | ＮＤ
| 鉛 |  |  | mg/L |  |  |  | ＜０．００５ |  |  | ＜０．００５ |  |  | ＜０．００５ |  |  | ＜０．００５
| 六価クロム |  |  | mg/L |  |  |  | ＜０．０１ |  |  | ＜０．０１ |  |  | ＜０．０１ |  |  | ＜０．０１
| 砒素 |  |  | mg/L |  |  |  | ＜０．００５ | [5 empty] | ＜０．００５
| 総水銀 |  |  | mg/L |  |  |  | ＜０．０００５ |  |  | ＜０．０００５ |  |  | ＜０．０００５ |  |  | ＜０．０００５
| アルキル水銀 |  |  | mg/L
| ＰＣＢ |  |  | mg/L
| ジクロロメタン |  |  | mg/L |  |  |  | ＜０．００２ |  |  | ＜０．００２ |  |  | ＜０．００２ |  |  | ＜０．００２
| 四塩化炭素 |  |  | mg/L |  |  |  | ＜０．０００２ |  |  | ＜０．０００２ |  |  | ＜０．０００２ |  |  | ＜０．０００２
| 1,2－ジクロロエタン |  |  | mg/L |  |  |  | ＜０．０００４ |  |  | ＜０．０００４ |  |  | ＜０．０００４ |  |  | ＜０．０００４
| 1,1－ジクロロエチレン |  |  | mg/L |  |  |  | ＜０．０１ |  |  | ＜０．０１ |  |  | ＜０．０１ |  |  | ＜０．０１
| シス－1,2－ジクロロエチレン |  |  | mg/L |  |  |  | ＜０．００４ |  |  | ＜０．００４ |  |  | ＜０．００４ |  |  | ＜０．００４
| 1,1,1－トリクロロエタン |  |  | mg/L |  |  |  | ＜０．１ |  |  | ＜０．１ |  |  | ＜０．１ |  |  | ＜０．１
| 1,1,2－トリクロロエタン |  |  | mg/L |  |  |  | ＜０．０００６ |  |  | ＜０．０００６ |  |  | ＜０．０００６ |  |  | ＜０．０００６
| トリクロロエチレン |  |  | mg/L |  |  |  | ＜０．００１ |  |  | ＜０．００１ |  |  | ＜０．００１ |  |  | ＜０．００１
| テトラクロロエチレン |  |  | mg/L |  |  |  | ＜０．０００５ |  |  | ＜０．０００５ |  |  | ＜０．０００５ |  |  | ＜０．０００５
| 1,3－ジクロロプロペン |  |  | mg/L |  |  |  | ＜０．０００２ |  |  | ＜０．０００２ |  |  | ＜０．０００２ |  |  | ＜０．０００２
| チウラム |  |  | mg/L |  |  |  | ＜０．０００６ |  |  | ＜０．０００６ |  |  | ＜０．０００６ |  |  | ＜０．０００６
| シマジン |  |  | mg/L |  |  |  | ＜０．０００３ |  |  | ＜０．０００３ |  |  | ＜０．０００３ |  |  | ＜０．０００３
| チオベンカルブ |  |  | mg/L |  |  |  | ＜０．００２ |  |  | ＜０．００２ |  |  | ＜０．００２ |  |  | ＜０．００２
| ベンゼン |  |  | mg/L |  |  |  | ＜０．００１ |  |  | ＜０．００１ |  |  | ＜０．００１ |  |  | ＜０．００１
| セレン |  |  | mg/L |  |  |  | ＜０．００２ |  |  | ＜０．００２ |  |  | ＜０．００２ |  |  | ＜０．００２
| 硝酸性窒素及び亜硝酸性窒素 |  |  | mg/L |  |  |  | ０．４７ | [5 empty] | １．２
| ふっ素 |  |  | mg/L |  |  |  | ０．１２ | [5 empty] | ０．１７
| ほう素 |  |  | mg/L |  |  |  | ＜０．０２ | [5 empty] | ０．０３
| 1,4－ジオキサン |  |  | mg/L | [9 empty] | ＜０．００５
2024-04-01 |  |  | 水質個表 確定値 | [13 empty] | 愛 知 県
測定地点コード |  | 水域区分 |  | 水域名 |  | 地点番号 | 測定地点名 |  |  | 地点統一番号 | 生活環境類型 | ＮＰ類型 | 水生生物類型 | 底層DO類型 | 調査区分 | 調査機関 | 分析担当機関
２０１００３ |  | 庄内川等 |  | 日光川 |  | ０１０ | 日光橋 |  |  | ０２４－５２ | Ｄイ |  | Ｂハ |  | 年 間 | 愛知県 | 愛 知 県
[5 empty] | ２０２４年 | ２０２４年 |  | ２０２４年 | ２０２４年 | ２０２４年 | ２０２４年 | ２０２４年 | ２０２４年 | ２０２４年 | ２０２５年 | ２０２５年 | ２０２５年
| 項 目 |  |  | 単 位 | ４月 １１日 | ５月 １５日 |  | ６月 １３日 | ７月 ３日 | ８月 ８日 | ９月 ９日 | １０月 ２日 | １１月 ６日 | １２月 ４日 | １月 １５日 | ２月 １２日 | ３月 ７日
一 般 項 目 | 採取時刻 |  |  |  | １３時 ４３分 | １１時 ４１分 |  | １１時 ２６分 | １２時 ２５分 | １２時 ２８分 | １１時 ５５分 | １１時 ５５分 | １１時 ５３分 | １１時 ２７分 | １２時 ０１分 | １１時 ５５分 | １２時 ０７分
| 天候 |  |  |  | 晴れ | 晴れ |  | 曇り | 晴れ | 晴れ | 晴れ | 晴れ | 晴れ | 晴れ | 薄曇り | 曇り | 晴れ
| 気温 |  |  | ℃ | ２０．２ | ２３．３ |  | ２８．８ | ３５．２ | ３７．５ | ３５．１ | ３０．０ | ２０．５ | １４．３ | ９．６ | ４．０ | １０．２
| 水温 |  |  | ℃ | １８．２ | ２２．１ |  | ２６．２ | ２７．５ | ３２．７ | ３０．３ | ２８．９ | ２０．６ | １３．９ | １０．０ | ７．６ | １０．０
| 透視度 |  |  | cm | ＞ ５０ | ＞ ５０ |  | ＞ ５０ | ＞ ５０ | ＞ ５０ | ＞ ５０ | ＞ ５０ | ＞ ５０ | ＞ ５０ | ＞ ５０ | ＞ ５０ | ４２
| 臭気 |  |  |  | 微川藻臭 | 微川藻臭 |  | 微川藻臭 | 微下水臭 | 微下水臭 | 微川藻臭 | 微川藻臭 | 微川藻臭 | 微川藻臭 | 微川藻臭 | 微川藻臭 | 微川藻臭
| 採取位置 |  |  |  | 流心 | 流心 |  | 流心 | 流心 | 流心 | 流心 | 流心 | 流心 | 流心 | 流心 | 流心 | 流心
| 流況 |  |  |  | 通常 | 通常 |  | 通常 | 通常 | 通常 | 通常 | 通常 | 通常 | 通常 | 通常 | 通常 | 通常
| 流量 |  |  | m3/sec
| 外観 |  |  |  | 淡灰黄色 | 淡灰黄色 |  | 淡灰茶色 | 淡灰茶色 | 淡緑褐色 | 淡黄色 | 淡黄色 | 淡黄色 | 淡黄色 | 淡灰黄色 | 淡灰黄色 | 淡灰黄色
| 採取水深 |  |  | ｍ
| 全水深 |  |  | ｍ
| 透明度 |  |  | ｍ
水色
満潮時刻
干潮時刻
生活環境項目 | ｐＨ |  |  |  | ６．８ | ７．３ |  | ７．０ | ６．６ | ７．１ | ７．１ | ７．３ | ７．１ | ７．２ | ７．４ | ７．４ | ７．５
| ＤＯ |  |  | mg/L | ５．１ | ６．７ |  | ７．７ | ４．８ | ８．３ | ９．１ | ８．４ | ４．６ | ６．５ | ７．６ | ９．４ | ９．０
| ＢＯＤ |  |  | mg/L | ２．４ | １．７ |  | ２．２ | １．７ | ２．５ | ２．８ | ２．８ | １．４ | １．６ | ２．７ | ３．１ | ４．９
| ＣＯＤ（酸性法） |  |  | mg/L | ５．６ | ５．０ |  | ６．１ | ５．５ | ５．６ | ４．５ | ４．９ | ５．２ | ５．７ | ７．０ | ８．２ | ７．２
| ＳＳ |  |  | mg/L | ８ | ５ |  | ７ | ６ | ７ | ６ | ４ | ５ | ４ | ５ | ５ | ８
| 大腸菌数 |  |  | CFU/100mL
| ｎ－ヘキサン抽出物質 |  |  | mg/L
| 全窒素 |  |  | mg/L
| 全燐 |  |  | mg/L
| 全亜鉛 |  |  | mg/L |  |  |  | ０．００９ |  |  | ０．００９ |  |  | ０．０１７ |  |  | ０．０２１
| ノニルフェノール |  |  | mg/L |  |  |  |  | ＜０．００００６ | [5 empty] | ＜０．００００６
| ＬＡＳ |  |  | mg/L |  |  |  |  | ０．００２０ | [5 empty] | ０．０２５
| 底層溶存酸素量 |  |  | mg/L
特殊項目 | フェノール類 |  |  | mg/L
| 銅 |  |  | mg/L
| 鉄（溶解性） |  |  | mg/L
| マンガン（溶解性） |  |  | mg/L
| クロム |  |  | mg/L
そ の 他 の 項 目 | アンモニア性窒素 |  |  | mg/L
| 亜硝酸性窒素 |  |  | mg/L
| 硝酸性窒素 |  |  | mg/L
| 有機性窒素 |  |  | mg/L
| 溶存態窒素 |  |  | mg/L
| 懸濁態窒素 |  |  | mg/L
| オルトリン酸態燐 |  |  | mg/L
| 電気伝導率 |  |  | mS/m | ２３ | １５ |  | １４ | １４ | １３ | １２ | １７ | ２４ | ３１ | ３３ | ３７ | ２０
| 塩化物イオン |  |  | mg/L
塩分
| 陰イオン界面活性剤 |  |  | mg/L
| 非イオン界面活性剤 |  |  | mg/L
| クロロフィルａ |  |  | mg/m3
| フェオ色素 |  |  | mg/m3
| トリハロメタン生成能 |  |  | mg/L
| クロロホルム生成能 |  |  | mg/L
| ブロモジクロロメタン生成能 |  |  | mg/L
| ジブロモクロロメタン生成能 |  |  | mg/L
| ブロモホルム生成能 |  |  | mg/L
健 康 項 目 | カドミウム |  |  | mg/L
| 全シアン |  |  | mg/L
| 鉛 |  |  | mg/L
| 六価クロム |  |  | mg/L
| 砒素 |  |  | mg/L
| 総水銀 |  |  | mg/L
| アルキル水銀 |  |  | mg/L
| ＰＣＢ |  |  | mg/L
| ジクロロメタン |  |  | mg/L | [5 empty] | ＜０．００２ |  |  | ＜０．００２
| 四塩化炭素 |  |  | mg/L | [5 empty] | ＜０．０００２ |  |  | ＜０．０００２
| 1,2－ジクロロエタン |  |  | mg/L | [5 empty] | ＜０．０００４ |  |  | ＜０．０００４
| 1,1－ジクロロエチレン |  |  | mg/L | [5 empty] | ＜０．０１ |  |  | ＜０．０１
| シス－1,2－ジクロロエチレン |  |  | mg/L | [5 empty] | ＜０．００４ |  |  | ＜０．００４
| 1,1,1－トリクロロエタン |  |  | mg/L | [5 empty] | ＜０．１ |  |  | ＜０．１
| 1,1,2－トリクロロエタン |  |  | mg/L | [5 empty] | ＜０．０００６ |  |  | ＜０．０００６
| トリクロロエチレン |  |  | mg/L | [5 empty] | ＜０．００１ |  |  | ＜０．００１
| テトラクロロエチレン |  |  | mg/L | [5 empty] | ＜０．０００５ |  |  | ＜０．０００５
| 1,3－ジクロロプロペン |  |  | mg/L | [5 empty] | ＜０．０００２ |  |  | ＜０．０００２
| チウラム |  |  | mg/L
| シマジン |  |  | mg/L
| チオベンカルブ |  |  | mg/L
| ベンゼン |  |  | mg/L | [5 empty] | ＜０．００１ |  |  | ＜０．００１
| セレン |  |  | mg/L
| 硝酸性窒素及び亜硝酸性窒素 |  |  | mg/L
| ふっ素 |  |  | mg/L
| ほう素 |  |  | mg/L
| 1,4－ジオキサン |  |  | mg/L | [8 empty] | ＜０．００５
2024-04-01 |  |  | 水質個表 確定値 | [13 empty] | 愛 知 県
測定地点コード |  | 水域区分 |  | 水域名 |  | 地点番号 | 測定地点名 |  |  | 地点統一番号 | 生活環境類型 | ＮＰ類型 | 水生生物類型 | 底層DO類型 | 調査区分 | 調査機関 | 分析担当機関
２０１００４ |  | 庄内川等 |  | 日光川 |  | ０１１ | 日光大橋 |  |  | ０２４－０２ | Ｄイ |  | Ｂハ |  | 年 間 | 愛知県 | 愛 知 県
[5 empty] | ２０２４年 | ２０２４年 |  | ２０２４年 | ２０２４年 | ２０２４年 | ２０２４年 | ２０２４年 | ２０２４年 | ２０２４年 | ２０２５年 | ２０２５年 | ２０２５年
| 項 目 |  |  | 単 位 | ４月 １１日 | ５月 １５日 |  | ６月 １３日 | ７月 ３日 | ８月 ８日 | ９月 ９日 | １０月 ２日 | １１月 ６日 | １２月 ４日 | １月 １５日 | ２月 １２日 | ３月 ７日
一 般 項 目 | 採取時刻 |  |  |  | １４時 ２６分 | １２時 ２５分 |  | １２時 ０９分 | １３時 ０７分 | １３時 ０２分 | １２時 ４０分 | １２時 ４１分 | １２時 ３８分 | １２時 ０７分 | １２時 ４４分 | １２時 ３３分 | １２時 ４４分
| 天候 |  |  |  | 晴れ | 曇り |  | 晴れ | 曇り | 晴れ | 晴れ | 晴れ | 晴れ | 晴れ | 晴れ | 曇り | 晴れ
| 気温 |  |  | ℃ | ２０．６ | ２２．４ |  | ２９．８ | ３１．５ | ３７．９ | ３３．７ | ３０．４ | ２０．６ | １４．５ | ９．２ | ４．６ | ８．８
| 水温 |  |  | ℃ | １８．６ | ２１．０ |  | ２６．４ | ２８．５ | ３３．５ | ３０．８ | ２８．１ | ２０．４ | １３．１ | ８．５ | ６．１ | １０．５
| 透視度 |  |  | cm | ２５ | ４７ |  | ４５ | ＞ ５０ | ３６ | ３６ | ＞ ５０ | ＞ ５０ | ＞ ５０ | ４８ | ３９ | ４０
| 臭気 |  |  |  | 微川藻臭 | 微川藻臭 |  | 微川藻臭 | 微下水臭 | 微下水臭 | 微川藻臭 | 微川藻臭 | 微川藻臭 | 微川藻臭 | 微川藻臭 | 微川藻臭 | 微川藻臭
| 採取位置 |  |  |  | 流心 | 流心 |  | 流心 | 流心 | 流心 | 流心 | 流心 | 流心 | 流心 | 流心 | 流心 | 流心
| 流況 |  |  |  | 濁り多 | 通常 |  | 通常 | 通常 | 通常 | 通常 | 通常 | 通常 | 通常 | 通常 | 通常 | 通常
| 流量 |  |  | m3/sec
| 外観 |  |  |  | 淡灰黄茶色 | 淡灰黄色 |  | 淡灰茶色 | 淡灰茶色 | 淡緑褐色 | 淡緑褐色 | 淡灰黄色 | 淡黄色 | 淡黄色 | 淡褐色 | 淡褐色 | 淡灰黄色
| 採取水深 |  |  | ｍ
| 全水深 |  |  | ｍ
| 透明度 |  |  | ｍ
水色
満潮時刻
干潮時刻
生活環境項目 | ｐＨ |  |  |  | ６．８ | ７．２ |  | ７．２ | ６．７ | ８．２ | ８．６ | ７．６ | ７．４ | ７．０ | ７．４ | ７．４ | ７．３
| ＤＯ |  |  | mg/L | ７．５ | ６．７ |  | １０ | ５．３ | １３ | １７ | ９．５ | ５．３ | ６．２ | １０ | １７ | ８．７
| ＢＯＤ |  |  | mg/L | ２．３ | ２．５ |  | ４．４ | １．９ | ４．３ | ９．１ | ４．０ | １．４ | １．９ | ４．０ | ６．２ | ４．０
| ＣＯＤ（酸性法） |  |  | mg/L | ５．７ | ５．４ |  | ６．８ | ６．１ | ７．７ | ８．７ | ５．７ | ６．７ | ６．６ | ８．４ | １０ | ８．８
| ＳＳ |  |  | mg/L | １４ | ８ |  | ８ | ５ | １１ | １０ | ７ | ６ | ５ | ８ | １４ | ９
| 大腸菌数 |  |  | CFU/100mL
| ｎ－ヘキサン抽出物質 |  |  | mg/L |  |  |  | ＮＤ | [5 empty] | ＮＤ
| 全窒素 |  |  | mg/L | １．５ | １．５ |  | １．４ | １．５ | １．１ | １．２ | １．３ | １．８ | ２．６ | ４．６ | ４．４ | ４．５
| 全燐 |  |  | mg/L | ０．２５ | ０．１９ |  | ０．１８ | ０．２０ | ０．１０ | ０．１３ | ０．１３ | ０．２５ | ０．２３ | ０．２３ | ０．２２ | ０．２４
| 全亜鉛 |  |  | mg/L | ０．０１２ | ０．０１０ |  | ０．００７ | ０．００８ | ０．００６ | ０．００８ | ０．０１６ | ０．０１２ | ０．０１５ | ０．０２２ | ０．０１７ | ０．０１６
| ノニルフェノール |  |  | mg/L |  | ０．０００１８ |  |  | ０．０００２１ |  | ０．０００１３ |  | ０．０００２１ |  | ０．００００６ |  | ０．０００１２
| ＬＡＳ |  |  | mg/L | ０．００５８ | ０．００５２ |  | ０．００１０ | ０．００１７ | ０．００１２ | ０．００３０ | ＜０．０００６ | ＜０．０００６ | ０．００４９ | ０．０１９ | ０．０１７ | ０．０１６
| 底層溶存酸素量 |  |  | mg/L
特殊項目 | フェノール類 |  |  | mg/L |  |  |  | ＜０．０１ |  |  |  | ＜０．０１
| 銅 |  |  | mg/L |  | ＜０．０１ |  |  |  | ＜０．０１ |  |  | ＜０．０１ |  |  | ＜０．０１
| 鉄（溶解性） |  |  | mg/L
| マンガン（溶解性） |  |  | mg/L
| クロム |  |  | mg/L
そ の 他 の 項 目 | アンモニア性窒素 |  |  | mg/L |  |  |  | ０．０２ |  |  | ０．０１ |  |  | ０．４９ |  |  | １．９
| 亜硝酸性窒素 |  |  | mg/L |  |  |  | ０．０２ |  |  | ０．０２ |  |  | ０．０４ |  |  | ０．０７
| 硝酸性窒素 |  |  | mg/L |  |  |  | ０．５５ |  |  | ０．２７ |  |  | １．４ |  |  | １．７
| 有機性窒素 |  |  | mg/L |  |  |  | ０．８０ |  |  | ０．８７ |  |  | ０．６２ |  |  | ０．６６
| 溶存態窒素 |  |  | mg/L
| 懸濁態窒素 |  |  | mg/L
| オルトリン酸態燐 |  |  | mg/L |  |  |  | ０．１１ |  |  | ０．０５８ |  |  | ０．２１ |  |  | ０．１７
| 電気伝導率 |  |  | mS/m | ９．８ | １１ |  | １３ | １３ | １４ | １３ | １４ | １２ | ２５ | ３２ | ３８ | ３８
| 塩化物イオン |  |  | mg/L | ４ | ７ |  | ８ | ６ | ８ | ７ | ８ | ６ | １６ | ２５ | ２８ | ３０
塩分
| 陰イオン界面活性剤 |  |  | mg/L | ０．０３ |  |  |  | ０．０３ |  |  | ０．０３ |  |  | ０．１２
| 非イオン界面活性剤 |  |  | mg/L
| クロロフィルａ |  |  | mg/m3
| フェオ色素 |  |  | mg/m3
| トリハロメタン生成能 |  |  | mg/L
| クロロホルム生成能 |  |  | mg/L
| ブロモジクロロメタン生成能 |  |  | mg/L
| ジブロモクロロメタン生成能 |  |  | mg/L
| ブロモホルム生成能 |  |  | mg/L
健 康 項 目 | カドミウム |  |  | mg/L |  | ＜０．０００５ |  |  |  | ＜０．０００５ |  |  | ＜０．０００５ |  |  | ＜０．０００５
| 全シアン |  |  | mg/L | ＮＤ |  |  |  | ＮＤ |  |  | ＮＤ |  |  | ＮＤ
| 鉛 |  |  | mg/L |  | ＜０．００５ |  |  |  | ＜０．００５ |  |  | ＜０．００５ |  |  | ＜０．００５
| 六価クロム |  |  | mg/L | ＜０．０１ |  |  |  | ＜０．０１ |  |  | ＜０．０１ |  |  | ＜０．０１
| 砒素 |  |  | mg/L | [5 empty] | ＜０．００５ | [5 empty] | ＜０．００５
| 総水銀 |  |  | mg/L |  |  |  | ＜０．０００５ |  |  | ＜０．０００５ |  |  | ＜０．０００５ |  |  | ＜０．０００５
| アルキル水銀 |  |  | mg/L
| ＰＣＢ |  |  | mg/L | [6 empty] | ＮＤ
| ジクロロメタン |  |  | mg/L |  | ＜０．００２ |  |  |  | ＜０．００２ |  |  | ＜０．００２ |  |  | ＜０．００２
| 四塩化炭素 |  |  | mg/L |  | ＜０．０００２ |  |  |  | ＜０．０００２ |  |  | ＜０．０００２ |  |  | ＜０．０００２
| 1,2－ジクロロエタン |  |  | mg/L |  | ＜０．０００４ |  |  |  | ＜０．０００４ |  |  | ＜０．０００４ |  |  | ＜０．０００４
| 1,1－ジクロロエチレン |  |  | mg/L |  | ＜０．０１ |  |  |  | ＜０．０１ |  |  | ＜０．０１ |  |  | ＜０．０１
| シス－1,2－ジクロロエチレン |  |  | mg/L |  | ＜０．００４ |  |  |  | ＜０．００４ |  |  | ＜０．００４ |  |  | ＜０．００４
| 1,1,1－トリクロロエタン |  |  | mg/L |  | ＜０．１ |  |  |  | ＜０．１ |  |  | ＜０．１ |  |  | ＜０．１
| 1,1,2－トリクロロエタン |  |  | mg/L |  | ＜０．０００６ |  |  |  | ＜０．０００６ |  |  | ＜０．０００６ |  |  | ＜０．０００６
| トリクロロエチレン |  |  | mg/L |  | ＜０．００１ |  |  |  | ＜０．００１ |  |  | ＜０．００１ |  |  | ＜０．００１
| テトラクロロエチレン |  |  | mg/L |  | ＜０．０００５ |  |  |  | ＜０．０００５ |  |  | ＜０．０００５ |  |  | ＜０．０００５
| 1,3－ジクロロプロペン |  |  | mg/L |  | ＜０．０００２ |  |  |  | ＜０．０００２ |  |  | ＜０．０００２ |  |  | ＜０．０００２
| チウラム |  |  | mg/L |  | ＜０．０００６ |  |  |  | ＜０．０００６ |  |  | ＜０．０００６ |  |  | ＜０．０００６
| シマジン |  |  | mg/L |  | ＜０．０００３ | [6 empty] | ＜０．０００３
| チオベンカルブ |  |  | mg/L |  | ＜０．００２ | [6 empty] | ＜０．００２
| ベンゼン |  |  | mg/L |  | ＜０．００１ |  |  |  | ＜０．００１ |  |  | ＜０．００１ |  |  | ＜０．００１
| セレン |  |  | mg/L |  | ＜０．００２ |  |  |  | ＜０．００２ |  |  | ＜０．００２ |  |  | ＜０．００２
| 硝酸性窒素及び亜硝酸性窒素 |  |  | mg/L |  |  |  | ０．５８ |  |  | ０．２９ |  |  | １．４ |  |  | １．８
| ふっ素 |  |  | mg/L |  |  |  | ０．１３ | [5 empty] | ０．１２
| ほう素 |  |  | mg/L |  |  |  | ０．０２ | [5 empty] | ０．０４
| 1,4－ジオキサン |  |  | mg/L | [8 empty] | ＜０．００５
2024-04-01 |  |  | 水質個表 確定値 | [13 empty] | 愛 知 県
測定地点コード |  | 水域区分 |  | 水域名 |  | 地点番号 | 測定地点名 |  |  | 地点統一番号 | 生活環境類型 | ＮＰ類型 | 水生生物類型 | 底層DO類型 | 調査区分 | 調査機関 | 分析担当機関
２０２７０１ |  | 庄内川等 |  | 新川下流 |  | ０１２ | 比良新橋 |  |  | ０２６－５１ | Ｄイ |  | Ｂイ |  | 年 間 | 愛知県 | 愛 知 県
[5 empty] | ２０２４年 | ２０２４年 |  | ２０２４年 | ２０２４年 | ２０２４年 | ２０２４年 | ２０２４年 | ２０２４年 | ２０２４年 | ２０２５年 | ２０２５年 | ２０２５年
| 項 目 |  |  | 単 位 | ４月 １１日 | ５月 １５日 |  | ６月 １３日 | ７月 ３日 | ８月 ８日 | ９月 ９日 | １０月 ２日 | １１月 ６日 | １２月 ４日 | １月 １５日 | ２月 １２日 | ３月 ７日
一 般 項 目 | 採取時刻 |  |  |  | １０時 ０６分 | ８時 ３５分 |  | ８時 ３５分 | ８時 ２７分 | ９時 ０５分 | ８時 ５７分 | ９時 ０５分 | ９時 ０５分 | ８時 ３８分 | ９時 ００分 | ９時 ２５分 | ９時 ４４分
| 天候 |  |  |  | 晴れ | 晴れ |  | 曇り | 薄曇り | 快晴 | 晴れ | 晴れ | 晴れ | 晴れ | 曇り | 薄曇り | 晴れ
| 気温 |  |  | ℃ | １３．０ | ２３．０ |  | ２６．３ | ３０．２ | ３２．７ | ３２．９ | ２５．４ | １８．５ | ９．２ | ６．８ | ３．５ | ８．９
| 水温 |  |  | ℃ | １３．４ | １８．０ |  | ２３．０ | ２４．７ | ２８．８ | ２７．６ | ２３．０ | １９．０ | １３．７ | ９．６ | ６．２ | ７．６
| 透視度 |  |  | cm | ３７ | ＞ ５０ |  | ＞ ５０ | ４５ | ＞ ５０ | ＞ ５０ | ＞ ５０ | ＞ ５０ | ＞ ５０ | ＞ ５０ | ＞ ５０ | ＞ ５０
| 臭気 |  |  |  | 微下水臭 | 微下水臭 |  | 微下水臭 | 微下水臭 | 微下水臭 | 無臭 | 無臭 | 無臭 | 無臭 | 無臭 | 微下水臭 | 微川藻臭
| 採取位置 |  |  |  | 流心 | 流心 |  | 流心 | 流心 | 流心 | 流心 | 流心 | 流心 | 流心 | 流心 | 流心 | 流心
| 流況 |  |  |  | 流量大 | 通常 |  | 通常 | 濁り多 | 通常 | 通常 | 通常 | 通常 | 通常 | 通常 | 通常 | 通常
| 流量 |  |  | m3/sec
| 外観 |  |  |  | 淡灰黄色 | 淡黄色 |  | 淡黄色 | 淡灰色 | 淡褐色 | 無色 | 無色 | 淡褐色 | 淡褐色 | 淡褐色 | 淡褐色 | 淡黄色
| 採取水深 |  |  | ｍ
| 全水深 |  |  | ｍ
| 透明度 |  |  | ｍ
水色
満潮時刻
干潮時刻
生活環境項目 | ｐＨ |  |  |  | ６．８ | ６．７ |  | ６．９ | ７．２ | ７．３ | ７．１ | ７．０ | ７．２ | ７．４ | ７．６ | ７．７ | ７．３
| ＤＯ |  |  | mg/L | １１ | ９．０ |  | ８．９ | ９．０ | ７．８ | ８．４ | ７．０ | ７．５ | ７．９ | ８．０ | ９．５ | １１
| ＢＯＤ |  |  | mg/L | １．４ | １．５ |  | １．７ | １．０ | ０．９ | １．６ | ＜０．５ | ＜０．５ | １．８ | ２．０ | ２．２ | ２．７
| ＣＯＤ（酸性法） |  |  | mg/L | ３．２ | ４．１ |  | ４．５ | ４．０ | ３．９ | ３．６ | ２．６ | ３．３ | ４．７ | ５．６ | ６．１ | ６．１
| ＳＳ |  |  | mg/L | １１ | ４ |  | ８ | １０ | ４ | ５ | ２ | ６ | ６ | ４ | ４ | ４
| 大腸菌数 |  |  | CFU/100mL
| ｎ－ヘキサン抽出物質 |  |  | mg/L
| 全窒素 |  |  | mg/L
| 全燐 |  |  | mg/L
| 全亜鉛 |  |  | mg/L |  |  |  | ０．０１６ |  |  | ０．０２３ |  |  | ０．０３５ |  |  | ０．０６１
| ノニルフェノール |  |  | mg/L |  |  |  |  | ＜０．００００６ | [5 empty] | ＜０．００００６
| ＬＡＳ |  |  | mg/L |  |  |  |  | ０．００２９ | [5 empty] | ０．０２０
| 底層溶存酸素量 |  |  | mg/L
特殊項目 | フェノール類 |  |  | mg/L
| 銅 |  |  | mg/L
| 鉄（溶解性） |  |  | mg/L
| マンガン（溶解性） |  |  | mg/L
| クロム |  |  | mg/L
そ の 他 の 項 目 | アンモニア性窒素 |  |  | mg/L
| 亜硝酸性窒素 |  |  | mg/L
| 硝酸性窒素 |  |  | mg/L
| 有機性窒素 |  |  | mg/L
| 溶存態窒素 |  |  | mg/L
| 懸濁態窒素 |  |  | mg/L
| オルトリン酸態燐 |  |  | mg/L
| 電気伝導率 |  |  | mS/m | １５ | １６ |  | １２ | １２ | １１ | １１ | １８ | ２２ | ３０ | ３２ | ３９ | ２８
| 塩化物イオン |  |  | mg/L
塩分
| 陰イオン界面活性剤 |  |  | mg/L
| 非イオン界面活性剤 |  |  | mg/L
| クロロフィルａ |  |  | mg/m3
| フェオ色素 |  |  | mg/m3
| トリハロメタン生成能 |  |  | mg/L
| クロロホルム生成能 |  |  | mg/L
| ブロモジクロロメタン生成能 |  |  | mg/L
| ジブロモクロロメタン生成能 |  |  | mg/L
| ブロモホルム生成能 |  |  | mg/L
健 康 項 目 | カドミウム |  |  | mg/L | [5 empty] | ＜０．０００５ | [5 empty] | ＜０．０００５
| 全シアン |  |  | mg/L |  |  |  |  | ＮＤ | [5 empty] | ＮＤ
| 鉛 |  |  | mg/L | [5 empty] | ＜０．００５ | [5 empty] | ＜０．００５
| 六価クロム |  |  | mg/L |  |  |  |  | ＜０．０１ | [5 empty] | ＜０．０１
| 砒素 |  |  | mg/L | [5 empty] | ＜０．００５ | [5 empty] | ＜０．００５
| 総水銀 |  |  | mg/L
| アルキル水銀 |  |  | mg/L
| ＰＣＢ |  |  | mg/L
| ジクロロメタン |  |  | mg/L
| 四塩化炭素 |  |  | mg/L
| 1,2－ジクロロエタン |  |  | mg/L
| 1,1－ジクロロエチレン |  |  | mg/L
| シス－1,2－ジクロロエチレン |  |  | mg/L
| 1,1,1－トリクロロエタン |  |  | mg/L
| 1,1,2－トリクロロエタン |  |  | mg/L
| トリクロロエチレン |  |  | mg/L
| テトラクロロエチレン |  |  | mg/L
| 1,3－ジクロロプロペン |  |  | mg/L
| チウラム |  |  | mg/L |  | ＜０．０００６ | [6 empty] | ＜０．０００６
| シマジン |  |  | mg/L |  | ＜０．０００３ | [6 empty] | ＜０．０００３
| チオベンカルブ |  |  | mg/L |  | ＜０．００２ | [6 empty] | ＜０．００２
| ベンゼン |  |  | mg/L
| セレン |  |  | mg/L | [5 empty] | ＜０．００２ |  |  | ＜０．００２
| 硝酸性窒素及び亜硝酸性窒素 |  |  | mg/L
| ふっ素 |  |  | mg/L
| ほう素 |  |  | mg/L
| 1,4－ジオキサン |  |  | mg/L
2024-04-01 |  |  | 水質個表 確定値 | [13 empty] | 愛 知 県
測定地点コード |  | 水域区分 |  | 水域名 |  | 地点番号 | 測定地点名 |  |  | 地点統一番号 | 生活環境類型 | ＮＰ類型 | 水生生物類型 | 底層DO類型 | 調査区分 | 調査機関 | 分析担当機関
２０２７０２ |  | 庄内川等 |  | 新川下流 |  | ０１３ | 新川橋 |  |  | ０２６－５２ | Ｄイ |  | Ｂイ |  | 年 間 | 愛知県 | 愛 知 県
[5 empty] | ２０２４年 | ２０２４年 |  | ２０２４年 | ２０２４年 | ２０２４年 | ２０２４年 | ２０２４年 | ２０２４年 | ２０２４年 | ２０２５年 | ２０２５年 | ２０２５年
| 項 目 |  |  | 単 位 | ４月 １１日 | ５月 １５日 |  | ６月 １３日 | ７月 ３日 | ８月 ８日 | ９月 ９日 | １０月 ２日 | １１月 ６日 | １２月 ４日 | １月 １５日 | ２月 １２日 | ３月 ７日
一 般 項 目 | 採取時刻 |  |  |  | １１時 ３９分 | １０時 １９分 |  | １０時 ０４分 | １０時 ５５分 | １１時 ０５分 | １０時 ２２分 | １０時 ３７分 | １０時 ４３分 | １０時 ０９分 | １０時 ４８分 | １０時 ３５分 | １０時 ４６分
| 天候 |  |  |  | 晴れ | 晴れ |  | 曇り | 晴れ | 晴れ | 晴れ | 晴れ | 晴れ | 晴れ | 晴れ | 曇り | 晴れ
| 気温 |  |  | ℃ | １９．２ | ２２．４ |  | ２７．８ | ３３．８ | ３７．１ | ３５．１ | ２７．０ | １９．７ | １３．２ | ９．４ | ３．９ | ８．４
| 水温 |  |  | ℃ | １７．２ | ２０．４ |  | ２５．４ | ２５．５ | ３２．３ | ２８．８ | ２６．５ | ２１．０ | １４．２ | １１．０ | ７．８ | １０．５
| 透視度 |  |  | cm | ４１ | ＞ ５０ |  | ＞ ５０ | ３８ | ＞ ５０ | ＞ ５０ | ＞ ５０ | ＞ ５０ | ＞ ５０ | ＞ ５０ | ＞ ５０ | ＞ ５０
| 臭気 |  |  |  | 微川藻臭 | 微川藻臭 |  | 微川藻臭 | 微川藻臭 | 微川藻臭 | 微川藻臭 | 微川藻臭 | 微川藻臭 | 微川藻臭 | 微川藻臭 | 微川藻臭 | 微川藻臭
| 採取位置 |  |  |  | 流心 | 流心 |  | 流心 | 流心 | 流心 | 流心 | 流心 | 流心 | 流心 | 流心 | 流心 | 流心
| 流況 |  |  |  | 濁り多 | 通常 |  | 通常 | 濁り多 | 通常 | 通常 | 通常 | 通常 | 通常 | 通常 | 通常 | 通常
| 流量 |  |  | m3/sec
| 外観 |  |  |  | 淡灰緑色 | 淡灰黄色 |  | 淡灰黄色 | 淡灰黄色 | 淡黄色 | 淡黄色 | 淡灰黄色 | 淡灰色 | 淡灰黄色 | 淡灰黄色 | 淡灰黄色 | 淡灰黄色
| 採取水深 |  |  | ｍ
| 全水深 |  |  | ｍ
| 透明度 |  |  | ｍ
水色
満潮時刻
干潮時刻
生活環境項目 | ｐＨ |  |  |  | ７．２ | ７．１ |  | ７．０ | ６．９ | ７．１ | ７．２ | ７．４ | ７．４ | ７．５ | ７．３ | ７．５ | ７．４
| ＤＯ |  |  | mg/L | ８．３ | ６．５ |  | ６．９ | ７．２ | ５．０ | ６．４ | ５．３ | ５．２ | ５．４ | ６．５ | ７．３ | ７．６
| ＢＯＤ |  |  | mg/L | ２．１ | ３．０ |  | １．２ | １．２ | ０．８ | １．３ | １．４ | １．０ | １．７ | ３．３ | ４．８ | ４．０
| ＣＯＤ（酸性法） |  |  | mg/L | ４．６ | ５．６ |  | ４．６ | ４．６ | ４．３ | ３．３ | ４．１ | ４．０ | ５．２ | ７．１ | ８．６ | ７．１
| ＳＳ |  |  | mg/L | １２ | ４ |  | ５ | １４ | ６ | ２ | ５ | ４ | １２ | １０ | １１ | ７
| 大腸菌数 |  |  | CFU/100mL
| ｎ－ヘキサン抽出物質 |  |  | mg/L
| 全窒素 |  |  | mg/L
| 全燐 |  |  | mg/L
| 全亜鉛 |  |  | mg/L |  |  |  | ０．０１５ |  |  | ０．０１６ |  |  | ０．０３１ |  |  | ０．０４０
| ノニルフェノール |  |  | mg/L |  |  |  |  | ＜０．００００６ | [5 empty] | ＜０．００００６
| ＬＡＳ |  |  | mg/L | ０．０１３ |  |  |  | ０．００５８ |  |  | ０．００３４ |  |  | ０．０１６
| 底層溶存酸素量 |  |  | mg/L
特殊項目 | フェノール類 |  |  | mg/L
| 銅 |  |  | mg/L
| 鉄（溶解性） |  |  | mg/L
| マンガン（溶解性） |  |  | mg/L
| クロム |  |  | mg/L
そ の 他 の 項 目 | アンモニア性窒素 |  |  | mg/L
| 亜硝酸性窒素 |  |  | mg/L
| 硝酸性窒素 |  |  | mg/L
| 有機性窒素 |  |  | mg/L
| 溶存態窒素 |  |  | mg/L
| 懸濁態窒素 |  |  | mg/L
| オルトリン酸態燐 |  |  | mg/L
| 電気伝導率 |  |  | mS/m | １７ | １７ |  | １４ | １３ | １５ | １４ | １８ | ２６ | ４１ | ５６ | ５５ | ２５
| 塩化物イオン |  |  | mg/L
塩分
| 陰イオン界面活性剤 |  |  | mg/L
| 非イオン界面活性剤 |  |  | mg/L
| クロロフィルａ |  |  | mg/m3
| フェオ色素 |  |  | mg/m3
| トリハロメタン生成能 |  |  | mg/L
| クロロホルム生成能 |  |  | mg/L
| ブロモジクロロメタン生成能 |  |  | mg/L
| ジブロモクロロメタン生成能 |  |  | mg/L
| ブロモホルム生成能 |  |  | mg/L
健 康 項 目 | カドミウム |  |  | mg/L | [5 empty] | ＜０．０００５ | [5 empty] | ＜０．０００５
| 全シアン |  |  | mg/L |  |  |  |  | ＮＤ | [5 empty] | ＮＤ
| 鉛 |  |  | mg/L | [5 empty] | ＜０．００５ | [5 empty] | ＜０．００５
| 六価クロム |  |  | mg/L |  |  |  |  | ＜０．０１ | [5 empty] | ＜０．０１
| 砒素 |  |  | mg/L | [5 empty] | ＜０．００５ | [5 empty] | ＜０．００５
| 総水銀 |  |  | mg/L
| アルキル水銀 |  |  | mg/L
| ＰＣＢ |  |  | mg/L
| ジクロロメタン |  |  | mg/L
| 四塩化炭素 |  |  | mg/L
| 1,2－ジクロロエタン |  |  | mg/L
| 1,1－ジクロロエチレン |  |  | mg/L
| シス－1,2－ジクロロエチレン |  |  | mg/L
| 1,1,1－トリクロロエタン |  |  | mg/L
| 1,1,2－トリクロロエタン |  |  | mg/L
| トリクロロエチレン |  |  | mg/L
| テトラクロロエチレン |  |  | mg/L
| 1,3－ジクロロプロペン |  |  | mg/L
| チウラム |  |  | mg/L |  | ＜０．０００６ | [6 empty] | ＜０．０００６
| シマジン |  |  | mg/L |  | ＜０．０００３ | [6 empty] | ＜０．０００３
| チオベンカルブ |  |  | mg/L |  | ＜０．００２ | [6 empty] | ＜０．００２
| ベンゼン |  |  | mg/L
| セレン |  |  | mg/L | [5 empty] | ＜０．００２ |  |  | ＜０．００２
| 硝酸性窒素及び亜硝酸性窒素 |  |  | mg/L
| ふっ素 |  |  | mg/L
| ほう素 |  |  | mg/L
| 1,4－ジオキサン |  |  | mg/L
2024-04-01 |  |  | 水質個表 確定値 | [13 empty] | 愛 知 県
測定地点コード |  | 水域区分 |  | 水域名 |  | 地点番号 | 測定地点名 |  |  | 地点統一番号 | 生活環境類型 | ＮＰ類型 | 水生生物類型 | 底層DO類型 | 調査区分 | 調査機関 | 分析担当機関
２０２７０３ |  | 庄内川等 |  | 新川下流 |  | ０１４ | 萱津橋 |  |  | ０２６－０１ | Ｄイ |  | Ｂイ |  | 年 間 | 愛知県 | 愛 知 県
[5 empty] | ２０２４年 | ２０２４年 |  | ２０２４年 | ２０２４年 | ２０２４年 | ２０２４年 | ２０２４年 | ２０２４年 | ２０２４年 | ２０２５年 | ２０２５年 | ２０２５年
| 項 目 |  |  | 単 位 | ４月 １１日 | ５月 １５日 |  | ６月 １３日 | ７月 ３日 | ８月 ８日 | ９月 ９日 | １０月 ２日 | １１月 ６日 | １２月 ４日 | １月 １５日 | ２月 １２日 | ３月 ７日
一 般 項 目 | 採取時刻 |  |  |  | １２時 １２分 | １０時 ５１分 |  | １０時 ３６分 | １１時 ２８分 | １１時 ２８分 | １０時 ５０分 | １１時 １１分 | １１時 ０８分 | １０時 ３１分 | １１時 １２分 | １１時 ０８分 | １１時 １２分
| 天候 |  |  |  | 晴れ | 晴れ |  | 曇り | 晴れ | 晴れ | 晴れ | 晴れ | 晴れ | 晴れ | 晴れ | 曇り | 晴れ
| 気温 |  |  | ℃ | １９．８ | ２２．５ |  | ２７．８ | ３３．８ | ３６．８ | ３４．８ | ２７．６ | ２０．４ | １４．３ | １０．０ | ４．０ | ９．２
| 水温 |  |  | ℃ | １８．２ | ２０．４ |  | ２６．０ | ２５．９ | ３２．０ | ２８．５ | ２７．３ | ２０．７ | １４．２ | １０．２ | ７．１ | ９．９
| 透視度 |  |  | cm | ３６ | ＞ ５０ |  | ＞ ５０ | ３７ | ＞ ５０ | ＞ ５０ | ＞ ５０ | ＞ ５０ | ＞ ５０ | ＞ ５０ | ＞ ５０ | ＞ ５０
| 臭気 |  |  |  | 微下水臭 | 微下水臭 |  | 微下水臭 | 微下水臭 | 微下水臭 | 微川藻臭 | 微川藻臭 | 微川藻臭 | 無臭 | 無臭 | 無臭 | 微川藻臭
| 採取位置 |  |  |  | 流心 | 流心 |  | 流心 | 流心 | 流心 | 流心 | 流心 | 流心 | 流心 | 流心 | 流心 | 流心
| 流況 |  |  |  | 濁り多 | 通常 |  | 通常 | 通常 | 通常 | 通常 | 通常 | 通常 | 通常 | 通常 | 通常 | 通常
| 流量 |  |  | m3/sec
| 外観 |  |  |  | 淡灰黄色 | 淡灰黄色 |  | 淡灰黄色 | 淡灰黄色 | 淡黄色 | 淡黄色 | 淡黄色 | 淡黄色 | 淡灰色 | 淡灰黄色 | 淡灰黄色 | 淡灰黄色
| 採取水深 |  |  | ｍ
| 全水深 |  |  | ｍ
| 透明度 |  |  | ｍ
水色
満潮時刻
干潮時刻
生活環境項目 | ｐＨ |  |  |  | ７．０ | ７．３ |  | ７．０ | ６．８ | ７．２ | ７．２ | ７．３ | ７．３ | ７．１ | ７．６ | ７．４ | ７．３
| ＤＯ |  |  | mg/L | ７．２ | ７．５ |  | ７．０ | ７．０ | ５．４ | ６．７ | ５．１ | ５．４ | ６．０ | ６．８ | ８．３ | ８．２
| ＢＯＤ |  |  | mg/L | ２．７ | １．２ |  | １．３ | １．３ | １．２ | １．２ | ０．７ | ０．９ | １．５ | ３．２ | ４．６ | ４．０
| ＣＯＤ（酸性法） |  |  | mg/L | ５．３ | ４．４ |  | ４．３ | ４．５ | ４．６ | ３．１ | ３．９ | ３．８ | ５．７ | ７．１ | ８．５ | ７．２
| ＳＳ |  |  | mg/L | １１ | ３ |  | ５ | １１ | ７ | ３ | ５ | ３ | ９ | １３ | １０ | ７
| 大腸菌数 |  |  | CFU/100mL
| ｎ－ヘキサン抽出物質 |  |  | mg/L |  |  |  | ＮＤ | [5 empty] | ＮＤ
| 全窒素 |  |  | mg/L | ２．７ | ２．３ |  | １．５ | １．６ | １．４ | １．３ | １．９ | ３．０ | ４．１ | ６．０ | ６．１ | ３．２
| 全燐 |  |  | mg/L | ０．１８ | ０．２０ |  | ０．１７ | ０．１７ | ０．１７ | ０．１４ | ０．２１ | ０．２３ | ０．２５ | ０．３６ | ０．３９ | ０．２６
| 全亜鉛 |  |  | mg/L | ０．０２９ | ０．０１７ |  | ０．０１３ | ０．０１８ | ０．０１５ | ０．０１６ | ０．０２８ | ０．０２１ | ０．０３２ | ０．０４５ | ０．０３７ | ０．０４０
| ノニルフェノール |  |  | mg/L |  | ＜０．００００６ |  |  | ＜０．００００６ |  | ＜０．００００６ |  | ＜０．００００６ |  | ＜０．００００６ |  | ＜０．００００６
| ＬＡＳ |  |  | mg/L | ０．０１９ | ０．００４８ |  | ０．００４３ | ０．００４７ | ０．００３２ | ０．００２３ | ０．００３８ | ０．００３９ | ０．０１０ | ０．０１７ | ０．０２２ | ０．００７９
| 底層溶存酸素量 |  |  | mg/L
特殊項目 | フェノール類 |  |  | mg/L |  |  |  | ＜０．０１ |  |  |  | ＜０．０１
| 銅 |  |  | mg/L |  | ＜０．０１ |  |  |  | ＜０．０１ |  |  | ＜０．０１ |  |  | ＜０．０１
| 鉄（溶解性） |  |  | mg/L
| マンガン（溶解性） |  |  | mg/L
| クロム |  |  | mg/L
そ の 他 の 項 目 | アンモニア性窒素 |  |  | mg/L |  |  |  | ０．２０ |  |  | ０．１３ |  |  | ０．５７ |  |  | １．０
| 亜硝酸性窒素 |  |  | mg/L |  |  |  | ０．０３ |  |  | ０．０２ |  |  | ０．０７ |  |  | ０．０８
| 硝酸性窒素 |  |  | mg/L |  |  |  | ０．９２ |  |  | ０．９１ |  |  | ３．２ |  |  | １．７
| 有機性窒素 |  |  | mg/L |  |  |  | ０．３７ |  |  | ０．２９ |  |  | ０．２７ |  |  | ０．４２
| 溶存態窒素 |  |  | mg/L
| 懸濁態窒素 |  |  | mg/L
| オルトリン酸態燐 |  |  | mg/L |  |  |  | ０．１５ |  |  | ０．１３ |  |  | ０．２３ |  |  | ０．２２
| 電気伝導率 |  |  | mS/m | ２１ | １８ |  | １５ | １４ | １６ | １４ | １８ | ２７ | ４５ | ６１ | ５０ | ２６
| 塩化物イオン |  |  | mg/L | １９ | １６ |  | １１ | ８ | １３ | １０ | １６ | ２６ | ７２ | １１０ | ７８ | ３６
塩分
| 陰イオン界面活性剤 |  |  | mg/L | ０．０６ |  |  |  | ０．０３ |  |  | ０．０３ |  |  | ０．０９
| 非イオン界面活性剤 |  |  | mg/L
| クロロフィルａ |  |  | mg/m3
| フェオ色素 |  |  | mg/m3
| トリハロメタン生成能 |  |  | mg/L
| クロロホルム生成能 |  |  | mg/L
| ブロモジクロロメタン生成能 |  |  | mg/L
| ジブロモクロロメタン生成能 |  |  | mg/L
| ブロモホルム生成能 |  |  | mg/L
健 康 項 目 | カドミウム |  |  | mg/L |  | ＜０．０００５ |  |  |  | ＜０．０００５ |  |  | ＜０．０００５ |  |  | ＜０．０００５
| 全シアン |  |  | mg/L | ＮＤ |  |  |  | ＮＤ |  |  | ＮＤ |  |  | ＮＤ
| 鉛 |  |  | mg/L |  | ＜０．００５ |  |  |  | ＜０．００５ |  |  | ＜０．００５ |  |  | ＜０．００５
| 六価クロム |  |  | mg/L | ＜０．０１ |  |  |  | ＜０．０１ |  |  | ＜０．０１ |  |  | ＜０．０１
| 砒素 |  |  | mg/L | [5 empty] | ＜０．００５ | [5 empty] | ＜０．００５
| 総水銀 |  |  | mg/L |  |  |  | ＜０．０００５ |  |  | ＜０．０００５ |  |  | ＜０．０００５ |  |  | ＜０．０００５
| アルキル水銀 |  |  | mg/L
| ＰＣＢ |  |  | mg/L | [6 empty] | ＮＤ
| ジクロロメタン |  |  | mg/L |  | ＜０．００２ |  |  |  | ＜０．００２ |  |  | ＜０．００２ |  |  | ＜０．００２
| 四塩化炭素 |  |  | mg/L |  | ＜０．０００２ |  |  |  | ＜０．０００２ |  |  | ＜０．０００２ |  |  | ＜０．０００２
| 1,2－ジクロロエタン |  |  | mg/L |  | ＜０．０００４ |  |  |  | ＜０．０００４ |  |  | ＜０．０００４ |  |  | ＜０．０００４
| 1,1－ジクロロエチレン |  |  | mg/L |  | ＜０．０１ |  |  |  | ＜０．０１ |  |  | ＜０．０１ |  |  | ＜０．０１
| シス－1,2－ジクロロエチレン |  |  | mg/L |  | ＜０．００４ |  |  |  | ＜０．００４ |  |  | ＜０．００４ |  |  | ＜０．００４
| 1,1,1－トリクロロエタン |  |  | mg/L |  | ＜０．１ |  |  |  | ＜０．１ |  |  | ＜０．１ |  |  | ＜０．１
| 1,1,2－トリクロロエタン |  |  | mg/L |  | ＜０．０００６ |  |  |  | ＜０．０００６ |  |  | ＜０．０００６ |  |  | ＜０．０００６
| トリクロロエチレン |  |  | mg/L |  | ＜０．００１ |  |  |  | ＜０．００１ |  |  | ＜０．００１ |  |  | ＜０．００１
| テトラクロロエチレン |  |  | mg/L |  | ＜０．０００５ |  |  |  | ＜０．０００５ |  |  | ＜０．０００５ |  |  | ＜０．０００５
| 1,3－ジクロロプロペン |  |  | mg/L |  | ＜０．０００２ |  |  |  | ＜０．０００２ |  |  | ＜０．０００２ |  |  | ＜０．０００２
| チウラム |  |  | mg/L |  | ＜０．０００６ |  |  |  | ＜０．０００６ |  |  | ＜０．０００６ |  |  | ＜０．０００６
| シマジン |  |  | mg/L |  | ＜０．０００３ |  |  |  | ＜０．０００３ |  |  | ＜０．０００３ |  |  | ＜０．０００３
| チオベンカルブ |  |  | mg/L |  | ＜０．００２ |  |  |  | ＜０．００２ |  |  | ＜０．００２ |  |  | ＜０．００２
| ベンゼン |  |  | mg/L |  | ＜０．００１ |  |  |  | ＜０．００１ |  |  | ＜０．００１ |  |  | ＜０．００１
| セレン |  |  | mg/L |  | ＜０．００２ |  |  |  | ＜０．００２ |  |  | ＜０．００２ |  |  | ＜０．００２
| 硝酸性窒素及び亜硝酸性窒素 |  |  | mg/L |  |  |  | ０．９６ |  |  | ０．９４ |  |  | ３．３ |  |  | １．８
| ふっ素 |  |  | mg/L |  |  |  | ０．１０ | [5 empty] | ０．１２
| ほう素 |  |  | mg/L |  |  |  | ０．０２ | [5 empty] | ０．０６
| 1,4－ジオキサン |  |  | mg/L | [8 empty] | ＜０．００５
2024-04-01 |  |  | 水質個表 確定値 | [13 empty] | 愛 知 県
測定地点コード |  | 水域区分 |  | 水域名 |  | 地点番号 | 測定地点名 |  |  | 地点統一番号 | 生活環境類型 | ＮＰ類型 | 水生生物類型 | 底層DO類型 | 調査区分 | 調査機関 | 分析担当機関
２０２７０４ |  | 庄内川等 |  | 新川下流 |  | ０１５ | 日の出橋 |  |  | ０２６－５３ | Ｄイ |  | Ｂイ |  | 年 間 | 名古屋市 | 名 古 屋 市
[5 empty] | ２０２４年 | ２０２４年 |  | ２０２４年 | ２０２４年 | ２０２４年 | ２０２４年 | ２０２４年 | ２０２４年 | ２０２４年 | ２０２５年 | ２０２５年 | ２０２５年
| 項 目 |  |  | 単 位 | ４月 １５日 | ５月 １５日 |  | ６月 ５日 | ７月 １０日 | ８月 １日 | ９月 １１日 | １０月 ２日 | １１月 ６日 | １２月 ４日 | １月 ８日 | ２月 ５日 | ３月 １２日
一 般 項 目 | 採取時刻 |  |  |  | １０時 ０５分 | １０時 １０分 |  | ９時 ３０分 | ９時 ４６分 | ９時 ５８分 | ９時 ２９分 | ８時 ３０分 | ９時 ２０分 | ９時 ０７分 | ９時 １８分 | ９時 ２５分 | ９時 ４２分
| 天候 |  |  |  | 薄曇り | 薄曇り |  | 快晴 | 曇り | 晴れ | 晴れ | 晴れ | 晴れ | 晴れ | 晴れ | 晴れ | 曇り
| 気温 |  |  | ℃ | ２１．９ | ２４．５ |  | ２４．７ | ３１．６ | ３５．２ | ３１．０ | ２６．０ | １９．９ | １３．０ | ５．５ | ２．１ | １３．５
| 水温 |  |  | ℃ | １９．８ | １９．５ |  | ２２．０ | ２７．３ | ３０．１ | ２７．８ | ２５．０ | １９．８ | １６．０ | ８．２ | ６．１ | １１．７
| 透視度 |  |  | cm | ５７ | ６０ |  | ２４ | ９５ | ７８ | ＞１００ | ＞１００ | ５４ | ６１ | ５４ | ７６ | ６１
| 臭気 |  |  |  | 無臭 | 微下水臭 |  | 微土臭 | 微下水臭 | 微下水臭 | 無臭 | 無臭 | 微川藻臭 | 微川藻臭 | 微下水臭 | 無臭 | 無臭
| 採取位置 |  |  |  | 流心 | 流心 |  | 流心 | 流心 | 流心 | 流心 | 流心 | 流心 | 流心 | 流心 | 流心 | 流心
| 流況 |  |  |  | 通常 | 通常 |  | 濁り多 | 通常 | 通常 | 通常 | 通常 | 通常 | 通常 | 通常 | 通常 | 通常
| 流量 |  |  | m3/sec
| 外観 |  |  |  | 淡灰黄色 | 淡灰黄色 |  | 淡褐色 | 淡黄色 | 淡黄色 | 淡黄色 | 淡黄色 | 淡黄色 | 淡黄色 | 淡灰色 | 淡灰色 | 淡黄色
| 採取水深 |  |  | ｍ | ０．８ | ０．８ |  | ０．６ | ０．９ | ０．６ | ０．７ | ０．８ | ０．９ | ０．９ | ０．８ | ０．９ | ０．８
| 全水深 |  |  | ｍ | ３．９５ | ４．００ |  | ３．００ | ４．４５ | ２．９１ | ３．６３ | ４．１５ | ４．６４ | ４．５２ | ３．９３ | ４．３３ | ３．９０
| 透明度 |  |  | ｍ
水色
| 満潮時刻 |  |  |  | ８時 ４３分 | ９時 ５９分 |  | １７時 ３６分 | ７時 ５７分 | １６時 ５９分 | １１時 １４分 | １７時 ５１分 | ８時 ４９分 | ８時 ０７分 | １１時 ５６分 | １０時 ０７分 | １７時 １１分
| 干潮時刻 |  |  |  | １６時 ４４分 | １７時 ２６分 |  | １０時 ５７分 | １４時 ３９分 | ９時 ４７分 | １５時 ５３分 | １１時 ４４分 | １４時 ０９分 | １３時 ３４分 | ５時 ３３分 | １７時 ０５分 | １１時 ２６分
生活環境項目 | ｐＨ |  |  |  | ７．５ | ７．４ |  | ７．１ | ７．２ | ７．３ | ７．３ | ７．４ | ７．７ | ７．７ | ７．５ | ７．８ | ７．５
| ＤＯ |  |  | mg/L | ７．５ | ６．９ |  | ６．２ | ５．２ | ３．８ | ５．６ | ５．７ | ４．５ | ６．０ | ７．８ | ８．８ | ７．８
| ＢＯＤ |  |  | mg/L | １．４ | １．５ |  | ２．３ | ０．９ | １．２ | １．３ | ０．９ | ０．９ | １．５ | １．９ | ０．９ | １．７
| ＣＯＤ（酸性法） |  |  | mg/L | ４．６ | ４．６ |  | ６．４ | ４．２ | ４．２ | ３．８ | ３．８ | ４．５ | ４．０ | ４．６ | ３．９ | ４．６
| ＳＳ |  |  | mg/L | ６ | ７ |  | ４４ | ６ | ８ | ５ | ７ | ７ | ９ | ５ | ６ | １０
| 大腸菌数 |  |  | CFU/100mL
| ｎ－ヘキサン抽出物質 |  |  | mg/L
| 全窒素 |  |  | mg/L |  | １．２ | [6 empty] | １．３
| 全燐 |  |  | mg/L |  | ０．１５ | [6 empty] | ０．１５
| 全亜鉛 |  |  | mg/L |  | ０．０２５
| ノニルフェノール |  |  | mg/L | [5 empty] | ０．０００１７
| ＬＡＳ |  |  | mg/L | [5 empty] | ０．００２２
| 底層溶存酸素量 |  |  | mg/L
特殊項目 | フェノール類 |  |  | mg/L
| 銅 |  |  | mg/L
| 鉄（溶解性） |  |  | mg/L
| マンガン（溶解性） |  |  | mg/L
| クロム |  |  | mg/L
そ の 他 の 項 目 | アンモニア性窒素 |  |  | mg/L
| 亜硝酸性窒素 |  |  | mg/L | [5 empty] | ０．０２ | [5 empty] | ０．０５
| 硝酸性窒素 |  |  | mg/L | [5 empty] | １．０ | [5 empty] | １．０
| 有機性窒素 |  |  | mg/L
| 溶存態窒素 |  |  | mg/L
| 懸濁態窒素 |  |  | mg/L
| オルトリン酸態燐 |  |  | mg/L
| 電気伝導率 |  |  | mS/m | ６９０ |  |  | １９ |  | ７１０ |  | ９３０ |  | ３２００ |  | ３１００
| 塩化物イオン |  |  | mg/L | １９００ |  |  | １９ |  | ２３００ |  | ３５００ |  | ８９００ |  | ８５００
塩分
| 陰イオン界面活性剤 |  |  | mg/L
| 非イオン界面活性剤 |  |  | mg/L
| クロロフィルａ |  |  | mg/m3
| フェオ色素 |  |  | mg/m3
| トリハロメタン生成能 |  |  | mg/L
| クロロホルム生成能 |  |  | mg/L
| ブロモジクロロメタン生成能 |  |  | mg/L
| ジブロモクロロメタン生成能 |  |  | mg/L
| ブロモホルム生成能 |  |  | mg/L
健 康 項 目 | カドミウム |  |  | mg/L | [5 empty] | ＜０．０００５ | [5 empty] | ＜０．０００５
| 全シアン |  |  | mg/L | [5 empty] | ＮＤ | [5 empty] | ＮＤ
| 鉛 |  |  | mg/L | [5 empty] | ＜０．００５ | [5 empty] | ＜０．００５
| 六価クロム |  |  | mg/L | [5 empty] | ＜０．０１ | [5 empty] | ＜０．０１
| 砒素 |  |  | mg/L | [5 empty] | ＜０．００５ | [5 empty] | ＜０．００５
| 総水銀 |  |  | mg/L
| アルキル水銀 |  |  | mg/L
| ＰＣＢ |  |  | mg/L
| ジクロロメタン |  |  | mg/L | [5 empty] | ＜０．００２ | [5 empty] | ＜０．００２
| 四塩化炭素 |  |  | mg/L | [5 empty] | ＜０．０００２ | [5 empty] | ＜０．０００２
| 1,2－ジクロロエタン |  |  | mg/L | [5 empty] | ＜０．０００４ | [5 empty] | ＜０．０００４
| 1,1－ジクロロエチレン |  |  | mg/L | [5 empty] | ＜０．０１ | [5 empty] | ＜０．０１
| シス－1,2－ジクロロエチレン |  |  | mg/L | [5 empty] | ＜０．００４ | [5 empty] | ＜０．００４
| 1,1,1－トリクロロエタン |  |  | mg/L | [5 empty] | ＜０．１ | [5 empty] | ＜０．１
| 1,1,2－トリクロロエタン |  |  | mg/L | [5 empty] | ＜０．０００６ | [5 empty] | ＜０．０００６
| トリクロロエチレン |  |  | mg/L | [5 empty] | ＜０．００１ | [5 empty] | ＜０．００１
| テトラクロロエチレン |  |  | mg/L | [5 empty] | ＜０．０００５ | [5 empty] | ＜０．０００５
| 1,3－ジクロロプロペン |  |  | mg/L | [5 empty] | ＜０．０００２ | [5 empty] | ＜０．０００２
| チウラム |  |  | mg/L | [5 empty] | ＜０．０００６ | [5 empty] | ＜０．０００６
| シマジン |  |  | mg/L | [5 empty] | ＜０．０００３ | [5 empty] | ＜０．０００３
| チオベンカルブ |  |  | mg/L | [5 empty] | ＜０．００２ | [5 empty] | ＜０．００２
| ベンゼン |  |  | mg/L | [5 empty] | ＜０．００１ | [5 empty] | ＜０．００１
| セレン |  |  | mg/L | [5 empty] | ＜０．００２ | [5 empty] | ＜０．００２
| 硝酸性窒素及び亜硝酸性窒素 |  |  | mg/L | [5 empty] | １．０ | [5 empty] | １．１
| ふっ素 |  |  | mg/L
| ほう素 |  |  | mg/L
| 1,4－ジオキサン |  |  | mg/L | [5 empty] | ＜０．００５ | [5 empty] | ＜０．００５
2024-04-01 |  |  | 水質個表 確定値 | [13 empty] | 愛 知 県
測定地点コード |  | 水域区分 |  | 水域名 |  | 地点番号 | 測定地点名 |  |  | 地点統一番号 | 生活環境類型 | ＮＰ類型 | 水生生物類型 | 底層DO類型 | 調査区分 | 調査機関 | 分析担当機関
２０３７０１ |  | 庄内川等 |  | 五条川下流 |  | ０１６ | 待合橋 |  |  | ０２５－０１ | Ｄイ |  | Ｂハ |  | 年 間 | 愛知県 | 愛 知 県
[5 empty] | ２０２４年 | ２０２４年 |  | ２０２４年 | ２０２４年 | ２０２４年 | ２０２４年 | ２０２４年 | ２０２４年 | ２０２４年 | ２０２５年 | ２０２５年 | ２０２５年
| 項 目 |  |  | 単 位 | ４月 １１日 | ５月 １５日 |  | ６月 １３日 | ７月 ３日 | ８月 ８日 | ９月 ９日 | １０月 ２日 | １１月 ６日 | １２月 ４日 | １月 １５日 | ２月 １２日 | ３月 ７日
一 般 項 目 | 採取時刻 |  |  |  | １０時 ０７分 | ８時 ５５分 |  | ８時 ４３分 | ９時 ２６分 | ９時 ４５分 | ９時 １２分 | ９時 ２５分 | ９時 １４分 | ８時 ５４分 | ９時 ０９分 | ９時 １１分 | ９時 ３０分
| 天候 |  |  |  | 晴れ | 晴れ |  | 曇り | 晴れ | 快晴 | 晴れ | 晴れ | 晴れ | 晴れ | 薄曇り | 晴れ | 晴れ
| 気温 |  |  | ℃ | １８．７ | ２０．５ |  | ２６．０ | ３１．１ | ３４．２ | ３２．２ | ２５．５ | １８．４ | １１．０ | ５．４ | １．２ | ７．８
| 水温 |  |  | ℃ | １５．０ | ２０．０ |  | ２２．３ | ２４．３ | ２９．８ | ２６．７ | ２６．５ | ２１．６ | １６．０ | １３．３ | ９．８ | １２．４
| 透視度 |  |  | cm | ＞ ５０ | ＞ ５０ |  | ＞ ５０ | ４２ | ＞ ５０ | ＞ ５０ | ＞ ５０ | ＞ ５０ | ＞ ５０ | ＞ ５０ | ＞ ５０ | ＞ ５０
| 臭気 |  |  |  | 微川藻臭 | 微川藻臭 |  | 微川藻臭 | 微川藻臭 | 微川藻臭 | 微川藻臭 | 微川藻臭 | 微下水臭 | 微下水臭 | 微下水臭 | 微下水臭 | 微下水臭
| 採取位置 |  |  |  | 流心 | 流心 |  | 流心 | 流心 | 流心 | 流心 | 流心 | 流心 | 流心 | 流心 | 流心 | 流心
| 流況 |  |  |  | 通常 | 通常 |  | 通常 | 濁り多 | 通常 | 通常 | 通常 | 通常 | 通常 | 通常 | 通常 | 通常
| 流量 |  |  | m3/sec
| 外観 |  |  |  | 淡灰黄色 | 淡灰黄色 |  | 淡灰黄色 | 淡灰黄色 | 淡褐色 | 淡褐色 | 無色 | 無色 | 無色 | 無色 | 淡黄色 | 淡褐色
| 採取水深 |  |  | ｍ
| 全水深 |  |  | ｍ
| 透明度 |  |  | ｍ
水色
満潮時刻
干潮時刻
生活環境項目 | ｐＨ |  |  |  | ７．１ | ６．９ |  | ７．２ | ６．９ | ７．３ | ７．２ | ７．５ | ７．１ | ７．２ | ６．５ | ７．４ | ７．３
| ＤＯ |  |  | mg/L | １２ | ９．５ |  | ８．９ | ８．８ | ９．１ | ９．３ | ８．０ | ８．４ | ８．７ | ８．９ | １０ | ９．８
| ＢＯＤ |  |  | mg/L | １．４ | １．２ |  | １．１ | １．１ | ０．７ | １．０ | ０．５ | ０．５ | ０．７ | １．８ | １．４ | ２．３
| ＣＯＤ（酸性法） |  |  | mg/L | ３．７ | ４．７ |  | ４．６ | ４．０ | ３．９ | ３．０ | ４．３ | ４．５ | ６．２ | ７．４ | ７．７ | ７．３
| ＳＳ |  |  | mg/L | ４ | ５ |  | １３ | １１ | ５ | ４ | １ | ＜１ | １ | ４ | ２ | ５
| 大腸菌数 |  |  | CFU/100mL
| ｎ－ヘキサン抽出物質 |  |  | mg/L |  |  |  | ＮＤ | [5 empty] | ＮＤ
| 全窒素 |  |  | mg/L | ２．０ | ２．０ |  | １．７ | １．６ | １．３ | １．３ | ４．２ | ４．４ | ５．２ | ６．６ | ６．４ | ６．４
| 全燐 |  |  | mg/L | ０．１２ | ０．１７ |  | ０．１４ | ０．１５ | ０．０９３ | ０．１０ | ０．２８ | ０．２６ | ０．３５ | ０．３７ | ０．３０ | ０．３４
| 全亜鉛 |  |  | mg/L | ０．０３７ | ０．０２４ |  | ０．０２２ | ０．０１７ | ０．０１５ | ０．０１５ | ０．０３８ | ０．０３４ | ０．０５４ | ０．０６１ | ０．０６３ | ０．０５０
| ノニルフェノール |  |  | mg/L |  | ＜０．００００６ |  |  | ＜０．００００６ |  | ＜０．００００６ |  | ＜０．００００６ |  | ＜０．００００６ |  | ＜０．００００６
| ＬＡＳ |  |  | mg/L | ０．０１０ | ０．００４２ |  | ０．００１５ | ０．００３６ | ０．００１０ | ０．００１３ | ０．００１２ | ０．００１２ | ０．００４８ | ０．００７５ | ０．００８１ | ０．０１９
| 底層溶存酸素量 |  |  | mg/L
特殊項目 | フェノール類 |  |  | mg/L |  |  |  | ＜０．０１ |  |  |  | ＜０．０１
| 銅 |  |  | mg/L |  | ＜０．０１ |  |  |  | ＜０．０１ |  |  | ＜０．０１ |  |  | ＜０．０１
| 鉄（溶解性） |  |  | mg/L
| マンガン（溶解性） |  |  | mg/L
| クロム |  |  | mg/L
そ の 他 の 項 目 | アンモニア性窒素 |  |  | mg/L
| 亜硝酸性窒素 |  |  | mg/L
| 硝酸性窒素 |  |  | mg/L
| 有機性窒素 |  |  | mg/L
| 溶存態窒素 |  |  | mg/L
| 懸濁態窒素 |  |  | mg/L
| オルトリン酸態燐 |  |  | mg/L
| 電気伝導率 |  |  | mS/m | ２２ | １９ |  | １４ | １３ | １４ | １２ | ３１ | ３５ | ４１ | ４７ | ４５ | ３９
| 塩化物イオン |  |  | mg/L | ３０ | ２１ |  | １３ | ９ | １３ | ９ | ３６ | ４１ | ６１ | ７２ | ６４ | ５２
塩分
| 陰イオン界面活性剤 |  |  | mg/L
| 非イオン界面活性剤 |  |  | mg/L
| クロロフィルａ |  |  | mg/m3
| フェオ色素 |  |  | mg/m3
| トリハロメタン生成能 |  |  | mg/L
| クロロホルム生成能 |  |  | mg/L
| ブロモジクロロメタン生成能 |  |  | mg/L
| ジブロモクロロメタン生成能 |  |  | mg/L
| ブロモホルム生成能 |  |  | mg/L
健 康 項 目 | カドミウム |  |  | mg/L |  | ＜０．０００５ |  |  |  | ＜０．０００５ |  |  | ＜０．０００５ |  |  | ＜０．０００５
| 全シアン |  |  | mg/L | ＮＤ |  |  |  | ＮＤ |  |  | ＮＤ |  |  | ＮＤ
| 鉛 |  |  | mg/L |  | ＜０．００５ |  |  |  | ＜０．００５ |  |  | ＜０．００５ |  |  | ＜０．００５
| 六価クロム |  |  | mg/L | ＜０．０１ |  |  |  | ＜０．０１ |  |  | ＜０．０１ |  |  | ＜０．０１
| 砒素 |  |  | mg/L | [5 empty] | ＜０．００５ | [5 empty] | ＜０．００５
| 総水銀 |  |  | mg/L |  |  |  | ＜０．０００５ |  |  | ＜０．０００５ |  |  | ＜０．０００５ |  |  | ＜０．０００５
| アルキル水銀 |  |  | mg/L
| ＰＣＢ |  |  | mg/L
| ジクロロメタン |  |  | mg/L |  | ＜０．００２ |  |  |  | ＜０．００２ |  |  | ＜０．００２ |  |  | ＜０．００２
| 四塩化炭素 |  |  | mg/L |  | ＜０．０００２ |  |  |  | ＜０．０００２ |  |  | ＜０．０００２ |  |  | ＜０．０００２
| 1,2－ジクロロエタン |  |  | mg/L |  | ＜０．０００４ |  |  |  | ＜０．０００４ |  |  | ＜０．０００４ |  |  | ＜０．０００４
| 1,1－ジクロロエチレン |  |  | mg/L |  | ＜０．０１ |  |  |  | ＜０．０１ |  |  | ＜０．０１ |  |  | ＜０．０１
| シス－1,2－ジクロロエチレン |  |  | mg/L |  | ＜０．００４ |  |  |  | ＜０．００４ |  |  | ＜０．００４ |  |  | ＜０．００４
| 1,1,1－トリクロロエタン |  |  | mg/L |  | ＜０．１ |  |  |  | ＜０．１ |  |  | ＜０．１ |  |  | ＜０．１
| 1,1,2－トリクロロエタン |  |  | mg/L |  | ＜０．０００６ |  |  |  | ＜０．０００６ |  |  | ＜０．０００６ |  |  | ＜０．０００６
| トリクロロエチレン |  |  | mg/L |  | ＜０．００１ |  |  |  | ＜０．００１ |  |  | ＜０．００１ |  |  | ＜０．００１
| テトラクロロエチレン |  |  | mg/L |  | ＜０．０００５ |  |  |  | ＜０．０００５ |  |  | ＜０．０００５ |  |  | ＜０．０００５
| 1,3－ジクロロプロペン |  |  | mg/L |  | ＜０．０００２ |  |  |  | ＜０．０００２ |  |  | ＜０．０００２ |  |  | ＜０．０００２
| チウラム |  |  | mg/L |  | ＜０．０００６ |  |  |  | ＜０．０００６ |  |  | ＜０．０００６ |  |  | ＜０．０００６
| シマジン |  |  | mg/L |  | ＜０．０００３ | [6 empty] | ＜０．０００３
| チオベンカルブ |  |  | mg/L |  | ＜０．００２ | [6 empty] | ＜０．００２
| ベンゼン |  |  | mg/L |  | ＜０．００１ |  |  |  | ＜０．００１ |  |  | ＜０．００１ |  |  | ＜０．００１
| セレン |  |  | mg/L |  | ＜０．００２ |  |  |  | ＜０．００２ |  |  | ＜０．００２ |  |  | ＜０．００２
| 硝酸性窒素及び亜硝酸性窒素 |  |  | mg/L
| ふっ素 |  |  | mg/L
| ほう素 |  |  | mg/L
| 1,4－ジオキサン |  |  | mg/L | [8 empty] | ＜０．００５
2024-04-01 |  |  | 水質個表 確定値 | [13 empty] | 愛 知 県
測定地点コード |  | 水域区分 |  | 水域名 |  | 地点番号 | 測定地点名 |  |  | 地点統一番号 | 生活環境類型 | ＮＰ類型 | 水生生物類型 | 底層DO類型 | 調査区分 | 調査機関 | 分析担当機関
２０３７０２ |  | 庄内川等 |  | 五条川下流 |  | ０１７ | 稲春橋 |  |  | ０２５－５１ | Ｄイ |  | Ｂハ |  | 年 間 | 愛知県 | 愛 知 県
[5 empty] | ２０２４年 | ２０２４年 |  | ２０２４年 | ２０２４年 | ２０２４年 | ２０２４年 | ２０２４年 | ２０２４年 | ２０２４年 | ２０２５年 | ２０２５年 | ２０２５年
| 項 目 |  |  | 単 位 | ４月 １１日 | ５月 １５日 |  | ６月 １３日 | ７月 ３日 | ８月 ８日 | ９月 ９日 | １０月 ２日 | １１月 ６日 | １２月 ４日 | １月 １５日 | ２月 １２日 | ３月 ７日
一 般 項 目 | 採取時刻 |  |  |  | １０時 ５３分 | ９時 ３５分 |  | ９時 ２２分 | １０時 ０９分 | １０時 ３３分 | ９時 ４８分 | ９時 ５９分 | ９時 ５６分 | ９時 ３３分 | ９時 ５８分 | ９時 ５４分 | １０時 １０分
| 天候 |  |  |  | 薄曇り | 晴れ |  | 曇り | 晴れ | 晴れ | 晴れ | 晴れ | 晴れ | 晴れ | 晴れ | 曇り | 晴れ
| 気温 |  |  | ℃ | １８．４ | ２２．１ |  | ２６．２ | ３２．８ | ３５．７ | ３４．５ | ２６．５ | １９．１ | １３．０ | ７．０ | ３．０ | ７．９
| 水温 |  |  | ℃ | １８．０ | ２０．０ |  | ２３．４ | ２５．０ | ３０．４ | ２７．５ | ２６．１ | ２１．４ | １５．５ | １１．７ | ９．７ | １０．８
| 透視度 |  |  | cm | ＞ ５０ | ＞ ５０ |  | ３８ | ３８ | ＞ ５０ | ＞ ５０ | ＞ ５０ | ＞ ５０ | ＞ ５０ | ＞ ５０ | ＞ ５０ | ＞ ５０
| 臭気 |  |  |  | 微川藻臭 | 微川藻臭 |  | 微川藻臭 | 微下水臭 | 微下水臭 | 微川藻臭 | 微川藻臭 | 微川藻臭 | 微川藻臭 | 微川藻臭 | 微川藻臭 | 微川藻臭
| 採取位置 |  |  |  | 流心 | 流心 |  | 流心 | 流心 | 流心 | 流心 | 流心 | 流心 | 流心 | 流心 | 流心 | 流心
| 流況 |  |  |  | 通常 | 通常 |  | 濁り多 | 濁り多 | 通常 | 通常 | 通常 | 通常 | 通常 | 通常 | 通常 | 通常
| 流量 |  |  | m3/sec
| 外観 |  |  |  | 淡灰黄色 | 淡灰黄色 |  | 淡灰黄色 | 淡灰色 | 淡褐色 | 淡褐色 | 無色 | 無色 | 淡黄色 | 淡黄色 | 淡黄色 | 淡黄色
| 採取水深 |  |  | ｍ
| 全水深 |  |  | ｍ
| 透明度 |  |  | ｍ
水色
満潮時刻
干潮時刻
生活環境項目 | ｐＨ |  |  |  | ６．９ | ７．０ |  | ６．８ | ６．９ | ７．２ | ７．２ | ７．２ | ７．３ | ７．２ | ７．０ | ７．４ | ７．１
| ＤＯ |  |  | mg/L | ８．１ | ８．５ |  | ８．５ | ８．４ | ８．６ | ７．５ | ６．５ | ６．８ | ７．０ | ８．８ | ９．６ | ９．６
| ＢＯＤ |  |  | mg/L | ２．０ | １．４ |  | １．２ | １．２ | ０．６ | ０．９ | ０．７ | １．４ | ３．０ | ７．０ | ２．９ | ４．５
| ＣＯＤ（酸性法） |  |  | mg/L | ６．４ | ４．７ |  | ４．９ | ４．３ | ４．４ | ３．０ | ４．２ | ５．０ | ６．５ | ８．１ | ７．９ | ９．４
| ＳＳ |  |  | mg/L | ５ | ６ |  | １５ | １４ | ６ | ６ | ３ | ３ | ４ | ８ | ６ | ５
| 大腸菌数 |  |  | CFU/100mL
| ｎ－ヘキサン抽出物質 |  |  | mg/L
| 全窒素 |  |  | mg/L
| 全燐 |  |  | mg/L
| 全亜鉛 |  |  | mg/L |  |  |  | ０．０２２ |  |  | ０．０２３ |  |  | ０．０３２ |  |  | ０．０４２
| ノニルフェノール |  |  | mg/L |  |  |  |  | ＜０．００００６ | [5 empty] | ＜０．００００６
| ＬＡＳ |  |  | mg/L |  |  |  |  | ０．００２６ | [5 empty] | ０．００８２
| 底層溶存酸素量 |  |  | mg/L
特殊項目 | フェノール類 |  |  | mg/L
| 銅 |  |  | mg/L
| 鉄（溶解性） |  |  | mg/L
| マンガン（溶解性） |  |  | mg/L
| クロム |  |  | mg/L
そ の 他 の 項 目 | アンモニア性窒素 |  |  | mg/L
| 亜硝酸性窒素 |  |  | mg/L
| 硝酸性窒素 |  |  | mg/L
| 有機性窒素 |  |  | mg/L
| 溶存態窒素 |  |  | mg/L
| 懸濁態窒素 |  |  | mg/L
| オルトリン酸態燐 |  |  | mg/L
| 電気伝導率 |  |  | mS/m | ２８ | １８ |  | １５ | １４ | １６ | １３ | ２９ | ３４ | ３５ | ４５ | ４４ | ４０
| 塩化物イオン |  |  | mg/L
塩分
| 陰イオン界面活性剤 |  |  | mg/L
| 非イオン界面活性剤 |  |  | mg/L
| クロロフィルａ |  |  | mg/m3
| フェオ色素 |  |  | mg/m3
| トリハロメタン生成能 |  |  | mg/L
| クロロホルム生成能 |  |  | mg/L
| ブロモジクロロメタン生成能 |  |  | mg/L
| ジブロモクロロメタン生成能 |  |  | mg/L
| ブロモホルム生成能 |  |  | mg/L
健 康 項 目 | カドミウム |  |  | mg/L | [5 empty] | ＜０．０００５ | [5 empty] | ＜０．０００５
| 全シアン |  |  | mg/L |  |  |  |  | ＮＤ | [5 empty] | ＮＤ
| 鉛 |  |  | mg/L | [5 empty] | ＜０．００５ | [5 empty] | ＜０．００５
| 六価クロム |  |  | mg/L |  |  |  |  | ＜０．０１ | [5 empty] | ＜０．０１
| 砒素 |  |  | mg/L | [5 empty] | ＜０．００５ | [5 empty] | ＜０．００５
| 総水銀 |  |  | mg/L
| アルキル水銀 |  |  | mg/L
| ＰＣＢ |  |  | mg/L
| ジクロロメタン |  |  | mg/L
| 四塩化炭素 |  |  | mg/L
| 1,2－ジクロロエタン |  |  | mg/L
| 1,1－ジクロロエチレン |  |  | mg/L
| シス－1,2－ジクロロエチレン |  |  | mg/L
| 1,1,1－トリクロロエタン |  |  | mg/L
| 1,1,2－トリクロロエタン |  |  | mg/L
| トリクロロエチレン |  |  | mg/L
| テトラクロロエチレン |  |  | mg/L
| 1,3－ジクロロプロペン |  |  | mg/L
| チウラム |  |  | mg/L |  | ＜０．０００６ | [6 empty] | ＜０．０００６
| シマジン |  |  | mg/L |  | ＜０．０００３ | [6 empty] | ＜０．０００３
| チオベンカルブ |  |  | mg/L |  | ＜０．００２ | [6 empty] | ＜０．００２
| ベンゼン |  |  | mg/L
| セレン |  |  | mg/L | [5 empty] | ＜０．００２ |  |  | ＜０．００２
| 硝酸性窒素及び亜硝酸性窒素 |  |  | mg/L
| ふっ素 |  |  | mg/L
| ほう素 |  |  | mg/L
| 1,4－ジオキサン |  |  | mg/L
2024-04-01 |  |  | 水質個表 確定値 | [13 empty] | 愛 知 県
測定地点コード |  | 水域区分 |  | 水域名 |  | 地点番号 | 測定地点名 |  |  | 地点統一番号 | 生活環境類型 | ＮＰ類型 | 水生生物類型 | 底層DO類型 | 調査区分 | 調査機関 | 分析担当機関
２０４００１ |  | 庄内川等 |  | 合瀬川 |  | ０１８ | 十三塚橋 |  |  | ２０２－０１ |  |  |  |  | 年 間 | 愛知県 | 愛 知 県
[5 empty] | ２０２４年 | ２０２４年 |  | ２０２４年 | ２０２４年 | ２０２４年 | ２０２４年 | ２０２４年 | ２０２４年 | ２０２４年 | ２０２５年 | ２０２５年 | ２０２５年
| 項 目 |  |  | 単 位 | ４月 １１日 | ５月 １５日 |  | ６月 １３日 | ７月 ３日 | ８月 ８日 | ９月 ９日 | １０月 ２日 | １１月 ６日 | １２月 ４日 | １月 １５日 | ２月 １２日 | ３月 ７日
一 般 項 目 | 採取時刻 |  |  |  | １０時 ５７分 | ９時 ０５分 |  | ９時 １０分 | ８時 ５８分 | ９時 １３分 | ９時 ４８分 | ９時 ３２分 | ９時 ３５分 | ９時 １８分 | ９時 ３５分 | １０時 １０分 | １０時 １４分
| 天候 |  |  |  | 晴れ | 晴れ |  | 曇り | 薄曇り | 快晴 | 晴れ | 晴れ | 晴れ | 晴れ | 曇り | 曇り | 晴れ
| 気温 |  |  | ℃ | １７．０ | ２４．８ |  | ２６．１ | ３２．０ | ３３．５ | ３３．６ | ２８．３ | １９．０ | １０．２ | ７．６ | ５．０ | ９．６
| 水温 |  |  | ℃ | １２．５ | １６．８ |  | ２０．９ | ２１．９ | ２８．８ | ２６．９ | ２３．２ | １９．０ | １１．７ | ６．７ | ４．８ | ９．０
| 透視度 |  |  | cm | １８ | ＞ ５０ |  | ＞ ５０ | ２７ | ＞ ５０ | ＞ ５０ | ＞ ５０ | ＞ ５０ | ＞ ５０ | ３２ | ＞ ５０ | ＞ ５０
| 臭気 |  |  |  | 微下水臭 | 無臭 |  | 無臭 | 無臭 | 無臭 | 無臭 | 無臭 | 無臭 | 無臭 | 無臭 | 無臭 | 無臭
| 採取位置 |  |  |  | 流心 | 流心 |  | 流心 | 流心 | 流心 | 流心 | 流心 | 流心 | 流心 | 流心 | 流心 | 流心
| 流況 |  |  |  | 流量大 | 通常 |  | 通常 | 濁り多 | 通常 | 通常 | 通常 | 通常 | 通常 | 通常 | 通常 | 通常
| 流量 |  |  | m3/sec
| 外観 |  |  |  | 淡灰茶色 | 淡黄褐色 |  | 淡褐色 | 淡灰色 | 無色 | 無色 | 無色 | 無色 | 無色 | 淡灰黄色 | 淡灰黄色 | 淡黄色
| 採取水深 |  |  | ｍ
| 全水深 |  |  | ｍ
| 透明度 |  |  | ｍ
水色
満潮時刻
干潮時刻
生活環境項目 | ｐＨ |  |  |  | ７．２ | ７．２ |  | ７．５ | ７．３ | ７．９ | ８．６ | ８．６ | ９．３ | ９．１ | ８．５ | ９．７ | ８．８
| ＤＯ |  |  | mg/L | １２ | １１ |  | １０ | ９．９ | ９．２ | １０ | １０ | １３ | １３ | １６ | ２３ | １６
| ＢＯＤ |  |  | mg/L | １．３ | ０．９ |  | ０．８ | １．１ | １．２ | ０．７ | ０．５ | ０．６ | ＜０．５ | １８ | ２．０ | ２．２
| ＣＯＤ（酸性法） |  |  | mg/L | ３．５ | ３．８ |  | ２．４ | ３．３ | ４．２ | ２．３ | ２．５ | ３．１ | ４．２ | １６ | ８．３ | ５．３
| ＳＳ |  |  | mg/L | ３８ | ６ |  | ４ | １９ | ３ | １ | １ | ＜１ | ＜１ | ９ | ２ | ２
| 大腸菌数 |  |  | CFU/100mL
| ｎ－ヘキサン抽出物質 |  |  | mg/L
| 全窒素 |  |  | mg/L
| 全燐 |  |  | mg/L
| 全亜鉛 |  |  | mg/L
| ノニルフェノール |  |  | mg/L |  |  |  |  | ＜０．００００６ | [5 empty] | ＜０．００００６
| ＬＡＳ |  |  | mg/L |  |  |  |  | ０．００１４ | [5 empty] | ０．０１０
| 底層溶存酸素量 |  |  | mg/L
特殊項目 | フェノール類 |  |  | mg/L
| 銅 |  |  | mg/L
| 鉄（溶解性） |  |  | mg/L
| マンガン（溶解性） |  |  | mg/L
| クロム |  |  | mg/L
そ の 他 の 項 目 | アンモニア性窒素 |  |  | mg/L
| 亜硝酸性窒素 |  |  | mg/L
| 硝酸性窒素 |  |  | mg/L
| 有機性窒素 |  |  | mg/L
| 溶存態窒素 |  |  | mg/L
| 懸濁態窒素 |  |  | mg/L
| オルトリン酸態燐 |  |  | mg/L
| 電気伝導率 |  |  | mS/m | ６．３ | ７．５ |  | ７．２ | ６．１ | ７．５ | ６．５ | １０ | ２７ | ３９ | ３９ | ６２ | ３４
| 塩化物イオン |  |  | mg/L
塩分
| 陰イオン界面活性剤 |  |  | mg/L
| 非イオン界面活性剤 |  |  | mg/L
| クロロフィルａ |  |  | mg/m3
| フェオ色素 |  |  | mg/m3
| トリハロメタン生成能 |  |  | mg/L
| クロロホルム生成能 |  |  | mg/L
| ブロモジクロロメタン生成能 |  |  | mg/L
| ジブロモクロロメタン生成能 |  |  | mg/L
| ブロモホルム生成能 |  |  | mg/L
健 康 項 目 | カドミウム |  |  | mg/L | [5 empty] | ＜０．０００５ | [5 empty] | ＜０．０００５
| 全シアン |  |  | mg/L |  |  |  |  | ＮＤ | [5 empty] | ＮＤ
| 鉛 |  |  | mg/L | [5 empty] | ＜０．００５ | [5 empty] | ＜０．００５
| 六価クロム |  |  | mg/L |  |  |  |  | ＜０．０１ | [5 empty] | ＜０．０１
| 砒素 |  |  | mg/L | [5 empty] | ＜０．００５ | [5 empty] | ＜０．００５
| 総水銀 |  |  | mg/L
| アルキル水銀 |  |  | mg/L
| ＰＣＢ |  |  | mg/L
| ジクロロメタン |  |  | mg/L
| 四塩化炭素 |  |  | mg/L
| 1,2－ジクロロエタン |  |  | mg/L
| 1,1－ジクロロエチレン |  |  | mg/L
| シス－1,2－ジクロロエチレン |  |  | mg/L
| 1,1,1－トリクロロエタン |  |  | mg/L
| 1,1,2－トリクロロエタン |  |  | mg/L
| トリクロロエチレン |  |  | mg/L
| テトラクロロエチレン |  |  | mg/L
| 1,3－ジクロロプロペン |  |  | mg/L
| チウラム |  |  | mg/L |  | ＜０．０００６ | [6 empty] | ＜０．０００６
| シマジン |  |  | mg/L |  | ＜０．０００３ | [6 empty] | ＜０．０００３
| チオベンカルブ |  |  | mg/L |  | ＜０．００２ | [6 empty] | ＜０．００２
| ベンゼン |  |  | mg/L
| セレン |  |  | mg/L | [5 empty] | ＜０．００２ |  |  | ＜０．００２
| 硝酸性窒素及び亜硝酸性窒素 |  |  | mg/L
| ふっ素 |  |  | mg/L
| ほう素 |  |  | mg/L
| 1,4－ジオキサン |  |  | mg/L
2024-04-01 |  |  | 水質個表 確定値 | [13 empty] | 愛 知 県
測定地点コード |  | 水域区分 |  | 水域名 |  | 地点番号 | 測定地点名 |  |  | 地点統一番号 | 生活環境類型 | ＮＰ類型 | 水生生物類型 | 底層DO類型 | 調査区分 | 調査機関 | 分析担当機関
２０５００１ |  | 庄内川等 |  | 大山川 |  | ０１９ | 小向橋 |  |  | ２０３－０１ |  |  |  |  | 年 間 | 愛知県 | 愛 知 県
[5 empty] | ２０２４年 | ２０２４年 |  | ２０２４年 | ２０２４年 | ２０２４年 | ２０２４年 | ２０２４年 | ２０２４年 | ２０２４年 | ２０２５年 | ２０２５年 | ２０２５年
| 項 目 |  |  | 単 位 | ４月 １１日 | ５月 １５日 |  | ６月 １３日 | ７月 ３日 | ８月 ８日 | ９月 ９日 | １０月 ２日 | １１月 ６日 | １２月 ４日 | １月 １５日 | ２月 １２日 | ３月 ７日
一 般 項 目 | 採取時刻 |  |  |  | １１時 ３７分 | ９時 ４０分 |  | ９時 ５３分 | ８時 ４２分 | ９時 ５８分 | １０時 １６分 | １０時 ０５分 | １０時 １０分 | ９時 ４６分 | １０時 ３３分 | １０時 ４３分 | １０時 ４５分
| 天候 |  |  |  | 晴れ | 晴れ |  | 曇り | 薄曇り | 晴れ | 晴れ | 晴れ | 晴れ | 晴れ | 曇り | 曇り | 晴れ
| 気温 |  |  | ℃ | １５．１ | ２４．５ |  | ２８．２ | ３０．０ | ３３．７ | ３５．５ | ２８．１ | １９．３ | １１．３ | ８．５ | ４．０ | １０．２
| 水温 |  |  | ℃ | １５．７ | １９．７ |  | ２２．５ | ２４．０ | ２８．６ | ２８．２ | ２５．０ | １９．４ | １４．１ | １０．０ | ７．２ | １０．５
| 透視度 |  |  | cm | ４７ | ＞ ５０ |  | ＞ ５０ | ４８ | ＞ ５０ | ＞ ５０ | ＞ ５０ | ＞ ５０ | ＞ ５０ | ＞ ５０ | ＞ ５０ | ＞ ５０
| 臭気 |  |  |  | 微下水臭 | 微下水臭 |  | 微下水臭 | 無臭 | 無臭 | 無臭 | 微下水臭 | 微下水臭 | 微下水臭 | 微下水臭 | 微下水臭 | 無臭
| 採取位置 |  |  |  | 流心 | 流心 |  | 流心 | 流心 | 流心 | 流心 | 流心 | 流心 | 流心 | 流心 | 流心 | 流心
| 流況 |  |  |  | 流量大 | 通常 |  | 通常 | 濁り多 | 通常 | 通常 | 通常 | 通常 | 通常 | 通常 | 通常 | 通常
| 流量 |  |  | m3/sec
| 外観 |  |  |  | 淡灰黄茶色 | 淡黄色 |  | 淡黄色 | 淡黄色 | 無色 | 無色 | 淡黄色 | 淡黄色 | 淡黄色 | 淡黄色 | 淡灰黄色 | 淡黄色
| 採取水深 |  |  | ｍ
| 全水深 |  |  | ｍ
| 透明度 |  |  | ｍ
水色
満潮時刻
干潮時刻
生活環境項目 | ｐＨ |  |  |  | ７．０ | ７．１ |  | ７．２ | ７．７ | ７．１ | ７．２ | ７．６ | ７．８ | ７．９ | ７．９ | ８．２ | ８．０
| ＤＯ |  |  | mg/L | １０ | １０ |  | ９．６ | ９．０ | ９．２ | ９．８ | ９．１ | １０ | １１ | １２ | １３ | １２
| ＢＯＤ |  |  | mg/L | ２．５ | １．４ |  | １．１ | １．２ | ０．８ | ２．０ | １．５ | １．２ | ３．９ | ２．６ | ５．４ | ３．１
| ＣＯＤ（酸性法） |  |  | mg/L | ３．８ | ４．９ |  | ４．０ | ４．２ | ４．５ | ４．１ | ５．３ | ４．３ | ５．６ | ７．９ | ８．９ | ７．４
| ＳＳ |  |  | mg/L | ６ | ４ |  | ４ | １３ | ４ | ３ | ６ | ３ | ３ | ４ | ４ | ３
| 大腸菌数 |  |  | CFU/100mL
| ｎ－ヘキサン抽出物質 |  |  | mg/L
| 全窒素 |  |  | mg/L
| 全燐 |  |  | mg/L
| 全亜鉛 |  |  | mg/L |  |  |  | ０．００９ |  |  | ０．０１５ |  |  | ０．０５３ |  |  | ０．０６９
| ノニルフェノール |  |  | mg/L |  |  |  |  | ＜０．００００６ | [5 empty] | ＜０．００００６
| ＬＡＳ |  |  | mg/L |  |  |  |  | ０．００６８ | [5 empty] | ０．０２３
| 底層溶存酸素量 |  |  | mg/L
特殊項目 | フェノール類 |  |  | mg/L
| 銅 |  |  | mg/L
| 鉄（溶解性） |  |  | mg/L
| マンガン（溶解性） |  |  | mg/L
| クロム |  |  | mg/L
そ の 他 の 項 目 | アンモニア性窒素 |  |  | mg/L
| 亜硝酸性窒素 |  |  | mg/L
| 硝酸性窒素 |  |  | mg/L
| 有機性窒素 |  |  | mg/L
| 溶存態窒素 |  |  | mg/L
| 懸濁態窒素 |  |  | mg/L
| オルトリン酸態燐 |  |  | mg/L
| 電気伝導率 |  |  | mS/m | １５ | １９ |  | １０ | １１ | １０ | １０ | ３３ | ２１ | ３６ | ４２ | ５０ | ４１
| 塩化物イオン |  |  | mg/L
塩分
| 陰イオン界面活性剤 |  |  | mg/L
| 非イオン界面活性剤 |  |  | mg/L
| クロロフィルａ |  |  | mg/m3
| フェオ色素 |  |  | mg/m3
| トリハロメタン生成能 |  |  | mg/L
| クロロホルム生成能 |  |  | mg/L
| ブロモジクロロメタン生成能 |  |  | mg/L
| ジブロモクロロメタン生成能 |  |  | mg/L
| ブロモホルム生成能 |  |  | mg/L
健 康 項 目 | カドミウム |  |  | mg/L | [5 empty] | ＜０．０００５ | [5 empty] | ＜０．０００５
| 全シアン |  |  | mg/L |  |  |  |  | ＮＤ | [5 empty] | ＮＤ
| 鉛 |  |  | mg/L | [5 empty] | ＜０．００５ | [5 empty] | ＜０．００５
| 六価クロム |  |  | mg/L |  |  |  |  | ＜０．０１ | [5 empty] | ＜０．０１
| 砒素 |  |  | mg/L | [5 empty] | ＜０．００５ | [5 empty] | ＜０．００５
| 総水銀 |  |  | mg/L
| アルキル水銀 |  |  | mg/L
| ＰＣＢ |  |  | mg/L
| ジクロロメタン |  |  | mg/L | [5 empty] | ＜０．００２ |  |  | ＜０．００２
| 四塩化炭素 |  |  | mg/L | [5 empty] | ＜０．０００２ |  |  | ＜０．０００２
| 1,2－ジクロロエタン |  |  | mg/L | [5 empty] | ＜０．０００４ |  |  | ＜０．０００４
| 1,1－ジクロロエチレン |  |  | mg/L | [5 empty] | ＜０．０１ |  |  | ＜０．０１
| シス－1,2－ジクロロエチレン |  |  | mg/L | [5 empty] | ＜０．００４ |  |  | ＜０．００４
| 1,1,1－トリクロロエタン |  |  | mg/L | [5 empty] | ＜０．１ |  |  | ＜０．１
| 1,1,2－トリクロロエタン |  |  | mg/L | [5 empty] | ＜０．０００６ |  |  | ＜０．０００６
| トリクロロエチレン |  |  | mg/L | [5 empty] | ＜０．００１ |  |  | ＜０．００１
| テトラクロロエチレン |  |  | mg/L | [5 empty] | ＜０．０００５ |  |  | ＜０．０００５
| 1,3－ジクロロプロペン |  |  | mg/L | [5 empty] | ＜０．０００２ |  |  | ＜０．０００２
| チウラム |  |  | mg/L |  | ＜０．０００６ | [6 empty] | ＜０．０００６
| シマジン |  |  | mg/L |  | ＜０．０００３ | [6 empty] | ＜０．０００３
| チオベンカルブ |  |  | mg/L |  | ＜０．００２ | [6 empty] | ＜０．００２
| ベンゼン |  |  | mg/L | [5 empty] | ＜０．００１ |  |  | ＜０．００１
| セレン |  |  | mg/L | [5 empty] | ＜０．００２ |  |  | ＜０．００２
| 硝酸性窒素及び亜硝酸性窒素 |  |  | mg/L
| ふっ素 |  |  | mg/L
| ほう素 |  |  | mg/L
| 1,4－ジオキサン |  |  | mg/L | [8 empty] | ＜０．００５