## TEMPLATE
2024-04-01 |  |  | 水質個表 確定値 | [13 empty] | 愛 知 県
測定地点コード |  | 水域区分 |  | 水域名 |  | 地点番号 | 測定地点名 |  |  | 地点統一番号 | 生活環境類型 | ＮＰ類型 | 水生生物類型 | 底層DO類型 | 調査区分 | 調査機関 | 分析担当機関
２０６５０１ |  | 庄内川等 |  | 庄内川中流（１） |  | ０２０ | 城嶺橋 |  |  | １０１－０１ | Ａイ |  | Ｂイ |  | 年 間 | 国土交通省 | 中部技術事務所
[5 empty] | ２０２４年 | ２０２４年 |  | ２０２４年 | ２０２４年 | ２０２４年 | ２０２４年 | ２０２４年 | ２０２４年 | ２０２４年 | ２０２５年 | ２０２５年 | ２０２５年
| 項 目 |  |  | 単 位 | ４月 １５日 | ５月 １６日 |  | ６月 ５日 | ７月 ９日 | ８月 ７日 | ９月 １３日 | １０月 ２日 | １１月 ６日 | １２月 ４日 | １月 １５日 | ２月 ５日 | ３月 ７日
一 般 項 目 | 採取時刻 |  |  |  | １２時 ００分 | １０時 ３０分 |  | １０時 １０分 | １０時 ０５分 | １３時 ５７分 | １０時 １６分 | １１時 １７分 | １０時 ２９分 | １１時 ３８分 | １０時 ４１分 | １０時 ４０分 | １０時 ４１分
| 天候 |  |  |  | 晴れ | 晴れ |  | 快晴 | 晴れ | 晴れ | 晴れ | 晴れ | 晴れ | 快晴 | 曇り | 晴れ | 晴れ
| 気温 |  |  | ℃ | ２３．６ | ２１．８ |  | ２４．３ | ３１．５ | ３６．８ | ３２．０ | ２８．４ | １９．８ | １４．３ | ９．０ | ２．１ | ８．６
| 水温 |  |  | ℃ | １６．７ | １８．６ |  | ２０．１ | ２６．２ | ３１．５ | ２７．４ | ２４．６ | １７．２ | １１．９ | ６．４ | ４．２ | ７．２
| 透視度 |  |  | cm | ＞１００ | ３９ |  | ８１ | ＞１００ | ＞１００ | ７７ | ＞１００ | ＞１００ | ＞１００ | ＞１００ | ＞１００ | ８６
| 臭気 |  |  |  | 無臭 | 無臭 |  | 無臭 | 無臭 | 無臭 | 無臭 | 無臭 | 無臭 | 無臭 | 無臭 | 無臭 | 無臭
| 採取位置 |  |  |  | 流心 | 流心 |  | 流心 | 流心 | 流心 | 流心 | 流心 | 流心 | 流心 | 流心 | 流心 | 流心
| 流況 |  |  |  | 通常 | 通常 |  | 通常 | 通常 | 通常 | 通常 | 通常 | 通常 | 通常 | 通常 | 通常 | 通常
| 流量 |  |  | m3/sec
| 外観 |  |  |  | 無色 | 淡黄緑色 |  | 淡黄色 | 淡黄色 | 無色 | 淡黄色 | 淡黄色 | 淡黄色 | 無色 | 無色 | 無色 | 淡黄白色
| 採取水深 |  |  | ｍ
| 全水深 |  |  | ｍ | ３．６６ | ２．７０ |  | ３．６１ | ２．９０ | ３．１９ | ３．７０ | ３．０２ | ３．０４ | ２．９３ | ２．６８ | ３．０３ | ３．０５
| 透明度 |  |  | ｍ
水色
満潮時刻
干潮時刻
生活環境項目 | ｐＨ |  |  |  | ７．５ | ７．５ |  | ７．５ | ７．７ | ８．８ | ７．６ | ７．６ | ７．４ | ７．５ | ７．６ | ７．４ | ７．３
| ＤＯ |  |  | mg/L | １０ | ９．４ |  | ９．４ | ８．２ | ７．６ | ８．１ | ８．５ | ９．８ | １１ | １３ | １２ | １２
| ＢＯＤ |  |  | mg/L | ０．８ | １．１ |  | ０．７ | ０．９ | ０．９ | １．１ | １．２ | ０．５ | ０．７ | ０．９ | １．４ | １．７
| ＣＯＤ（酸性法） |  |  | mg/L | ２．７ | ３．９ |  | ３．６ | ３．１ | ３．６ | ３．９ | ３．５ | ２．８ | ２．９ | ３．２ | ３．８ | ３．７
| ＳＳ |  |  | mg/L | ２ | １３ |  | ５ | １ | １ | ９ | ２ | ２ | １ | １ | ２ | ３
| 大腸菌数 |  |  | CFU/100mL | ６．１Ｅ １ | ２．７Ｅ ３ |  | １．３Ｅ ２ | ３．０Ｅ ２ | １．２Ｅ ２ | ６．３Ｅ ２ | ７．７Ｅ ２ | ５．２Ｅ ２ | ５．４Ｅ ２ | ２．５Ｅ ２ | ３．５Ｅ ２ | １．５Ｅ ２
| ｎ－ヘキサン抽出物質 |  |  | mg/L | [5 empty] | ＮＤ
| 全窒素 |  |  | mg/L | ０．８２ | １．０ |  | ０．８７ | ０．６３ | ０．５１ | ０．７４ | １．０ | ０．８９ | １．１ | １．４ | １．４ | １．２
| 全燐 |  |  | mg/L | ０．０５８ | ０．０８５ |  | ０．０７２ | ０．０７２ | ０．０７２ | ０．０５３ | ０．０９１ | ０．０７３ | ０．１１ | ０．２６ | ０．１８ | ０．０９７
| 全亜鉛 |  |  | mg/L | ０．００６ | ０．０１１ |  | ０．００７ | ０．００６ | ０．００６ | ０．００８ | ０．００９ | ０．００６ | ０．００８ | ０．０１２ | ０．０１２ | ０．０１２
| ノニルフェノール |  |  | mg/L | ＜０．００００６ |  |  |  |  | ＜０．００００６ |  | ＜０．００００６ |  | ＜０．００００６
| ＬＡＳ |  |  | mg/L | ０．０００６ |  |  |  |  | ＜０．０００６ |  | ＜０．０００６ |  | ０．００２０
| 底層溶存酸素量 |  |  | mg/L
特殊項目 | フェノール類 |  |  | mg/L | [5 empty] | ＜０．０１
| 銅 |  |  | mg/L | [5 empty] | ＜０．０１
| 鉄（溶解性） |  |  | mg/L | [5 empty] | ０．０４ |  |  |  | ０．０３
| マンガン（溶解性） |  |  | mg/L | [5 empty] | ０．０１ |  |  |  | ＜０．０１
| クロム |  |  | mg/L | [5 empty] | ＜０．０１
そ の 他 の 項 目 | アンモニア性窒素 |  |  | mg/L | ０．０４ |  |  |  |  | ０．０４ |  | ０．０３ |  | ０．０３
| 亜硝酸性窒素 |  |  | mg/L | ０．０１ |  |  |  |  | ＜０．０１ |  | ＜０．０１ |  | ０．０１
| 硝酸性窒素 |  |  | mg/L | ０．６３ |  |  |  |  | ０．２８ |  | ０．７２ |  | ０．９１
| 有機性窒素 |  |  | mg/L
| 溶存態窒素 |  |  | mg/L
| 懸濁態窒素 |  |  | mg/L
| オルトリン酸態燐 |  |  | mg/L | ０．０３９ |  |  |  |  | ０．０５６ |  | ０．０６９ |  | ０．０９４
| 電気伝導率 |  |  | mS/m
| 塩化物イオン |  |  | mg/L
塩分
| 陰イオン界面活性剤 |  |  | mg/L
| 非イオン界面活性剤 |  |  | mg/L
| クロロフィルａ |  |  | mg/m3
| フェオ色素 |  |  | mg/m3
| トリハロメタン生成能 |  |  | mg/L
| クロロホルム生成能 |  |  | mg/L
| ブロモジクロロメタン生成能 |  |  | mg/L
| ジブロモクロロメタン生成能 |  |  | mg/L
| ブロモホルム生成能 |  |  | mg/L
健 康 項 目 | カドミウム |  |  | mg/L | [5 empty] | ＜０．０００５ |  |  |  | ＜０．０００５
| 全シアン |  |  | mg/L | [5 empty] | ＮＤ |  |  |  | ＮＤ
| 鉛 |  |  | mg/L | [5 empty] | ＜０．００５ |  |  |  | ＜０．００５
| 六価クロム |  |  | mg/L | [5 empty] | ＜０．０１ |  |  |  | ＜０．０１
| 砒素 |  |  | mg/L | [5 empty] | ＜０．００５ |  |  |  | ＜０．００５
| 総水銀 |  |  | mg/L | [5 empty] | ＜０．０００５ |  |  |  | ＜０．０００５
| アルキル水銀 |  |  | mg/L
| ＰＣＢ |  |  | mg/L | [5 empty] | ＮＤ
| ジクロロメタン |  |  | mg/L | [5 empty] | ＜０．００２ |  |  |  | ＜０．００２
| 四塩化炭素 |  |  | mg/L | [5 empty] | ＜０．０００２ |  |  |  | ＜０．０００２
| 1,2－ジクロロエタン |  |  | mg/L | [5 empty] | ＜０．０００４ |  |  |  | ＜０．０００４
| 1,1－ジクロロエチレン |  |  | mg/L | [5 empty] | ＜０．０１ |  |  |  | ＜０．０１
| シス－1,2－ジクロロエチレン |  |  | mg/L | [5 empty] | ＜０．００４ |  |  |  | ＜０．００４
| 1,1,1－トリクロロエタン |  |  | mg/L | [5 empty] | ＜０．１ |  |  |  | ＜０．１
| 1,1,2－トリクロロエタン |  |  | mg/L | [5 empty] | ＜０．０００６ |  |  |  | ＜０．０００６
| トリクロロエチレン |  |  | mg/L | [5 empty] | ＜０．００１ |  |  |  | ＜０．００１
| テトラクロロエチレン |  |  | mg/L | [5 empty] | ＜０．０００５ |  |  |  | ＜０．０００５
| 1,3－ジクロロプロペン |  |  | mg/L | [5 empty] | ＜０．０００２ |  |  |  | ＜０．０００２
| チウラム |  |  | mg/L | [5 empty] | ＜０．０００６ |  |  |  | ＜０．０００６
| シマジン |  |  | mg/L | [5 empty] | ＜０．０００３ |  |  |  | ＜０．０００３
| チオベンカルブ |  |  | mg/L | [5 empty] | ＜０．００２ |  |  |  | ＜０．００２
| ベンゼン |  |  | mg/L | [5 empty] | ＜０．００１ |  |  |  | ＜０．００１
| セレン |  |  | mg/L | [5 empty] | ＜０．００２ |  |  |  | ＜０．００２
| 硝酸性窒素及び亜硝酸性窒素 |  |  | mg/L | ０．６４ |  |  |  |  | ０．２８ |  | ０．７２ |  | ０．９２
| ふっ素 |  |  | mg/L | [5 empty] | ０．１５ |  |  |  | ０．１２
| ほう素 |  |  | mg/L | [5 empty] | ０．０３ |  |  |  | ０．０３
| 1,4－ジオキサン |  |  | mg/L | [5 empty] | ＜０．００５ |  |  |  | ＜０．００５
2024-04-01 |  |  | 水質個表 確定値 | [13 empty] | 愛 知 県
測定地点コード |  | 水域区分 |  | 水域名 |  | 地点番号 | 測定地点名 |  |  | 地点統一番号 | 生活環境類型 | ＮＰ類型 | 水生生物類型 | 底層DO類型 | 調査区分 | 調査機関 | 分析担当機関
２０６６０２ |  | 庄内川等 |  | 庄内川中流（２） |  | ０２１ | 大留橋 |  |  | ０２７－０１ | Ｃイ |  | Ｂイ |  | 年 間 | 国土交通省 | 中部技術事務所
[5 empty] | ２０２４年 | ２０２４年 |  | ２０２４年 | ２０２４年 | ２０２４年 | ２０２４年 | ２０２４年 | ２０２４年 | ２０２４年 | ２０２５年 | ２０２５年 | ２０２５年
| 項 目 |  |  | 単 位 | ４月 １５日 | ５月 １６日 |  | ６月 ５日 | ７月 ９日 | ８月 ７日 | ９月 １３日 | １０月 ２日 | １１月 ６日 | １２月 ４日 | １月 １５日 | ２月 ５日 | ３月 ７日
一 般 項 目 | 採取時刻 |  |  |  | １３時 ５０分 | １１時 ３５分 |  | １０時 ４５分 | １０時 ５３分 | １５時 ３０分 | １０時 ５９分 | １２時 ０４分 | １１時 ０４分 | １２時 ３５分 | １１時 １９分 | １１時 ２０分 | １１時 ２３分
| 天候 |  |  |  | 晴れ | 晴れ |  | 快晴 | 曇り | 晴れ | 晴れ | 晴れ | 晴れ | 快晴 | 曇り | 晴れ | 晴れ
| 気温 |  |  | ℃ | ２４．５ | ２４．３ |  | ２５．４ | ３２．０ | ３６．１ | ３２．７ | ２９．８ | ２０．１ | １５．０ | ９．２ | ３．６ | １０．８
| 水温 |  |  | ℃ | １７．８ | １９．７ |  | ２１．０ | ２７．２ | ３２．２ | ２９．１ | ２５．８ | １８．３ | １２．３ | ７．１ | ５．８ | ９．１
| 透視度 |  |  | cm | ＞１００ | ５０ |  | ８１ | ＞１００ | ＞１００ | ＞１００ | ＞１００ | ＞１００ | ＞１００ | ＞１００ | ＞１００ | ９３
| 臭気 |  |  |  | 無臭 | 無臭 |  | 無臭 | 無臭 | 無臭 | 無臭 | 無臭 | 無臭 | 無臭 | 無臭 | 無臭 | 無臭
| 採取位置 |  |  |  | 流心 | 流心 |  | 流心 | 流心 | 流心 | 流心 | 流心 | 流心 | 流心 | 流心 | 流心 | 流心
| 流況 |  |  |  | 通常 | 通常 |  | 通常 | 通常 | 通常 | 通常 | 通常 | 通常 | 通常 | 通常 | 通常 | 通常
| 流量 |  |  | m3/sec
| 外観 |  |  |  | 無色 | 淡黄緑色 |  | 淡黄色 | 淡黄色 | 淡黄色 | 淡黄色 | 淡黄色 | 淡黄色 | 無色 | 無色 | 無色 | 淡黄白色
| 採取水深 |  |  | ｍ
| 全水深 |  |  | ｍ | ０．５５ | ０．７３ |  | ０．７０ | ０．５１ | ０．５４ | ０．７３ | ０．４６ | ０．７０ | ０．５１ | ０．５４ | ０．４２ | ０．６０
| 透明度 |  |  | ｍ
水色
満潮時刻
干潮時刻
生活環境項目 | ｐＨ |  |  |  | ７．５ | ７．５ |  | ７．５ | ８．１ | ９．１ | ７．８ | ７．６ | ７．４ | ７．５ | ７．４ | ７．４ | ７．３
| ＤＯ |  |  | mg/L | １０ | ９．３ |  | ９．３ | ９．５ | １０ | ８．５ | ８．７ | ９．５ | １１ | １２ | １２ | １１
| ＢＯＤ |  |  | mg/L | ０．９ | １．１ |  | ０．６ | １．０ | ０．９ | ０．９ | １．０ | ０．５ | ０．７ | ２．１ | ２．１ | １．６
| ＣＯＤ（酸性法） |  |  | mg/L | ２．７ | ４．１ |  | ３．４ | ３．４ | ３．８ | ３．７ | ３．７ | ２．７ | ３．２ | ３．８ | ４．３ | ４．１
| ＳＳ |  |  | mg/L | ２ | １３ |  | ４ | １ | ２ | ５ | ４ | ４ | ２ | ２ | ３ | ３
| 大腸菌数 |  |  | CFU/100mL
| ｎ－ヘキサン抽出物質 |  |  | mg/L | [5 empty] | ＮＤ
| 全窒素 |  |  | mg/L | １．１ | １．２ |  | １．０ | １．０ | １．０ | ０．９０ | １．３ | １．１ | １．７ | ２．８ | ２．８ | １．９
| 全燐 |  |  | mg/L | ０．０６２ | ０．１０ |  | ０．０８３ | ０．０９０ | ０．１０ | ０．０６６ | ０．１２ | ０．０８１ | ０．１４ | ０．２５ | ０．１９ | ０．１４
| 全亜鉛 |  |  | mg/L | ０．００５ | ０．００９ |  | ０．００６ | ０．００５ | ０．００３ | ０．００７ | ０．００７ | ０．００７ | ０．００７ | ０．０１１ | ０．０１３ | ０．０１１
| ノニルフェノール |  |  | mg/L | ＜０．００００６ |  |  |  |  | ＜０．００００６ |  | ＜０．００００６ |  | ＜０．００００６
| ＬＡＳ |  |  | mg/L | ０．０００６ |  |  |  |  | ＜０．０００６ |  | ＜０．０００６ |  | ０．０００７
| 底層溶存酸素量 |  |  | mg/L
特殊項目 | フェノール類 |  |  | mg/L | [5 empty] | ＜０．０１
| 銅 |  |  | mg/L | [5 empty] | ＜０．０１ |  |  |  | ＜０．０１
| 鉄（溶解性） |  |  | mg/L | [5 empty] | ０．０５ |  |  |  | ０．０４
| マンガン（溶解性） |  |  | mg/L | [5 empty] | ０．０１ |  |  |  | ０．０１
| クロム |  |  | mg/L | [5 empty] | ＜０．０１
そ の 他 の 項 目 | アンモニア性窒素 |  |  | mg/L | ０．２６ |  |  |  |  | ０．３９ |  | ０．２４ |  | ０．４４
| 亜硝酸性窒素 |  |  | mg/L | ０．０５ |  |  |  |  | ０．０３ |  | ０．０６ |  | ０．０８
| 硝酸性窒素 |  |  | mg/L | ０．７２ |  |  |  |  | ０．３４ |  | ０．８６ |  | １．０
| 有機性窒素 |  |  | mg/L
| 溶存態窒素 |  |  | mg/L
| 懸濁態窒素 |  |  | mg/L
| オルトリン酸態燐 |  |  | mg/L | ０．０４５ |  |  |  |  | ０．０８６ |  | ０．１０ |  | ０．１３
| 電気伝導率 |  |  | mS/m
| 塩化物イオン |  |  | mg/L | １０ |  |  |  |  | １６ |  | １９ |  | １８
塩分
| 陰イオン界面活性剤 |  |  | mg/L
| 非イオン界面活性剤 |  |  | mg/L
| クロロフィルａ |  |  | mg/m3
| フェオ色素 |  |  | mg/m3
| トリハロメタン生成能 |  |  | mg/L
| クロロホルム生成能 |  |  | mg/L
| ブロモジクロロメタン生成能 |  |  | mg/L
| ジブロモクロロメタン生成能 |  |  | mg/L
| ブロモホルム生成能 |  |  | mg/L
健 康 項 目 | カドミウム |  |  | mg/L | [5 empty] | ＜０．０００５ |  |  |  | ＜０．０００５
| 全シアン |  |  | mg/L | [5 empty] | ＮＤ |  |  |  | ＮＤ
| 鉛 |  |  | mg/L | [5 empty] | ＜０．００５ |  |  |  | ＜０．００５
| 六価クロム |  |  | mg/L | [5 empty] | ＜０．０１ |  |  |  | ＜０．０１
| 砒素 |  |  | mg/L | [5 empty] | ＜０．００５ |  |  |  | ＜０．００５
| 総水銀 |  |  | mg/L | [5 empty] | ＜０．０００５ |  |  |  | ＜０．０００５
| アルキル水銀 |  |  | mg/L
| ＰＣＢ |  |  | mg/L | [5 empty] | ＮＤ
| ジクロロメタン |  |  | mg/L | [5 empty] | ＜０．００２ |  |  |  | ＜０．００２
| 四塩化炭素 |  |  | mg/L | [5 empty] | ＜０．０００２ |  |  |  | ＜０．０００２
| 1,2－ジクロロエタン |  |  | mg/L | [5 empty] | ＜０．０００４ |  |  |  | ＜０．０００４
| 1,1－ジクロロエチレン |  |  | mg/L | [5 empty] | ＜０．０１ |  |  |  | ＜０．０１
| シス－1,2－ジクロロエチレン |  |  | mg/L | [5 empty] | ＜０．００４ |  |  |  | ＜０．００４
| 1,1,1－トリクロロエタン |  |  | mg/L | [5 empty] | ＜０．１ |  |  |  | ＜０．１
| 1,1,2－トリクロロエタン |  |  | mg/L | [5 empty] | ＜０．０００６ |  |  |  | ＜０．０００６
| トリクロロエチレン |  |  | mg/L | [5 empty] | ＜０．００１ |  |  |  | ＜０．００１
| テトラクロロエチレン |  |  | mg/L | [5 empty] | ＜０．０００５ |  |  |  | ＜０．０００５
| 1,3－ジクロロプロペン |  |  | mg/L | [5 empty] | ＜０．０００２ |  |  |  | ＜０．０００２
| チウラム |  |  | mg/L | [5 empty] | ＜０．０００６ |  |  |  | ＜０．０００６
| シマジン |  |  | mg/L | [5 empty] | ＜０．０００３ |  |  |  | ＜０．０００３
| チオベンカルブ |  |  | mg/L | [5 empty] | ＜０．００２ |  |  |  | ＜０．００２
| ベンゼン |  |  | mg/L | [5 empty] | ＜０．００１ |  |  |  | ＜０．００１
| セレン |  |  | mg/L | [5 empty] | ＜０．００２ |  |  |  | ＜０．００２
| 硝酸性窒素及び亜硝酸性窒素 |  |  | mg/L | ０．７７ |  |  |  |  | ０．３７ |  | ０．９１ |  | １．１
| ふっ素 |  |  | mg/L | [5 empty] | ０．１３ |  |  |  | ０．１１
| ほう素 |  |  | mg/L | [5 empty] | ０．０４ |  |  |  | ０．０４
| 1,4－ジオキサン |  |  | mg/L | [5 empty] | ＜０．００５ |  |  |  | ＜０．００５
2024-04-01 |  |  | 水質個表 確定値 | [13 empty] | 愛 知 県
測定地点コード |  | 水域区分 |  | 水域名 |  | 地点番号 | 測定地点名 |  |  | 地点統一番号 | 生活環境類型 | ＮＰ類型 | 水生生物類型 | 底層DO類型 | 調査区分 | 調査機関 | 分析担当機関
２０６６０３ |  | 庄内川等 |  | 庄内川中流（２） |  | ０２２ | 水分橋 |  |  | ０２７－０２ | Ｃイ |  | Ｂイ |  | 年 間 | 国土交通省 | 中部技術事務所
[5 empty] | ２０２４年 | ２０２４年 |  | ２０２４年 | ２０２４年 | ２０２４年 | ２０２４年 | ２０２４年 | ２０２４年 | ２０２４年 | ２０２４年 | ２０２４年 | ２０２４年
| 項 目 |  |  | 単 位 | ４月 １５日 | ４月 １５日 |  | ５月 １６日 | ５月 １６日 | ６月 ５日 | ６月 ５日 | ７月 ９日 | ７月 ９日 | ８月 ７日 | ８月 ７日 | ９月 １３日 | ９月 １３日
一 般 項 目 | 採取時刻 |  |  |  | ８時 ５０分 | １４時 ５５分 |  | ９時 ２０分 | １５時 ２０分 | ８時 ３６分 | １４時 ３６分 | ８時 ２０分 | １４時 ２０分 | ８時 ２８分 | １４時 ３６分 | ８時 ４０分 | １４時 ４０分
| 天候 |  |  |  | 晴れ | 晴れ |  | 曇り | 曇り | 快晴 | 快晴 | 曇り | 曇り | 晴れ | 晴れ | 晴れ | 晴れ
| 気温 |  |  | ℃ | ２０．１ | ２３．３ |  | ２２．７ | ２３．４ | ２１．７ | ２８．７ | ３１．１ | ３１．３ | ３０．９ | ３６．０ | ３０．９ | ３２．２
| 水温 |  |  | ℃ | １８．８ | ２０．２ |  | ２０．８ | ２１．０ | ２１．６ | ２５．７ | ２７．５ | ２８．７ | ３１．４ | ３３．２ | ２９．２ | ３１．７
| 透視度 |  |  | cm | ＞１００ | ＞１００ |  | ６７ | ５８ | ９２ | ＞１００ | ＞１００ | ＞１００ | ８４ | ＞１００ | ＞１００ | ＞１００
| 臭気 |  |  |  | 無臭 | 無臭 |  | 無臭 | 無臭 | 無臭 | 無臭 | 無臭 | 無臭 | 無臭 | 無臭 | 無臭 | 無臭
| 採取位置 |  |  |  | 流心 | 流心 |  | 流心 | 流心 | 流心 | 流心 | 流心 | 流心 | 流心 | 流心 | 流心 | 流心
| 流況 |  |  |  | 通常 | 通常 |  | 通常 | 通常 | 通常 | 通常 | 通常 | 通常 | 通常 | 通常 | 通常 | 通常
| 流量 |  |  | m3/sec
| 外観 |  |  |  | 淡黄白色 | 淡黄白色 |  | 淡黄白色 | 淡黄白色 | 淡黄白色 | 淡黄白色 | 淡黄白色 | 淡黄白色 | 淡黄白色 | 淡黄白色 | 淡黄白色 | 淡黄白色
| 採取水深 |  |  | ｍ
| 全水深 |  |  | ｍ | ０．７３ | ０．７０ |  | ０．４１ | ０．４０ | ０．４０ | ０．３８ | ０．５３ | ０．５４ | ０．４０ | ０．３９ | ０．３０ | ０．３５
| 透明度 |  |  | ｍ
水色
満潮時刻
干潮時刻
生活環境項目 | ｐＨ |  |  |  | ７．２ | ７．２ |  | ７．１ | ７．１ | ７．２ | ７．２ | ７．０ | ７．１ | ７．４ | ７．５ | ７．３ | ７．２
| ＤＯ |  |  | mg/L | ８．９ | ９．１ |  | ８．６ | ８．７ | ８．５ | ８．７ | ７．８ | ９．６ | ６．４ | ８．４ | ７．０ | ７．６
| ＢＯＤ |  |  | mg/L | ３．３ | ２．７ |  | ２．３ | ２．３ | １．８ | １．６ | ２．２ | ２．９ | ２．６ | １．８ | １．４ | ３．２
| ＣＯＤ（酸性法） |  |  | mg/L | ７．１ |  |  | ６．５ |  | ５．７ |  | ６．３ |  | ９．２ |  | ４．４
| ＳＳ |  |  | mg/L | ５ | ５ |  | １０ | １１ | ７ | ５ | ２ | ４ | ７ | ４ | ３ | ５
| 大腸菌数 |  |  | CFU/100mL
| ｎ－ヘキサン抽出物質 |  |  | mg/L | [9 empty] | ＮＤ
| 全窒素 |  |  | mg/L | ２．０ |  |  | １．６ |  | １．５ |  | １．４ |  | １．６ |  | １．３
| 全燐 |  |  | mg/L | ０．０９７ |  |  | ０．１３ |  | ０．１２ |  | ０．０８８ |  | ０．１１ |  | ０．０８１
| 全亜鉛 |  |  | mg/L | ０．０１１ |  |  | ０．０１９ |  | ０．０１０ |  | ０．０１４ |  | ０．０１２ |  | ０．０１２
| ノニルフェノール |  |  | mg/L | ＜０．００００６ | [8 empty] | ＜０．００００６
| ＬＡＳ |  |  | mg/L | ０．００３０ | [8 empty] | ０．００２９
| 底層溶存酸素量 |  |  | mg/L
特殊項目 | フェノール類 |  |  | mg/L | [9 empty] | ＜０．０１
| 銅 |  |  | mg/L | [9 empty] | ＜０．０１
| 鉄（溶解性） |  |  | mg/L | [9 empty] | ０．０３
| マンガン（溶解性） |  |  | mg/L | [9 empty] | ０．０３
| クロム |  |  | mg/L | [9 empty] | ＜０．０１
そ の 他 の 項 目 | アンモニア性窒素 |  |  | mg/L | ０．６８ | [8 empty] | ０．２６
| 亜硝酸性窒素 |  |  | mg/L | ０．１０ | [8 empty] | ０．０８
| 硝酸性窒素 |  |  | mg/L | ０．８３ | [8 empty] | ０．６９
| 有機性窒素 |  |  | mg/L
| 溶存態窒素 |  |  | mg/L
| 懸濁態窒素 |  |  | mg/L
| オルトリン酸態燐 |  |  | mg/L | ０．０５８ | [8 empty] | ０．０４８
| 電気伝導率 |  |  | mS/m
| 塩化物イオン |  |  | mg/L | [9 empty] | ３３
塩分
| 陰イオン界面活性剤 |  |  | mg/L
| 非イオン界面活性剤 |  |  | mg/L
| クロロフィルａ |  |  | mg/m3
| フェオ色素 |  |  | mg/m3
| トリハロメタン生成能 |  |  | mg/L
| クロロホルム生成能 |  |  | mg/L
| ブロモジクロロメタン生成能 |  |  | mg/L
| ジブロモクロロメタン生成能 |  |  | mg/L
| ブロモホルム生成能 |  |  | mg/L
健 康 項 目 | カドミウム |  |  | mg/L | [9 empty] | ＜０．０００５
| 全シアン |  |  | mg/L | [9 empty] | ＮＤ
| 鉛 |  |  | mg/L | ＜０．００５ | [8 empty] | ＜０．００５
| 六価クロム |  |  | mg/L | [9 empty] | ＜０．０１
| 砒素 |  |  | mg/L | ＜０．００５ | [8 empty] | ＜０．００５
| 総水銀 |  |  | mg/L | [9 empty] | ＜０．０００５
| アルキル水銀 |  |  | mg/L
| ＰＣＢ |  |  | mg/L | [9 empty] | ＮＤ
| ジクロロメタン |  |  | mg/L | [9 empty] | ＜０．００２
| 四塩化炭素 |  |  | mg/L | [9 empty] | ＜０．０００２
| 1,2－ジクロロエタン |  |  | mg/L | [9 empty] | ＜０．０００４
| 1,1－ジクロロエチレン |  |  | mg/L | [9 empty] | ＜０．０１
| シス－1,2－ジクロロエチレン |  |  | mg/L | [9 empty] | ＜０．００４
| 1,1,1－トリクロロエタン |  |  | mg/L | [9 empty] | ＜０．１
| 1,1,2－トリクロロエタン |  |  | mg/L | [9 empty] | ＜０．０００６
| トリクロロエチレン |  |  | mg/L | [9 empty] | ＜０．００１
| テトラクロロエチレン |  |  | mg/L | [9 empty] | ＜０．０００５
| 1,3－ジクロロプロペン |  |  | mg/L | [9 empty] | ＜０．０００２
| チウラム |  |  | mg/L | [9 empty] | ＜０．０００６
| シマジン |  |  | mg/L | [9 empty] | ＜０．０００３
| チオベンカルブ |  |  | mg/L | [9 empty] | ＜０．００２
| ベンゼン |  |  | mg/L | [9 empty] | ＜０．００１
| セレン |  |  | mg/L | [9 empty] | ＜０．００２
| 硝酸性窒素及び亜硝酸性窒素 |  |  | mg/L | ０．９３ | [8 empty] | ０．７８
| ふっ素 |  |  | mg/L | [9 empty] | ０．０９
| ほう素 |  |  | mg/L | [9 empty] | ０．０４
| 1,4－ジオキサン |  |  | mg/L | [9 empty] | ＜０．００５
2024-04-01 |  |  | 水質個表 確定値 | [13 empty] | 愛 知 県
測定地点コード |  | 水域区分 |  | 水域名 |  | 地点番号 | 測定地点名 |  |  | 地点統一番号 | 生活環境類型 | ＮＰ類型 | 水生生物類型 | 底層DO類型 | 調査区分 | 調査機関 | 分析担当機関
２０６６０３ |  | 庄内川等 |  | 庄内川中流（２） |  | ０２２ | 水分橋 |  |  | ０２７－０２ | Ｃイ |  | Ｂイ |  | 年 間 | 国土交通省 | 中部技術事務所
[5 empty] | ２０２４年 | ２０２４年 |  | ２０２４年 | ２０２４年 | ２０２４年 | ２０２４年 | ２０２５年 | ２０２５年 | ２０２５年 | ２０２５年 | ２０２５年 | ２０２５年
| 項 目 |  |  | 単 位 | １０月 ２日 | １０月 ２日 |  | １１月 ６日 | １１月 ６日 | １２月 ４日 | １２月 ４日 | １月 １５日 | １月 １５日 | ２月 ５日 | ２月 ５日 | ３月 ７日 | ３月 ７日
一 般 項 目 | 採取時刻 |  |  |  | ８時 ４４分 | １５時 １１分 |  | ８時 ３３分 | １４時 ３９分 | ８時 ４４分 | １５時 ００分 | ８時 ３０分 | １４時 ３０分 | ８時 ３８分 | １４時 ４１分 | １０時 ４４分 | １４時 ４５分
| 天候 |  |  |  | 快晴 | 晴れ |  | 晴れ | 晴れ | 晴れ | 晴れ | 曇り | 曇り | 曇り | 晴れ | 快晴 | 快晴
| 気温 |  |  | ℃ | ２５．８ | ３０．６ |  | １８．２ | ２０．７ | １３．２ | １４．２ | ６．５ | ９．６ | １．５ | ５．３ | ７．２ | １０．７
| 水温 |  |  | ℃ | ２７．３ | ２９．８ |  | １９．０ | １９．６ | １５．８ | １５．２ | １０．１ | １０．１ | ９．２ | ８．３ | １０．１ | １１．３
| 透視度 |  |  | cm | ９３ | ９４ |  | ＞１００ | ＞１００ | ５７ | ６７ | ＞１００ | ＞１００ | ＞１００ | ８３ | ８０ | ９０
| 臭気 |  |  |  | 無臭 | 無臭 |  | 無臭 | 無臭 | 無臭 | 無臭 | 無臭 | 無臭 | 無臭 | 無臭 | 無臭 | 無臭
| 採取位置 |  |  |  | 流心 | 流心 |  | 流心 | 流心 | 流心 | 流心 | 流心 | 流心 | 流心 | 流心 | 流心 | 流心
| 流況 |  |  |  | 通常 | 通常 |  | 通常 | 通常 | 通常 | 通常 | 通常 | 通常 | 通常 | 通常 | 通常 | 通常
| 流量 |  |  | m3/sec
| 外観 |  |  |  | 淡黄白色 | 淡黄白色 |  | 淡黄白色 | 淡黄白色 | 淡黄白色 | 淡黄白色 | 淡黄白色 | 淡黄白色 | 淡黄白色 | 淡黄白色 | 淡黄白色 | 淡黄白色
| 採取水深 |  |  | ｍ
| 全水深 |  |  | ｍ | ０．４０ | ０．３９ |  | ０．３５ | ０．３６ | ０．３０ | ０．３０ | ０．２４ | ０．２２ | ０．２５ | ０．２４ | ０．４２ | ０．２７
| 透明度 |  |  | ｍ
水色
満潮時刻
干潮時刻
生活環境項目 | ｐＨ |  |  |  | ７．１ | ７．２ |  | ７．１ | ７．２ | ７．１ | ７．２ | ７．０ | ７．０ | ７．０ | ７．０ | ７．１ | ７．２
| ＤＯ |  |  | mg/L | ７．０ | ７．８ |  | ８．７ | ９．１ | ９．１ | １０ | ９．９ | １０ | ９．５ | １１ | １１ | １１
| ＢＯＤ |  |  | mg/L | ３．０ | ３．３ |  | １．５ | １．２ | ２．６ | ２．２ | ５．４ | ６．０ | ４．１ | ３．２ | ３．４ | ２．５
| ＣＯＤ（酸性法） |  |  | mg/L | １１ |  |  | ５．７ |  | １０ |  | ８．６ |  | １０ |  | ６．７
| ＳＳ |  |  | mg/L | ５ | ５ |  | ４ | ３ | １１ | ６ | ２ | ３ | ５ | ４ | ６ | ４
| 大腸菌数 |  |  | CFU/100mL
| ｎ－ヘキサン抽出物質 |  |  | mg/L
| 全窒素 |  |  | mg/L | １．８ |  |  | １．５ |  | ２．３ |  | ３．３ |  | ３．２ |  | ２．４
| 全燐 |  |  | mg/L | ０．１３ |  |  | ０．１２ |  | ０．１４ |  | ０．１４ |  | ０．１９ |  | ０．１６
| 全亜鉛 |  |  | mg/L | ０．０１９ |  |  | ０．０１０ |  | ０．０１２ |  | ０．０２４ |  | ０．０２１ |  | ０．０１５
| ノニルフェノール |  |  | mg/L | ＜０．００００６ |  |  |  |  | ＜０．００００６
| ＬＡＳ |  |  | mg/L | ０．００７７ |  |  |  |  | ０．００７７
| 底層溶存酸素量 |  |  | mg/L
特殊項目 | フェノール類 |  |  | mg/L | [5 empty] | ＜０．０１
| 銅 |  |  | mg/L | [5 empty] | ＜０．０１
| 鉄（溶解性） |  |  | mg/L | [5 empty] | ０．０３
| マンガン（溶解性） |  |  | mg/L | [5 empty] | ０．０７
| クロム |  |  | mg/L
そ の 他 の 項 目 | アンモニア性窒素 |  |  | mg/L | ０．２９ |  |  |  |  | ０．５２
| 亜硝酸性窒素 |  |  | mg/L | ０．１７ |  |  |  |  | ０．０９
| 硝酸性窒素 |  |  | mg/L | ０．９４ |  |  |  |  | １．３
| 有機性窒素 |  |  | mg/L
| 溶存態窒素 |  |  | mg/L
| 懸濁態窒素 |  |  | mg/L
| オルトリン酸態燐 |  |  | mg/L | ０．０８６ |  |  |  |  | ０．０９７
| 電気伝導率 |  |  | mS/m
| 塩化物イオン |  |  | mg/L
塩分
| 陰イオン界面活性剤 |  |  | mg/L
| 非イオン界面活性剤 |  |  | mg/L
| クロロフィルａ |  |  | mg/m3
| フェオ色素 |  |  | mg/m3
| トリハロメタン生成能 |  |  | mg/L
| クロロホルム生成能 |  |  | mg/L
| ブロモジクロロメタン生成能 |  |  | mg/L
| ジブロモクロロメタン生成能 |  |  | mg/L
| ブロモホルム生成能 |  |  | mg/L
健 康 項 目 | カドミウム |  |  | mg/L | [5 empty] | ＜０．０００５
| 全シアン |  |  | mg/L | [5 empty] | ＮＤ
| 鉛 |  |  | mg/L | ＜０．００５ |  |  |  |  | ＜０．００５
| 六価クロム |  |  | mg/L | [5 empty] | ＜０．０１
| 砒素 |  |  | mg/L | ＜０．００５ |  |  |  |  | ＜０．００５
| 総水銀 |  |  | mg/L | [5 empty] | ＜０．０００５
| アルキル水銀 |  |  | mg/L
| ＰＣＢ |  |  | mg/L
| ジクロロメタン |  |  | mg/L | [5 empty] | ＜０．００２
| 四塩化炭素 |  |  | mg/L | [5 empty] | ＜０．０００２
| 1,2－ジクロロエタン |  |  | mg/L | [5 empty] | ＜０．０００４
| 1,1－ジクロロエチレン |  |  | mg/L | [5 empty] | ＜０．０１
| シス－1,2－ジクロロエチレン |  |  | mg/L | [5 empty] | ＜０．００４
| 1,1,1－トリクロロエタン |  |  | mg/L | [5 empty] | ＜０．１
| 1,1,2－トリクロロエタン |  |  | mg/L | [5 empty] | ＜０．０００６
| トリクロロエチレン |  |  | mg/L | [5 empty] | ＜０．００１
| テトラクロロエチレン |  |  | mg/L | [5 empty] | ＜０．０００５
| 1,3－ジクロロプロペン |  |  | mg/L | [5 empty] | ＜０．０００２
| チウラム |  |  | mg/L | [5 empty] | ＜０．０００６
| シマジン |  |  | mg/L | [5 empty] | ＜０．０００３
| チオベンカルブ |  |  | mg/L | [5 empty] | ＜０．００２
| ベンゼン |  |  | mg/L | [5 empty] | ＜０．００１
| セレン |  |  | mg/L | [5 empty] | ＜０．００２
| 硝酸性窒素及び亜硝酸性窒素 |  |  | mg/L | １．１ |  |  |  |  | １．４
| ふっ素 |  |  | mg/L | [5 empty] | ＜０．０８
| ほう素 |  |  | mg/L | [5 empty] | ０．０４
| 1,4－ジオキサン |  |  | mg/L | [5 empty] | ＜０．００５
2024-04-01 |  |  | 水質個表 確定値 | [13 empty] | 愛 知 県
測定地点コード |  | 水域区分 |  | 水域名 |  | 地点番号 | 測定地点名 |  |  | 地点統一番号 | 生活環境類型 | ＮＰ類型 | 水生生物類型 | 底層DO類型 | 調査区分 | 調査機関 | 分析担当機関
２０６７０４ |  | 庄内川等 |  | 庄内川下流 |  | ０２３ | 枇杷島橋 |  |  | ０２８－０１ | Ｃイ |  | Ｂイ |  | 年 間 | 国土交通省 | 中部技術事務所
[5 empty] | ２０２４年 | ２０２４年 |  | ２０２４年 | ２０２４年 | ２０２４年 | ２０２４年 | ２０２４年 | ２０２４年 | ２０２４年 | ２０２４年 | ２０２４年 | ２０２４年
| 項 目 |  |  | 単 位 | ４月 １５日 | ４月 １５日 |  | ５月 １６日 | ５月 １６日 | ６月 ５日 | ６月 ５日 | ７月 ９日 | ７月 ９日 | ９月 １３日 | ９月 １３日 | １０月 ２日 | １０月 ２日
一 般 項 目 | 採取時刻 |  |  |  | １０時 ００分 | １６時 ００分 |  | １０時 ００分 | １６時 ００分 | １０時 ００分 | １６時 ００分 | １０時 ００分 | １６時 ００分 | １０時 ００分 | １６時 ００分 | １０時 ００分 | １６時 ００分
| 天候 |  |  |  | 晴れ | 曇り |  | 晴れ | 晴れ | 快晴 | 快晴 | 晴れ | 曇り | 晴れ | 晴れ | 快晴 | 晴れ
| 気温 |  |  | ℃ | ２１．８ | ２１．３ |  | ２４．１ | ２３．１ | ２３．４ | ２８．２ | ３１．７ | ３１．２ | ３１．２ | ３２．３ | ２８．３ | ３０．０
| 水温 |  |  | ℃ | １９．０ | １９．８ |  | ２１．３ | ２１．６ | ２２．０ | ２４．９ | ２８．６ | ２８．６ | ２９．６ | ３１．５ | ２７．４ | ２８．５
| 透視度 |  |  | cm | ＞１００ | ＞１００ |  | ５９ | ５１ | ８８ | ＞１００ | ＞１００ | ＞１００ | ＞１００ | ＞１００ | ８０ | ８４
| 臭気 |  |  |  | 無臭 | 無臭 |  | 無臭 | 無臭 | 無臭 | 無臭 | 無臭 | 無臭 | 無臭 | 無臭 | 無臭 | 無臭
| 採取位置 |  |  |  | 流心 | 流心 |  | 流心 | 流心 | 流心 | 流心 | 流心 | 流心 | 流心 | 流心 | 流心 | 流心
| 流況 |  |  |  | 通常 | 通常 |  | 通常 | 通常 | 通常 | 通常 | 通常 | 通常 | 通常 | 通常 | 通常 | 通常
| 流量 |  |  | m3/sec
| 外観 |  |  |  | 淡黄白色 | 淡黄白色 |  | 淡黄白色 | 淡黄白色 | 淡黄白色 | 淡黄白色 | 淡黄白色 | 淡黄白色 | 淡黄白色 | 淡黄白色 | 淡黄白色 | 淡黄白色
| 採取水深 |  |  | ｍ
| 全水深 |  |  | ｍ | ０．３３ | ０．４０ |  | ０．３８ | ０．３６ | ０．４５ | ０．４２ | ０．７６ | ０．７６ | ０．６３ | ０．７１ | ０．３８ | ０．４０
| 透明度 |  |  | ｍ
水色
満潮時刻
干潮時刻
生活環境項目 | ｐＨ |  |  |  | ７．２ | ７．４ |  | ７．１ | ７．２ | ７．２ | ７．２ | ７．１ | ７．３ | ７．２ | ７．４ | ７．１ | ７．２
| ＤＯ |  |  | mg/L | ９．０ | ８．９ |  | ８．１ | ８．４ | ８．２ | ８．２ | ７．０ | ８．１ | ６．５ | ８．２ | ６．８ | ７．６
| ＢＯＤ |  |  | mg/L | ２．２ | １．９ |  | ４．７ | ３．４ | １．９ | １．５ | ２．３ | ２．３ | ２．５ | ２．１ | ２．９ | ３．４
| ＣＯＤ（酸性法） |  |  | mg/L | ５．４ |  |  | ７．２ |  | ５．８ |  | ６．１ |  | ６．５ |  | ７．９
| ＳＳ |  |  | mg/L | ４ | ４ |  | １５ | １２ | ７ | ５ | ２ | ２ | ４ | ３ | ４ | ５
| 大腸菌数 |  |  | CFU/100mL
| ｎ－ヘキサン抽出物質 |  |  | mg/L
| 全窒素 |  |  | mg/L | ２．２ |  |  | ２．５ |  | １．９ |  | ２．１ |  | １．８ |  | ２．９
| 全燐 |  |  | mg/L | ０．１２ |  |  | ０．１６ |  | ０．１１ |  | ０．１０ |  | ０．０９３ |  | ０．２１
| 全亜鉛 |  |  | mg/L | ０．００９ |  |  | ０．０１６ |  | ０．００９ |  | ０．０１２ |  | ０．０１０ |  | ０．０１１
| ノニルフェノール |  |  | mg/L | ＜０．００００６ | [10 empty] | ＜０．００００６
| ＬＡＳ |  |  | mg/L | ０．００３７ | [10 empty] | ０．００２８
| 底層溶存酸素量 |  |  | mg/L
特殊項目 | フェノール類 |  |  | mg/L
| 銅 |  |  | mg/L
| 鉄（溶解性） |  |  | mg/L
| マンガン（溶解性） |  |  | mg/L
| クロム |  |  | mg/L
そ の 他 の 項 目 | アンモニア性窒素 |  |  | mg/L | ０．８９ | [10 empty] | ０．９５
| 亜硝酸性窒素 |  |  | mg/L | ０．０７ | [10 empty] | ０．１８
| 硝酸性窒素 |  |  | mg/L | ０．９４ | [10 empty] | １．３
| 有機性窒素 |  |  | mg/L
| 溶存態窒素 |  |  | mg/L
| 懸濁態窒素 |  |  | mg/L
| オルトリン酸態燐 |  |  | mg/L | ０．０９１ | [10 empty] | ０．１７
| 電気伝導率 |  |  | mS/m
| 塩化物イオン |  |  | mg/L | １７ | [10 empty] | ３５
塩分
| 陰イオン界面活性剤 |  |  | mg/L
| 非イオン界面活性剤 |  |  | mg/L
| クロロフィルａ |  |  | mg/m3
| フェオ色素 |  |  | mg/m3
| トリハロメタン生成能 |  |  | mg/L
| クロロホルム生成能 |  |  | mg/L
| ブロモジクロロメタン生成能 |  |  | mg/L
| ジブロモクロロメタン生成能 |  |  | mg/L
| ブロモホルム生成能 |  |  | mg/L
健 康 項 目 | カドミウム |  |  | mg/L
| 全シアン |  |  | mg/L
| 鉛 |  |  | mg/L
| 六価クロム |  |  | mg/L
| 砒素 |  |  | mg/L
| 総水銀 |  |  | mg/L
| アルキル水銀 |  |  | mg/L
| ＰＣＢ |  |  | mg/L
| ジクロロメタン |  |  | mg/L
| 四塩化炭素 |  |  | mg/L
| 1,2－ジクロロエタン |  |  | mg/L
| 1,1－ジクロロエチレン |  |  | mg/L
| シス－1,2－ジクロロエチレン |  |  | mg/L
| 1,1,1－トリクロロエタン |  |  | mg/L
| 1,1,2－トリクロロエタン |  |  | mg/L
| トリクロロエチレン |  |  | mg/L
| テトラクロロエチレン |  |  | mg/L
| 1,3－ジクロロプロペン |  |  | mg/L
| チウラム |  |  | mg/L
| シマジン |  |  | mg/L
| チオベンカルブ |  |  | mg/L
| ベンゼン |  |  | mg/L
| セレン |  |  | mg/L
| 硝酸性窒素及び亜硝酸性窒素 |  |  | mg/L | １．０ | [10 empty] | １．５
| ふっ素 |  |  | mg/L
| ほう素 |  |  | mg/L
| 1,4－ジオキサン |  |  | mg/L
2024-04-01 |  |  | 水質個表 確定値 | [13 empty] | 愛 知 県
測定地点コード |  | 水域区分 |  | 水域名 |  | 地点番号 | 測定地点名 |  |  | 地点統一番号 | 生活環境類型 | ＮＰ類型 | 水生生物類型 | 底層DO類型 | 調査区分 | 調査機関 | 分析担当機関
２０６７０４ |  | 庄内川等 |  | 庄内川下流 |  | ０２３ | 枇杷島橋 |  |  | ０２８－０１ | Ｃイ |  | Ｂイ |  | 年 間 | 国土交通省 | 中部技術事務所
[5 empty] | ２０２４年 | ２０２４年 |  | ２０２４年 | ２０２４年 | ２０２５年 | ２０２５年 | ２０２５年 | ２０２５年 | ２０２５年 | ２０２５年
| 項 目 |  |  | 単 位 | １１月 ６日 | １１月 ６日 |  | １２月 ４日 | １２月 ４日 | １月 １５日 | １月 １５日 | ２月 ５日 | ２月 ５日 | ３月 ７日 | ３月 ７日
一 般 項 目 | 採取時刻 |  |  |  | １０時 ００分 | １６時 ００分 |  | １０時 ００分 | １６時 ００分 | １０時 ００分 | １６時 ００分 | １０時 ００分 | １６時 ００分 | １０時 ００分 | １６時 ００分
| 天候 |  |  |  | 晴れ | 晴れ |  | 晴れ | 晴れ | 晴れ | 晴れ | 曇り | 晴れ | 晴れ | 快晴
| 気温 |  |  | ℃ | １９．７ | １９．３ |  | １４．６ | １３．８ | ８．４ | ９．１ | ４．３ | ４．０ | ８．６ | ９．７
| 水温 |  |  | ℃ | １９．４ | １９．４ |  | １５．３ | １５．８ | １１．７ | １０．９ | ９．７ | ８．８ | ８．６ | １１．５
| 透視度 |  |  | cm | ＞１００ | ＞１００ |  | ＞１００ | ＞１００ | ＞１００ | ＞１００ | ６５ | ９０ | ７７ | ８５
| 臭気 |  |  |  | 無臭 | 無臭 |  | 無臭 | 無臭 | 無臭 | 無臭 | 無臭 | 無臭 | 無臭 | 無臭
| 採取位置 |  |  |  | 流心 | 流心 |  | 流心 | 流心 | 流心 | 流心 | 流心 | 流心 | 流心 | 流心
| 流況 |  |  |  | 通常 | 通常 |  | 通常 | 通常 | 通常 | 通常 | 通常 | 通常 | 通常 | 通常
| 流量 |  |  | m3/sec
| 外観 |  |  |  | 淡黄白色 | 淡黄白色 |  | 淡黄白色 | 淡黄白色 | 淡黄白色 | 淡黄白色 | 淡黄白色 | 淡黄白色 | 淡黄白色 | 淡黄白色
| 採取水深 |  |  | ｍ
| 全水深 |  |  | ｍ | ０．３４ | ０．３４ |  | ０．２０ | ０．２１ | ０．５６ | ０．５６ | ０．３３ | ０．３２ | ０．２７ | ０．２７
| 透明度 |  |  | ｍ
水色
満潮時刻
干潮時刻
生活環境項目 | ｐＨ |  |  |  | ７．１ | ７．１ |  | ７．３ | ７．３ | ７．２ | ７．３ | ７．１ | ７．２ | ７．１ | ７．２
| ＤＯ |  |  | mg/L | ８．８ | ８．７ |  | ９．２ | １０ | ９．８ | １２ | ９．７ | １０ | １０ | １１
| ＢＯＤ |  |  | mg/L | １．３ | １．２ |  | ２．１ | ２．１ | ５．７ | ５．１ | ５．５ | ３．５ | ３．６ | ３．１
| ＣＯＤ（酸性法） |  |  | mg/L | ５．３ |  |  | ７．９ |  | ９．８ |  | １０ |  | ７．８
| ＳＳ |  |  | mg/L | ５ | ４ |  | ２ | ９ | ２ | ２ | ４ | ３ | ４ | ３
| 大腸菌数 |  |  | CFU/100mL
| ｎ－ヘキサン抽出物質 |  |  | mg/L
| 全窒素 |  |  | mg/L | １．７ |  |  | ３．７ |  | ５．０ |  | ４．９ |  | ３．８
| 全燐 |  |  | mg/L | ０．１３ |  |  | ０．１５ |  | ０．１９ |  | ０．２１ |  | ０．２３
| 全亜鉛 |  |  | mg/L | ０．００８ |  |  | ０．０１５ |  | ０．０２４ |  | ０．０３２ |  | ０．０１６
| ノニルフェノール |  |  | mg/L |  |  |  | ＜０．００００６
| ＬＡＳ |  |  | mg/L |  |  |  | ０．００４４
| 底層溶存酸素量 |  |  | mg/L
特殊項目 | フェノール類 |  |  | mg/L |  |  |  | ＜０．０１
| 銅 |  |  | mg/L |  |  |  | ＜０．０１
| 鉄（溶解性） |  |  | mg/L |  |  |  | ０．０５
| マンガン（溶解性） |  |  | mg/L |  |  |  | ０．０４
| クロム |  |  | mg/L
そ の 他 の 項 目 | アンモニア性窒素 |  |  | mg/L |  |  |  | １．４
| 亜硝酸性窒素 |  |  | mg/L |  |  |  | ０．１６
| 硝酸性窒素 |  |  | mg/L |  |  |  | １．６
| 有機性窒素 |  |  | mg/L
| 溶存態窒素 |  |  | mg/L
| 懸濁態窒素 |  |  | mg/L
| オルトリン酸態燐 |  |  | mg/L |  |  |  | ０．１１
| 電気伝導率 |  |  | mS/m
| 塩化物イオン |  |  | mg/L |  |  |  | ４０
塩分
| 陰イオン界面活性剤 |  |  | mg/L
| 非イオン界面活性剤 |  |  | mg/L
| クロロフィルａ |  |  | mg/m3
| フェオ色素 |  |  | mg/m3
| トリハロメタン生成能 |  |  | mg/L
| クロロホルム生成能 |  |  | mg/L
| ブロモジクロロメタン生成能 |  |  | mg/L
| ジブロモクロロメタン生成能 |  |  | mg/L
| ブロモホルム生成能 |  |  | mg/L
健 康 項 目 | カドミウム |  |  | mg/L |  |  |  | ＜０．０００５
| 全シアン |  |  | mg/L |  |  |  | ＮＤ
| 鉛 |  |  | mg/L |  |  |  | ＜０．００５
| 六価クロム |  |  | mg/L |  |  |  | ＜０．０１
| 砒素 |  |  | mg/L |  |  |  | ＜０．００５
| 総水銀 |  |  | mg/L |  |  |  | ＜０．０００５
| アルキル水銀 |  |  | mg/L
| ＰＣＢ |  |  | mg/L
| ジクロロメタン |  |  | mg/L |  |  |  | ＜０．００２
| 四塩化炭素 |  |  | mg/L |  |  |  | ＜０．０００２
| 1,2－ジクロロエタン |  |  | mg/L |  |  |  | ＜０．０００４
| 1,1－ジクロロエチレン |  |  | mg/L |  |  |  | ＜０．０１
| シス－1,2－ジクロロエチレン |  |  | mg/L |  |  |  | ＜０．００４
| 1,1,1－トリクロロエタン |  |  | mg/L |  |  |  | ＜０．１
| 1,1,2－トリクロロエタン |  |  | mg/L |  |  |  | ＜０．０００６
| トリクロロエチレン |  |  | mg/L |  |  |  | ＜０．００１
| テトラクロロエチレン |  |  | mg/L |  |  |  | ＜０．０００５
| 1,3－ジクロロプロペン |  |  | mg/L |  |  |  | ＜０．０００２
| チウラム |  |  | mg/L |  |  |  | ＜０．０００６
| シマジン |  |  | mg/L |  |  |  | ＜０．０００３
| チオベンカルブ |  |  | mg/L |  |  |  | ＜０．００２
| ベンゼン |  |  | mg/L |  |  |  | ＜０．００１
| セレン |  |  | mg/L |  |  |  | ＜０．００２
| 硝酸性窒素及び亜硝酸性窒素 |  |  | mg/L |  |  |  | １．８
| ふっ素 |  |  | mg/L |  |  |  | ＜０．０８
| ほう素 |  |  | mg/L |  |  |  | ０．０５
| 1,4－ジオキサン |  |  | mg/L |  |  |  | ＜０．００５
2024-04-01 |  |  | 水質個表 確定値 | [13 empty] | 愛 知 県
測定地点コード |  | 水域区分 |  | 水域名 |  | 地点番号 | 測定地点名 |  |  | 地点統一番号 | 生活環境類型 | ＮＰ類型 | 水生生物類型 | 底層DO類型 | 調査区分 | 調査機関 | 分析担当機関
２０６７０４ |  | 庄内川等 |  | 庄内川下流 |  | ０２３ | 枇杷島橋 |  |  | ０２８－０１ | Ｃイ |  | Ｂイ |  | 通 日 | 国土交通省 | 中部技術事務所
[5 empty] | ２０２４年 | ２０２４年 |  | ２０２４年 | ２０２４年 | ２０２４年 | ２０２４年 | ２０２４年 | ２０２４年 | ２０２４年 | ２０２４年 | ２０２４年 | ２０２４年
| 項 目 |  |  | 単 位 | ８月 ７日 | ８月 ７日 |  | ８月 ７日 | ８月 ７日 | ８月 ７日 | ８月 ７日 | ８月 ７日 | ８月 ７日 | ８月 ８日 | ８月 ８日 | ８月 ８日 | ８月 ８日
一 般 項 目 | 採取時刻 |  |  |  | ９時 ００分 | １１時 ００分 |  | １３時 ００分 | １５時 ００分 | １７時 ００分 | １９時 ００分 | ２１時 ００分 | ２３時 ００分 | １時 ００分 | ３時 ００分 | ５時 ００分 | ７時 ００分
| 天候 |  |  |  | 晴れ | 晴れ |  | 晴れ | 晴れ | 晴れ | 晴れ | 晴れ | 晴れ | 晴れ | 晴れ | 晴れ | 晴れ
| 気温 |  |  | ℃ | ３１．３ | ３３．８ |  | ３５．７ | ３６．０ | ３５．０ | ３１．８ | ２９．７ | ２８．８ | ２８．６ | ２７．８ | ２６．８ | ２８．０
| 水温 |  |  | ℃ | ３２．１ | ３２．８ |  | ３３．４ | ３３．７ | ３３．５ | ３２．６ | ３１．８ | ３２．０ | ３１．１ | ３０．７ | ２９．９ | ３０．３
| 透視度 |  |  | cm | ＞１００ | ＞１００ |  | ８０ | ７８ | ７０ | ＞１００ | ＞１００ | ＞１００ | ＞１００ | ＞１００ | ＞１００ | ＞１００
| 臭気 |  |  |  | 無臭 | 無臭 |  | 無臭 | 無臭 | 無臭 | 無臭 | 無臭 | 無臭 | 無臭 | 無臭 | 無臭 | 無臭
| 採取位置 |  |  |  | 流心 | 流心 |  | 流心 | 流心 | 流心 | 流心 | 流心 | 流心 | 流心 | 流心 | 流心 | 流心
| 流況 |  |  |  | 通常 | 通常 |  | 通常 | 通常 | 通常 | 通常 | 通常 | 通常 | 通常 | 通常 | 通常 | 通常
| 流量 |  |  | m3/sec
| 外観 |  |  |  | 淡黄白色 | 淡黄白色 |  | 淡黄白色 | 淡黄白色 | 淡黄白色 | 淡黄白色 | 淡黄白色 | 淡黄白色 | 淡黄白色 | 淡黄白色 | 淡黄白色 | 淡黄白色
| 採取水深 |  |  | ｍ
| 全水深 |  |  | ｍ | ０．４０ | ０．４０ |  | ０．４０ | ０．３９ | ０．３９ | ０．４０ | ０．４０ | ０．４０ | ０．４０ | ０．４０ | ０．４１ | ０．３９
| 透明度 |  |  | ｍ
水色
満潮時刻
干潮時刻
生活環境項目 | ｐＨ |  |  |  | ７．４ | ７．５ |  | ７．４ | ７．６ | ７．５ | ７．５ | ７．４ | ７．３ | ７．３ | ７．２ | ７．２ | ７．２
| ＤＯ |  |  | mg/L | ７．５ | ８．７ |  | ８．９ | １０ | ９．４ | ６．９ | ５．３ | ４．９ | ４．６ | ４．６ | ４．５ | ５．０
| ＢＯＤ |  |  | mg/L | ２．２ | ２．５ |  | ２．９ | ３．０ | ３．６ | ３．５ | ３．２ | ３．１ | ３．１ | １．６ | ２．４ | ２．４
| ＣＯＤ（酸性法） |  |  | mg/L | ７．９
| ＳＳ |  |  | mg/L | ３ | ４ |  | ５ | ５ | ７ | ６ | ５ | ４ | ５ | ４ | ４ | ３
| 大腸菌数 |  |  | CFU/100mL
| ｎ－ヘキサン抽出物質 |  |  | mg/L | ＮＤ
| 全窒素 |  |  | mg/L | ２．６
| 全燐 |  |  | mg/L | ０．１２
| 全亜鉛 |  |  | mg/L | ０．００８
| ノニルフェノール |  |  | mg/L | ＜０．００００６
| ＬＡＳ |  |  | mg/L | ０．００１４
| 底層溶存酸素量 |  |  | mg/L
特殊項目 | フェノール類 |  |  | mg/L | ＜０．０１
| 銅 |  |  | mg/L | ＜０．０１
| 鉄（溶解性） |  |  | mg/L | ０．０４
| マンガン（溶解性） |  |  | mg/L | ０．０４
| クロム |  |  | mg/L | ＜０．０１
そ の 他 の 項 目 | アンモニア性窒素 |  |  | mg/L | ０．８９
| 亜硝酸性窒素 |  |  | mg/L | ０．２０
| 硝酸性窒素 |  |  | mg/L | ０．８５
| 有機性窒素 |  |  | mg/L
| 溶存態窒素 |  |  | mg/L
| 懸濁態窒素 |  |  | mg/L
| オルトリン酸態燐 |  |  | mg/L | ０．０７５
| 電気伝導率 |  |  | mS/m
| 塩化物イオン |  |  | mg/L | ２７
塩分
| 陰イオン界面活性剤 |  |  | mg/L
| 非イオン界面活性剤 |  |  | mg/L
| クロロフィルａ |  |  | mg/m3
| フェオ色素 |  |  | mg/m3
| トリハロメタン生成能 |  |  | mg/L
| クロロホルム生成能 |  |  | mg/L
| ブロモジクロロメタン生成能 |  |  | mg/L
| ジブロモクロロメタン生成能 |  |  | mg/L
| ブロモホルム生成能 |  |  | mg/L
健 康 項 目 | カドミウム |  |  | mg/L | ＜０．０００５
| 全シアン |  |  | mg/L | ＮＤ
| 鉛 |  |  | mg/L | ＜０．００５
| 六価クロム |  |  | mg/L | ＜０．０１
| 砒素 |  |  | mg/L | ＜０．００５
| 総水銀 |  |  | mg/L | ＜０．０００５
| アルキル水銀 |  |  | mg/L
| ＰＣＢ |  |  | mg/L | ＮＤ
| ジクロロメタン |  |  | mg/L | ＜０．００２
| 四塩化炭素 |  |  | mg/L | ＜０．０００２
| 1,2－ジクロロエタン |  |  | mg/L | ＜０．０００４
| 1,1－ジクロロエチレン |  |  | mg/L | ＜０．０１
| シス－1,2－ジクロロエチレン |  |  | mg/L | ＜０．００４
| 1,1,1－トリクロロエタン |  |  | mg/L | ＜０．１
| 1,1,2－トリクロロエタン |  |  | mg/L | ＜０．０００６
| トリクロロエチレン |  |  | mg/L | ＜０．００１
| テトラクロロエチレン |  |  | mg/L | ＜０．０００５
| 1,3－ジクロロプロペン |  |  | mg/L | ＜０．０００２
| チウラム |  |  | mg/L | ＜０．０００６
| シマジン |  |  | mg/L | ＜０．０００３
| チオベンカルブ |  |  | mg/L | ＜０．００２
| ベンゼン |  |  | mg/L | ＜０．００１
| セレン |  |  | mg/L | ＜０．００２
| 硝酸性窒素及び亜硝酸性窒素 |  |  | mg/L | １．０
| ふっ素 |  |  | mg/L | ０．１０
| ほう素 |  |  | mg/L | ０．０５
| 1,4－ジオキサン |  |  | mg/L | ＜０．００５
2024-04-01 |  |  | 水質個表 確定値 | [13 empty] | 愛 知 県
測定地点コード |  | 水域区分 |  | 水域名 |  | 地点番号 | 測定地点名 |  |  | 地点統一番号 | 生活環境類型 | ＮＰ類型 | 水生生物類型 | 底層DO類型 | 調査区分 | 調査機関 | 分析担当機関
２０６７０４ |  | 庄内川等 |  | 庄内川下流 |  | ０２３ | 枇杷島橋 |  |  | ０２８－０１ | Ｃイ |  | Ｂイ |  | 通 日 | 国土交通省 | 中部技術事務所
２０２４年
| 項 目 |  |  | 単 位 | ８月 ８日
一 般 項 目 | 採取時刻 |  |  |  | ９時 ００分
| 天候 |  |  |  | 晴れ
| 気温 |  |  | ℃ | ３０．６
| 水温 |  |  | ℃ | ３１．０
| 透視度 |  |  | cm | ＞１００
| 臭気 |  |  |  | 無臭
| 採取位置 |  |  |  | 流心
| 流況 |  |  |  | 通常
| 流量 |  |  | m3/sec
| 外観 |  |  |  | 淡黄白色
| 採取水深 |  |  | ｍ
| 全水深 |  |  | ｍ | ０．４０
| 透明度 |  |  | ｍ
水色
満潮時刻
干潮時刻
生活環境項目 | ｐＨ |  |  |  | ７．２
| ＤＯ |  |  | mg/L | ６．４
| ＢＯＤ |  |  | mg/L | ２．５
| ＣＯＤ（酸性法） |  |  | mg/L
| ＳＳ |  |  | mg/L | ４
| 大腸菌数 |  |  | CFU/100mL
| ｎ－ヘキサン抽出物質 |  |  | mg/L
| 全窒素 |  |  | mg/L
| 全燐 |  |  | mg/L
| 全亜鉛 |  |  | mg/L
| ノニルフェノール |  |  | mg/L
| ＬＡＳ |  |  | mg/L
| 底層溶存酸素量 |  |  | mg/L
特殊項目 | フェノール類 |  |  | mg/L
| 銅 |  |  | mg/L
| 鉄（溶解性） |  |  | mg/L
| マンガン（溶解性） |  |  | mg/L
| クロム |  |  | mg/L
そ の 他 の 項 目 | アンモニア性窒素 |  |  | mg/L
| 亜硝酸性窒素 |  |  | mg/L
| 硝酸性窒素 |  |  | mg/L
| 有機性窒素 |  |  | mg/L
| 溶存態窒素 |  |  | mg/L
| 懸濁態窒素 |  |  | mg/L
| オルトリン酸態燐 |  |  | mg/L
| 電気伝導率 |  |  | mS/m
| 塩化物イオン |  |  | mg/L
塩分
| 陰イオン界面活性剤 |  |  | mg/L
| 非イオン界面活性剤 |  |  | mg/L
| クロロフィルａ |  |  | mg/m3
| フェオ色素 |  |  | mg/m3
| トリハロメタン生成能 |  |  | mg/L
| クロロホルム生成能 |  |  | mg/L
| ブロモジクロロメタン生成能 |  |  | mg/L
| ジブロモクロロメタン生成能 |  |  | mg/L
| ブロモホルム生成能 |  |  | mg/L
健 康 項 目 | カドミウム |  |  | mg/L
| 全シアン |  |  | mg/L
| 鉛 |  |  | mg/L
| 六価クロム |  |  | mg/L
| 砒素 |  |  | mg/L
| 総水銀 |  |  | mg/L
| アルキル水銀 |  |  | mg/L
| ＰＣＢ |  |  | mg/L
| ジクロロメタン |  |  | mg/L
| 四塩化炭素 |  |  | mg/L
| 1,2－ジクロロエタン |  |  | mg/L
| 1,1－ジクロロエチレン |  |  | mg/L
| シス－1,2－ジクロロエチレン |  |  | mg/L
| 1,1,1－トリクロロエタン |  |  | mg/L
| 1,1,2－トリクロロエタン |  |  | mg/L
| トリクロロエチレン |  |  | mg/L
| テトラクロロエチレン |  |  | mg/L
| 1,3－ジクロロプロペン |  |  | mg/L
| チウラム |  |  | mg/L
| シマジン |  |  | mg/L
| チオベンカルブ |  |  | mg/L
| ベンゼン |  |  | mg/L
| セレン |  |  | mg/L
| 硝酸性窒素及び亜硝酸性窒素 |  |  | mg/L
| ふっ素 |  |  | mg/L
| ほう素 |  |  | mg/L
| 1,4－ジオキサン |  |  | mg/L
2024-04-01 |  |  | 水質個表 確定値 | [13 empty] | 愛 知 県
測定地点コード |  | 水域区分 |  | 水域名 |  | 地点番号 | 測定地点名 |  |  | 地点統一番号 | 生活環境類型 | ＮＰ類型 | 水生生物類型 | 底層DO類型 | 調査区分 | 調査機関 | 分析担当機関
２０６７０５ |  | 庄内川等 |  | 庄内川下流 |  | ０２４ | 庄内新川橋 |  |  | ０２８－５１ | Ｃイ |  | Ｂイ |  | 年 間 | 国土交通省 | 中部技術事務所
[5 empty] | ２０２４年 | ２０２４年 |  | ２０２４年 | ２０２４年
| 項 目 |  |  | 単 位 | ４月 １５日 | ８月 ７日 |  | １０月 ２日 | １２月 ４日
一 般 項 目 | 採取時刻 |  |  |  | １５時 ５３分 | １２時 ４６分 |  | １２時 ０５分 | １３時 １４分
| 天候 |  |  |  | 晴れ | 晴れ |  | 快晴 | 晴れ
| 気温 |  |  | ℃ | ２０．２ | ３５．６ |  | ３０．０ | １３．９
| 水温 |  |  | ℃ | ２０．１ | ３３．３ |  | ２８．５ | １６．３
| 透視度 |  |  | cm | ＞１００ | ４３ |  | ７５ | ６９
| 臭気 |  |  |  | 無臭 | 無臭 |  | 無臭 | 無臭
| 採取位置 |  |  |  | 流心 | 流心 |  | 流心 | 流心
| 流況 |  |  |  | 通常 | 通常 |  | 通常 | 通常
| 流量 |  |  | m3/sec
| 外観 |  |  |  | 淡灰緑色 | 淡黄白色 |  | 淡黄白色 | 淡黄白色
| 採取水深 |  |  | ｍ
| 全水深 |  |  | ｍ | ２．５９ | ３．９０ |  | ３．４５ | ３．００
| 透明度 |  |  | ｍ
水色
| 満潮時刻 |  |  |  | ８時 ４３分 | ７時 ０９分 |  | ５時 ３４分 | ８時 ０７分
| 干潮時刻 |  |  |  | １６時 ４４分 | １３時 ４０分 |  | １１時 ４４分 | １３時 ３４分
生活環境項目 | ｐＨ |  |  |  | ７．４ | ７．４ |  | ７．２ | ７．７
| ＤＯ |  |  | mg/L | ７．９ | ７．８ |  | ４．７ | ６．０
| ＢＯＤ |  |  | mg/L | １．９ | ２．７ |  | １．６ | １．１
| ＣＯＤ（酸性法） |  |  | mg/L
| ＳＳ |  |  | mg/L | ４ | ９ |  | ３ | ７
| 大腸菌数 |  |  | CFU/100mL
| ｎ－ヘキサン抽出物質 |  |  | mg/L
| 全窒素 |  |  | mg/L
| 全燐 |  |  | mg/L
| 全亜鉛 |  |  | mg/L
| ノニルフェノール |  |  | mg/L
| ＬＡＳ |  |  | mg/L
| 底層溶存酸素量 |  |  | mg/L
特殊項目 | フェノール類 |  |  | mg/L
| 銅 |  |  | mg/L
| 鉄（溶解性） |  |  | mg/L
| マンガン（溶解性） |  |  | mg/L
| クロム |  |  | mg/L
そ の 他 の 項 目 | アンモニア性窒素 |  |  | mg/L
| 亜硝酸性窒素 |  |  | mg/L
| 硝酸性窒素 |  |  | mg/L
| 有機性窒素 |  |  | mg/L
| 溶存態窒素 |  |  | mg/L
| 懸濁態窒素 |  |  | mg/L
| オルトリン酸態燐 |  |  | mg/L
| 電気伝導率 |  |  | mS/m | １５０ | ８５０ |  | ６４０ | ２５００
| 塩化物イオン |  |  | mg/L | ３８０ | ２６００ |  | １９００ | ８９００
塩分
| 陰イオン界面活性剤 |  |  | mg/L
| 非イオン界面活性剤 |  |  | mg/L
| クロロフィルａ |  |  | mg/m3
| フェオ色素 |  |  | mg/m3
| トリハロメタン生成能 |  |  | mg/L
| クロロホルム生成能 |  |  | mg/L
| ブロモジクロロメタン生成能 |  |  | mg/L
| ジブロモクロロメタン生成能 |  |  | mg/L
| ブロモホルム生成能 |  |  | mg/L
健 康 項 目 | カドミウム |  |  | mg/L |  | ＜０．０００５ |  |  | ＜０．０００５
| 全シアン |  |  | mg/L
| 鉛 |  |  | mg/L |  | ＜０．００５ |  |  | ＜０．００５
| 六価クロム |  |  | mg/L
| 砒素 |  |  | mg/L |  | ＜０．００５ |  |  | ＜０．００５
| 総水銀 |  |  | mg/L
| アルキル水銀 |  |  | mg/L
| ＰＣＢ |  |  | mg/L
| ジクロロメタン |  |  | mg/L
| 四塩化炭素 |  |  | mg/L
| 1,2－ジクロロエタン |  |  | mg/L
| 1,1－ジクロロエチレン |  |  | mg/L
| シス－1,2－ジクロロエチレン |  |  | mg/L
| 1,1,1－トリクロロエタン |  |  | mg/L
| 1,1,2－トリクロロエタン |  |  | mg/L
| トリクロロエチレン |  |  | mg/L
| テトラクロロエチレン |  |  | mg/L
| 1,3－ジクロロプロペン |  |  | mg/L
| チウラム |  |  | mg/L
| シマジン |  |  | mg/L
| チオベンカルブ |  |  | mg/L
| ベンゼン |  |  | mg/L
| セレン |  |  | mg/L
| 硝酸性窒素及び亜硝酸性窒素 |  |  | mg/L
| ふっ素 |  |  | mg/L
| ほう素 |  |  | mg/L
| 1,4－ジオキサン |  |  | mg/L
2024-04-01 |  |  | 水質個表 確定値 | [13 empty] | 愛 知 県
測定地点コード |  | 水域区分 |  | 水域名 |  | 地点番号 | 測定地点名 |  |  | 地点統一番号 | 生活環境類型 | ＮＰ類型 | 水生生物類型 | 底層DO類型 | 調査区分 | 調査機関 | 分析担当機関
２０７００２ |  | 庄内川等 |  | 水野川 |  | ０２５ | 荏坪橋 |  |  | ２０４－０１ |  |  |  |  | 年 間 | 愛知県 | 愛 知 県
[5 empty] | ２０２４年 | ２０２４年 |  | ２０２４年 | ２０２４年 | ２０２４年 | ２０２４年 | ２０２４年 | ２０２４年 | ２０２４年 | ２０２５年 | ２０２５年 | ２０２５年
| 項 目 |  |  | 単 位 | ４月 １１日 | ５月 １５日 |  | ６月 １３日 | ７月 ３日 | ８月 ８日 | ９月 ９日 | １０月 ２日 | １１月 ６日 | １２月 ４日 | １月 １５日 | ２月 １２日 | ３月 ７日
一 般 項 目 | 採取時刻 |  |  |  | １３時 ２６分 | １０時 ３５分 |  | １０時 ４８分 | １１時 ５０分 | １１時 ２５分 | １１時 ４０分 | １１時 ２０分 | １１時 １８分 | １０時 ４６分 | １１時 ３５分 | １１時 ４９分 | １１時 ４６分
| 天候 |  |  |  | 晴れ | 晴れ |  | 曇り | 晴れ | 晴れ | 晴れ | 晴れ | 晴れ | 晴れ | 曇り | 曇り | 晴れ
| 気温 |  |  | ℃ | ２１．０ | ２５．５ |  | ２７．２ | ３２．１ | ３４．６ | ３４．４ | ２９．５ | ２０．８ | １２．２ | ７．２ | ５．５ | ９．２
| 水温 |  |  | ℃ | １５．０ | １８．２ |  | ２３．５ | ２６．８ | ３０．１ | ２８．５ | ２５．８ | １８．９ | １２．２ | ６．７ | ５．０ | １１．１
| 透視度 |  |  | cm | ＞ ５０ | ＞ ５０ |  | ＞ ５０ | ＞ ５０ | ＞ ５０ | ＞ ５０ | ＞ ５０ | ＞ ５０ | ＞ ５０ | ＞ ５０ | ＞ ５０ | ＞ ５０
| 臭気 |  |  |  | 無臭 | 無臭 |  | 無臭 | 無臭 | 無臭 | 無臭 | 無臭 | 無臭 | 無臭 | 無臭 | 無臭 | 無臭
| 採取位置 |  |  |  | 流心 | 流心 |  | 流心 | 流心 | 流心 | 流心 | 流心 | 流心 | 流心 | 流心 | 流心 | 流心
| 流況 |  |  |  | 流量大 | 通常 |  | 通常 | 通常 | 通常 | 通常 | 通常 | 通常 | 通常 | 通常 | 通常 | 通常
| 流量 |  |  | m3/sec
| 外観 |  |  |  | 淡黄褐色 | 淡黄色 |  | 淡黄色 | 淡灰黄色 | 無色 | 無色 | 無色 | 淡黄色 | 無色 | 淡黄色 | 淡褐色 | 淡黄色
| 採取水深 |  |  | ｍ
| 全水深 |  |  | ｍ
| 透明度 |  |  | ｍ
水色
満潮時刻
干潮時刻
生活環境項目 | ｐＨ |  |  |  | ７．２ | ７．２ |  | ７．７ | ７．８ | ９．０ | ７．８ | ８．０ | ７．８ | ８．０ | ７．４ | ７．８ | ８．１
| ＤＯ |  |  | mg/L | １０ | １０ |  | １０ | ８．７ | １２ | ９．９ | ９．８ | １０ | １２ | １３ | １４ | １３
| ＢＯＤ |  |  | mg/L | １．１ | ０．８ |  | ０．８ | ０．８ | １．４ | １．０ | ＜０．５ | ＜０．５ | ０．５ | ０．７ | ０．９ | １．５
| ＣＯＤ（酸性法） |  |  | mg/L | ３．５ | ４．２ |  | ４．４ | ４．３ | ４．７ | ３．６ | ３．７ | ３．１ | ３．８ | ４．３ | ４．４ | ５．２
| ＳＳ |  |  | mg/L | １０ | ３ |  | ３ | ８ | ２ | ２ | ３ | ２ | ＜１ | ＜１ | ３ | ５
| 大腸菌数 |  |  | CFU/100mL
| ｎ－ヘキサン抽出物質 |  |  | mg/L
| 全窒素 |  |  | mg/L
| 全燐 |  |  | mg/L
| 全亜鉛 |  |  | mg/L
| ノニルフェノール |  |  | mg/L |  |  |  |  | ＜０．００００６ | [5 empty] | ＜０．００００６
| ＬＡＳ |  |  | mg/L |  |  |  |  | ０．００８５ | [5 empty] | ０．００６４
| 底層溶存酸素量 |  |  | mg/L
特殊項目 | フェノール類 |  |  | mg/L
| 銅 |  |  | mg/L
| 鉄（溶解性） |  |  | mg/L
| マンガン（溶解性） |  |  | mg/L
| クロム |  |  | mg/L
そ の 他 の 項 目 | アンモニア性窒素 |  |  | mg/L
| 亜硝酸性窒素 |  |  | mg/L
| 硝酸性窒素 |  |  | mg/L
| 有機性窒素 |  |  | mg/L
| 溶存態窒素 |  |  | mg/L
| 懸濁態窒素 |  |  | mg/L
| オルトリン酸態燐 |  |  | mg/L
| 電気伝導率 |  |  | mS/m | １５ | ２８ |  | ３５ | １６ | ３５ | ３９ | ５４ | ２３ | ３４ | ５８ | ６３ | ４４
| 塩化物イオン |  |  | mg/L
塩分
| 陰イオン界面活性剤 |  |  | mg/L
| 非イオン界面活性剤 |  |  | mg/L
| クロロフィルａ |  |  | mg/m3
| フェオ色素 |  |  | mg/m3
| トリハロメタン生成能 |  |  | mg/L
| クロロホルム生成能 |  |  | mg/L
| ブロモジクロロメタン生成能 |  |  | mg/L
| ジブロモクロロメタン生成能 |  |  | mg/L
| ブロモホルム生成能 |  |  | mg/L
健 康 項 目 | カドミウム |  |  | mg/L
| 全シアン |  |  | mg/L
| 鉛 |  |  | mg/L
| 六価クロム |  |  | mg/L
| 砒素 |  |  | mg/L
| 総水銀 |  |  | mg/L
| アルキル水銀 |  |  | mg/L
| ＰＣＢ |  |  | mg/L
| ジクロロメタン |  |  | mg/L | [5 empty] | ＜０．００２ |  |  | ＜０．００２
| 四塩化炭素 |  |  | mg/L | [5 empty] | ＜０．０００２ |  |  | ＜０．０００２
| 1,2－ジクロロエタン |  |  | mg/L | [5 empty] | ＜０．０００４ |  |  | ＜０．０００４
| 1,1－ジクロロエチレン |  |  | mg/L | [5 empty] | ＜０．０１ |  |  | ＜０．０１
| シス－1,2－ジクロロエチレン |  |  | mg/L | [5 empty] | ＜０．００４ |  |  | ＜０．００４
| 1,1,1－トリクロロエタン |  |  | mg/L | [5 empty] | ＜０．１ |  |  | ＜０．１
| 1,1,2－トリクロロエタン |  |  | mg/L | [5 empty] | ＜０．０００６ |  |  | ＜０．０００６
| トリクロロエチレン |  |  | mg/L | [5 empty] | ＜０．００１ |  |  | ＜０．００１
| テトラクロロエチレン |  |  | mg/L | [5 empty] | ＜０．０００５ |  |  | ＜０．０００５
| 1,3－ジクロロプロペン |  |  | mg/L | [5 empty] | ＜０．０００２ |  |  | ＜０．０００２
| チウラム |  |  | mg/L
| シマジン |  |  | mg/L
| チオベンカルブ |  |  | mg/L
| ベンゼン |  |  | mg/L | [5 empty] | ＜０．００１ |  |  | ＜０．００１
| セレン |  |  | mg/L
| 硝酸性窒素及び亜硝酸性窒素 |  |  | mg/L
| ふっ素 |  |  | mg/L
| ほう素 |  |  | mg/L
| 1,4－ジオキサン |  |  | mg/L | [8 empty] | ＜０．００５
2024-04-01 |  |  | 水質個表 確定値 | [13 empty] | 愛 知 県
測定地点コード |  | 水域区分 |  | 水域名 |  | 地点番号 | 測定地点名 |  |  | 地点統一番号 | 生活環境類型 | ＮＰ類型 | 水生生物類型 | 底層DO類型 | 調査区分 | 調査機関 | 分析担当機関
２０８００１ |  | 庄内川等 |  | 八田川 |  | ０２６ | 御幸 |  |  | ２０５－０１ |  |  |  |  | 年 間 | 春日井市 | 春日井市環境分析センター
[5 empty] | ２０２４年 | ２０２４年 |  | ２０２４年 | ２０２４年 | ２０２４年 | ２０２４年 | ２０２４年 | ２０２４年 | ２０２４年 | ２０２５年 | ２０２５年 | ２０２５年
| 項 目 |  |  | 単 位 | ４月 １１日 | ５月 １５日 |  | ６月 １３日 | ７月 １１日 | ８月 ８日 | ９月 １３日 | １０月 ２日 | １１月 ６日 | １２月 ４日 | １月 １５日 | ２月 １２日 | ３月 ５日
一 般 項 目 | 採取時刻 |  |  |  | １０時 ２５分 | １０時 ４６分 |  | １０時 ２３分 | １０時 ３０分 | ９時 ５８分 | ９時 ５３分 | １０時 ４３分 | １０時 ４５分 | ９時 ５０分 | １０時 ２７分 | １０時 １２分 | １０時 ３３分
| 天候 |  |  |  | 晴れ | 曇り |  | 曇り | 雨 | 晴れ | 晴れ | 晴れ | 晴れ | 晴れ | 晴れ | 曇り | 雨
| 気温 |  |  | ℃ | １８．３ | ２５．３ |  | ２８．６ | ２４．３ | ３６．８ | ３５．３ | ３３．０ | ２５．７ | １７．６ | １５．８ | １０．５ | ９．８
| 水温 |  |  | ℃ | ２０．１ | ２７．４ |  | ２３．３ | ２８．９ | ３２．７ | ３２．９ | ３３．１ | ２８．１ | ２６．６ | ２４．０ | ２２．９ | １４．６
| 透視度 |  |  | cm | ＞ ５０ | ＞ ５０ |  | ＞ ５０ | ＞ ５０ | ＞ ５０ | ＞ ５０ | ＞ ５０ | ＞ ５０ | ＞ ５０ | ＞ ５０ | ＞ ５０ | ＞ ５０
| 臭気 |  |  |  | 微パルプ臭 | 微パルプ臭 |  | 無臭 | 微パルプ臭 | 微パルプ臭 | 微パルプ臭 | 微パルプ臭 | 微パルプ臭 | 微パルプ臭 | 微パルプ臭 | 微パルプ臭 | 微パルプ臭
| 採取位置 |  |  |  | 右岸 | 右岸 |  | 右岸 | 右岸 | 右岸 | 右岸 | 右岸 | 右岸 | 右岸 | 右岸 | 右岸 | 右岸
| 流況 |  |  |  | 通常 | 通常 |  | 通常 | 通常 | 通常 | 通常 | 通常 | 通常 | 通常 | 通常 | 通常 | 通常
| 流量 |  |  | m3/sec
| 外観 |  |  |  | 淡黄色 | 淡黄色 |  | 無色 | 淡黄色 | 淡黄色 | 淡黄色 | 淡黄色 | 淡黄色 | 淡黄色 | 淡黄色 | 淡黄色 | 淡黄色
| 採取水深 |  |  | ｍ
| 全水深 |  |  | ｍ
| 透明度 |  |  | ｍ
水色
満潮時刻
干潮時刻
生活環境項目 | ｐＨ |  |  |  | ７．９ | ６．５ |  | ８．４ | ６．７ | ６．８ | ６．９ | ６．８ | ６．７ | ６．４ | ６．６ | ６．７ | ６．８
| ＤＯ |  |  | mg/L | １１ | ６．７ |  | １１ | ７．５ | ７．０ | ６．５ | ５．９ | ６．８ | ５．６ | ５．５ | ６．５ | ８．８
| ＢＯＤ |  |  | mg/L | ＜０．５ | ４．２ |  | １．３ | ４．７ | ５．８ | ８．０ | ８．９ | ４．３ | ４．７ | １４ | ６．６ | ５．５
| ＣＯＤ（酸性法） |  |  | mg/L | ５．３ | １９ |  | ４．５ | １９ | １６ | １８ | ２６ | ２３ | ２４ | ２３ | ２７ | １３
| ＳＳ |  |  | mg/L | ４ | １１ |  | ３ | ７ | ４ | ６ | ８ | ８ | ６ | ２ | １０ | ９
| 大腸菌数 |  |  | CFU/100mL
| ｎ－ヘキサン抽出物質 |  |  | mg/L |  | ＮＤ | [6 empty] | ＮＤ
| 全窒素 |  |  | mg/L | １．３ | １．８ |  | ０．７７ | ２．２ | １．９ | １．０ | ２．１ | ２．４ | ２．９ | ３．２ | ３．４ | ３．２
| 全燐 |  |  | mg/L | ０．０７４ | ０．１３ |  | ０．１０ | ０．１８ | ０．１６ | ０．１４ | ０．１６ | ０．１８ | ０．１５ | ０．０８６ | ０．１４ | ０．２７
| 全亜鉛 |  |  | mg/L | ０．０１５ | ０．０２３ |  | ０．０３１ | ０．０２４ | ０．０５４ | ０．０１９ | ０．０５１ | ０．０２３ | ０．０２３ | ０．０６６ | ０．０２８ | ０．０４３
| ノニルフェノール |  |  | mg/L |  | ＜０．０００２０ |  |  |  | ＜０．０００２０ |  |  | ＜０．０００２０ |  |  | ＜０．０００２０
| ＬＡＳ |  |  | mg/L |  | ０．０１５ |  |  |  | ０．００４１ |  |  | ０．０１２ |  |  | ０．０２９
| 底層溶存酸素量 |  |  | mg/L
特殊項目 | フェノール類 |  |  | mg/L |  | ０．０１ | [6 empty] | ＜０．０１
| 銅 |  |  | mg/L |  | ＜０．０１ |  |  |  | ０．０１ |  |  | ＜０．０１ |  |  | ０．０１
| 鉄（溶解性） |  |  | mg/L
| マンガン（溶解性） |  |  | mg/L
| クロム |  |  | mg/L
そ の 他 の 項 目 | アンモニア性窒素 |  |  | mg/L
| 亜硝酸性窒素 |  |  | mg/L
| 硝酸性窒素 |  |  | mg/L
| 有機性窒素 |  |  | mg/L
| 溶存態窒素 |  |  | mg/L
| 懸濁態窒素 |  |  | mg/L
| オルトリン酸態燐 |  |  | mg/L
| 電気伝導率 |  |  | mS/m | １７ | ９９ |  | １２ | ６８ | ６９ | ８３ | １１０ | １００ | １２０ | １２０ | １５０ | ６１
| 塩化物イオン |  |  | mg/L |  | ７５ | [6 empty] | ８９
塩分
| 陰イオン界面活性剤 |  |  | mg/L |  | ０．３９ | [6 empty] | ０．２９
| 非イオン界面活性剤 |  |  | mg/L
| クロロフィルａ |  |  | mg/m3
| フェオ色素 |  |  | mg/m3
| トリハロメタン生成能 |  |  | mg/L
| クロロホルム生成能 |  |  | mg/L
| ブロモジクロロメタン生成能 |  |  | mg/L
| ジブロモクロロメタン生成能 |  |  | mg/L
| ブロモホルム生成能 |  |  | mg/L
健 康 項 目 | カドミウム |  |  | mg/L |  | ＜０．０００５ | [6 empty] | ＜０．０００５
| 全シアン |  |  | mg/L |  | ＮＤ | [6 empty] | ＮＤ
| 鉛 |  |  | mg/L |  | ＜０．００５ | [6 empty] | ＜０．００５
| 六価クロム |  |  | mg/L |  | ＜０．０１ | [6 empty] | ＜０．０１
| 砒素 |  |  | mg/L |  | ＜０．００５ | [6 empty] | ＜０．００５
| 総水銀 |  |  | mg/L |  | ＜０．０００５ | [6 empty] | ＜０．０００５
| アルキル水銀 |  |  | mg/L
| ＰＣＢ |  |  | mg/L | [8 empty] | ＮＤ
| ジクロロメタン |  |  | mg/L |  | ＜０．００２ | [6 empty] | ＜０．００２
| 四塩化炭素 |  |  | mg/L |  | ＜０．０００２ | [6 empty] | ＜０．０００２
| 1,2－ジクロロエタン |  |  | mg/L |  | ＜０．０００４ | [6 empty] | ＜０．０００４
| 1,1－ジクロロエチレン |  |  | mg/L |  | ＜０．０１ | [6 empty] | ＜０．０１
| シス－1,2－ジクロロエチレン |  |  | mg/L |  | ＜０．００４ | [6 empty] | ＜０．００４
| 1,1,1－トリクロロエタン |  |  | mg/L |  | ＜０．１ | [6 empty] | ＜０．１
| 1,1,2－トリクロロエタン |  |  | mg/L |  | ＜０．０００６ | [6 empty] | ＜０．０００６
| トリクロロエチレン |  |  | mg/L |  | ＜０．００１ | [6 empty] | ＜０．００１
| テトラクロロエチレン |  |  | mg/L |  | ＜０．０００５ | [6 empty] | ＜０．０００５
| 1,3－ジクロロプロペン |  |  | mg/L |  | ＜０．０００２ | [6 empty] | ＜０．０００２
| チウラム |  |  | mg/L |  | ＜０．０００６ | [6 empty] | ＜０．０００６
| シマジン |  |  | mg/L |  | ＜０．０００３ | [6 empty] | ＜０．０００３
| チオベンカルブ |  |  | mg/L |  | ＜０．００２ | [6 empty] | ＜０．００２
| ベンゼン |  |  | mg/L |  | ＜０．００１ | [6 empty] | ＜０．００１
| セレン |  |  | mg/L |  | ＜０．００２ | [6 empty] | ＜０．００２
| 硝酸性窒素及び亜硝酸性窒素 |  |  | mg/L |  | ０．９８ | [6 empty] | １．５
| ふっ素 |  |  | mg/L |  | ０．０８ | [6 empty] | ０．０９
| ほう素 |  |  | mg/L |  | ０．０３ | [6 empty] | ０．０４
| 1,4－ジオキサン |  |  | mg/L |  | ＜０．００５ | [6 empty] | ＜０．００５
2024-04-01 |  |  | 水質個表 確定値 | [13 empty] | 愛 知 県
測定地点コード |  | 水域区分 |  | 水域名 |  | 地点番号 | 測定地点名 |  |  | 地点統一番号 | 生活環境類型 | ＮＰ類型 | 水生生物類型 | 底層DO類型 | 調査区分 | 調査機関 | 分析担当機関
２０９１０３ |  | 庄内川等 |  | 矢田川上流 |  | ０２７ | 宮下橋 |  |  | ０２９－５１ | Ｄイ |  | Ｂイ |  | 年 間 | 愛知県 | 愛 知 県
[5 empty] | ２０２４年 | ２０２４年 |  | ２０２４年 | ２０２４年 | ２０２４年 | ２０２４年 | ２０２４年 | ２０２４年 | ２０２４年 | ２０２５年 | ２０２５年 | ２０２５年
| 項 目 |  |  | 単 位 | ４月 １１日 | ５月 １５日 |  | ６月 １３日 | ７月 ３日 | ８月 ８日 | ９月 ９日 | １０月 ２日 | １１月 ６日 | １２月 ４日 | １月 １５日 | ２月 １２日 | ３月 ７日
一 般 項 目 | 採取時刻 |  |  |  | １５時 ００分 | １１時 ４０分 |  | １２時 １０分 | １３時 ００分 | １２時 ４０分 | １２時 ５５分 | １３時 ２５分 | １２時 ３３分 | １１時 ５５分 | １２時 ５８分 | １２時 ５５分 | １３時 ３９分
| 天候 |  |  |  | 晴れ | 薄曇り |  | 薄曇り | 薄曇り | 薄曇り | 晴れ | 晴れ | 晴れ | 晴れ | 晴れ | 曇り | 晴れ
| 気温 |  |  | ℃ | ２０．９ | ２５．８ |  | ２９．８ | ３３．２ | ３３．５ | ３６．１ | ３１．３ | ２１．８ | １２．５ | ８．３ | ６．５ | １０．５
| 水温 |  |  | ℃ | １７．７ | ２１．７ |  | ２６．０ | ３０．５ | ３１．１ | ３２．１ | ２９．４ | ２１．６ | １５．７ | １２．３ | １１．２ | １５．６
| 透視度 |  |  | cm | ＞ ５０ | ＞ ５０ |  | ＞ ５０ | ＞ ５０ | ＞ ５０ | ＞ ５０ | ＞ ５０ | ＞ ５０ | ＞ ５０ | ＞ ５０ | ＞ ５０ | ＞ ５０
| 臭気 |  |  |  | 微下水臭 | 微下水臭 |  | 微下水臭 | 微下水臭 | 無臭 | 無臭 | 中下水臭 | 中下水臭 | 微下水臭 | 微下水臭 | 微下水臭 | 微下水臭
| 採取位置 |  |  |  | 流心 | 流心 |  | 流心 | 流心 | 流心 | 流心 | 流心 | 流心 | 流心 | 流心 | 流心 | 流心
| 流況 |  |  |  | 流量大 | 通常 |  | 通常 | 通常 | 通常 | 通常 | 通常 | 通常 | 通常 | 通常 | 通常 | 通常
| 流量 |  |  | m3/sec
| 外観 |  |  |  | 淡黄褐色 | 淡黄色 |  | 淡黄色 | 無色 | 淡黄褐色 | 無色 | 淡黄色 | 淡褐色 | 淡褐色 | 淡褐色 | 淡灰黄色 | 淡褐色
| 採取水深 |  |  | ｍ
| 全水深 |  |  | ｍ
| 透明度 |  |  | ｍ
水色
満潮時刻
干潮時刻
生活環境項目 | ｐＨ |  |  |  | ７．０ | ７．３ |  | ７．４ | ７．７ | ７．９ | ７．６ | ７．４ | ７．６ | ７．５ | ７．４ | ７．６ | ７．４
| ＤＯ |  |  | mg/L | ９．９ | ９．２ |  | ９．２ | ８．１ | ９．８ | ９．５ | ８．４ | ８．９ | ９．６ | １０ | １０ | １０
| ＢＯＤ |  |  | mg/L | １．３ | １．８ |  | ２．６ | １．２ | ３．２ | ２．６ | ２．２ | １．５ | ２．２ | ５．７ | ９．４ | ７．５
| ＣＯＤ（酸性法） |  |  | mg/L | ４．８ | ６．３ |  | ８．３ | ５．３ | ９．５ | ７．６ | ７．６ | ６．５ | ８．１ | ９．９ | １２ | １０
| ＳＳ |  |  | mg/L | ５ | ３ |  | ３ | ５ | ５ | ３ | ４ | ７ | ４ | ５ | １２ | ６
| 大腸菌数 |  |  | CFU/100mL
| ｎ－ヘキサン抽出物質 |  |  | mg/L
| 全窒素 |  |  | mg/L
| 全燐 |  |  | mg/L
| 全亜鉛 |  |  | mg/L |  |  |  | ０．０１８ |  |  | ０．０２９ |  |  | ０．０２４ |  |  | ０．０３６
| ノニルフェノール |  |  | mg/L |  |  |  |  | ＜０．００００６ | [5 empty] | ＜０．００００６
| ＬＡＳ |  |  | mg/L |  |  |  |  | ０．００６１ | [5 empty] | ０．００６７
| 底層溶存酸素量 |  |  | mg/L
特殊項目 | フェノール類 |  |  | mg/L
| 銅 |  |  | mg/L
| 鉄（溶解性） |  |  | mg/L
| マンガン（溶解性） |  |  | mg/L
| クロム |  |  | mg/L
そ の 他 の 項 目 | アンモニア性窒素 |  |  | mg/L
| 亜硝酸性窒素 |  |  | mg/L
| 硝酸性窒素 |  |  | mg/L
| 有機性窒素 |  |  | mg/L
| 溶存態窒素 |  |  | mg/L
| 懸濁態窒素 |  |  | mg/L
| オルトリン酸態燐 |  |  | mg/L
| 電気伝導率 |  |  | mS/m | １５ | ２５ |  | ２７ | １６ | ２８ | ２７ | ３０ | ２３ | ３２ | ３６ | ４２ | ３９
| 塩化物イオン |  |  | mg/L
塩分
| 陰イオン界面活性剤 |  |  | mg/L | ０．０５ |  |  |  | ０．０４ |  |  | ０．０５ |  |  | ０．０８
| 非イオン界面活性剤 |  |  | mg/L
| クロロフィルａ |  |  | mg/m3
| フェオ色素 |  |  | mg/m3
| トリハロメタン生成能 |  |  | mg/L
| クロロホルム生成能 |  |  | mg/L
| ブロモジクロロメタン生成能 |  |  | mg/L
| ジブロモクロロメタン生成能 |  |  | mg/L
| ブロモホルム生成能 |  |  | mg/L
健 康 項 目 | カドミウム |  |  | mg/L |  | ＜０．０００５ |  |  |  | ＜０．０００５ |  |  | ＜０．０００５ |  |  | ＜０．０００５
| 全シアン |  |  | mg/L | ＮＤ |  |  |  | ＮＤ |  |  | ＮＤ |  |  | ＮＤ
| 鉛 |  |  | mg/L |  | ＜０．００５ |  |  |  | ＜０．００５ |  |  | ＜０．００５ |  |  | ＜０．００５
| 六価クロム |  |  | mg/L |  |  |  |  | ＜０．０１ | [5 empty] | ＜０．０１
| 砒素 |  |  | mg/L | [5 empty] | ＜０．００５ | [5 empty] | ＜０．００５
| 総水銀 |  |  | mg/L
| アルキル水銀 |  |  | mg/L
| ＰＣＢ |  |  | mg/L
| ジクロロメタン |  |  | mg/L | [5 empty] | ＜０．００２ |  |  | ＜０．００２
| 四塩化炭素 |  |  | mg/L | [5 empty] | ＜０．０００２ |  |  | ＜０．０００２
| 1,2－ジクロロエタン |  |  | mg/L | [5 empty] | ＜０．０００４ |  |  | ＜０．０００４
| 1,1－ジクロロエチレン |  |  | mg/L | [5 empty] | ＜０．０１ |  |  | ＜０．０１
| シス－1,2－ジクロロエチレン |  |  | mg/L | [5 empty] | ＜０．００４ |  |  | ＜０．００４
| 1,1,1－トリクロロエタン |  |  | mg/L | [5 empty] | ＜０．１ |  |  | ＜０．１
| 1,1,2－トリクロロエタン |  |  | mg/L | [5 empty] | ＜０．０００６ |  |  | ＜０．０００６
| トリクロロエチレン |  |  | mg/L | [5 empty] | ＜０．００１ |  |  | ＜０．００１
| テトラクロロエチレン |  |  | mg/L | [5 empty] | ＜０．０００５ |  |  | ＜０．０００５
| 1,3－ジクロロプロペン |  |  | mg/L | [5 empty] | ＜０．０００２ |  |  | ＜０．０００２
| チウラム |  |  | mg/L
| シマジン |  |  | mg/L
| チオベンカルブ |  |  | mg/L
| ベンゼン |  |  | mg/L | [5 empty] | ＜０．００１ |  |  | ＜０．００１
| セレン |  |  | mg/L
| 硝酸性窒素及び亜硝酸性窒素 |  |  | mg/L
| ふっ素 |  |  | mg/L
| ほう素 |  |  | mg/L
| 1,4－ジオキサン |  |  | mg/L | [8 empty] | ＜０．００５
2024-04-01 |  |  | 水質個表 確定値 | [13 empty] | 愛 知 県
測定地点コード |  | 水域区分 |  | 水域名 |  | 地点番号 | 測定地点名 |  |  | 地点統一番号 | 生活環境類型 | ＮＰ類型 | 水生生物類型 | 底層DO類型 | 調査区分 | 調査機関 | 分析担当機関
２０９１０１ |  | 庄内川等 |  | 矢田川上流 |  | ０２８ | 大森橋 |  |  | ０２９－０１ | Ｄイ |  | Ｂイ |  | 年 間 | 名古屋市 | 名 古 屋 市
[5 empty] | ２０２４年 | ２０２４年 |  | ２０２４年 | ２０２４年 | ２０２４年 | ２０２４年 | ２０２４年 | ２０２４年 | ２０２４年 | ２０２５年 | ２０２５年 | ２０２５年
| 項 目 |  |  | 単 位 | ４月 １５日 | ５月 １５日 |  | ６月 ５日 | ７月 １０日 | ８月 １日 | ９月 １１日 | １０月 ２日 | １１月 ６日 | １２月 ４日 | １月 ８日 | ２月 ５日 | ３月 １２日
一 般 項 目 | 採取時刻 |  |  |  | ８時 ３０分 | ８時 ４５分 |  | ８時 ４０分 | ８時 ４０分 | ８時 ３１分 | ８時 ３０分 | ８時 ５１分 | ８時 ３１分 | ８時 ３５分 | ８時 ４０分 | ８時 ３０分 | ８時 ３０分
| 天候 |  |  |  | 薄曇り | 晴れ |  | 快晴 | 曇り | 晴れ | 晴れ | 晴れ | 晴れ | 晴れ | 晴れ | 曇り | 晴れ
| 気温 |  |  | ℃ | １８．５ | ２１．５ |  | ２１．５ | ２８．０ | ３０．５ | ３０．２ | ２５．５ | １７．０ | １２．０ | ４．０ | １．５ | １１．０
| 水温 |  |  | ℃ | １６．２ | １９．２ |  | ２０．２ | ２５．１ | ２６．２ | ２７．０ | ２３．５ | １８．５ | １３．８ | ７．５ | ７．０ | １２．８
| 透視度 |  |  | cm | ＞１００ | ＞１００ |  | ９５ | ＞１００ | ＞１００ | ＞１００ | ＞１００ | ＞１００ | １００ | ６４ | ５７ | ４０
| 臭気 |  |  |  | 微下水臭 | 微下水臭 |  | 微下水臭 | 微下水臭 | 微川藻臭 | 無臭 | 微川藻臭 | 無臭 | 微下水臭 | 微下水臭 | 微下水臭 | 微下水臭
| 採取位置 |  |  |  | 流心 | 流心 |  | 流心 | 流心 | 流心 | 流心 | 流心 | 流心 | 流心 | 流心 | 流心 | 流心
| 流況 |  |  |  | 通常 | 通常 |  | 通常 | 通常 | 通常 | 通常 | 通常 | 通常 | 通常 | 通常 | 通常 | 浮遊物多
| 流量 |  |  | m3/sec | ２．３５０ | ２．１１０ |  | ２．２１０ | ２．４７０ | １．７１０ | １．８８０ | １．１２０ | １．７９０ | １．０４０ | ０．９００ | ０．９６０ | ０．９１０
| 外観 |  |  |  | 淡褐色 | 淡褐色 |  | 淡灰色 | 淡褐色 | 淡緑褐色 | 淡緑褐色 | 淡褐色 | 淡褐色 | 淡黄色 | 淡黄色 | 淡褐色 | 淡灰黄色
| 採取水深 |  |  | ｍ
| 全水深 |  |  | ｍ | ０．４８ | ０．５７ |  | ０．４８ | ０．５５ | ０．５９ | ０．６０ | ０．４８ | ０．５３ | ０．５３ | ０．４１ | ０．５２ | ０．５０
| 透明度 |  |  | ｍ
水色
| 満潮時刻 |  |  |  | ８時 ４３分 | ９時 ５９分 |  | １７時 ３６分 | ７時 ５７分 | １６時 ５９分 | １１時 １４分 | １７時 ５１分 | ８時 ４９分 | ８時 ０７分 | １１時 ５６分 | １０時 ０７分 | １７時 １１分
| 干潮時刻 |  |  |  | １６時 ４４分 | １７時 ２６分 |  | １０時 ５７分 | １４時 ３９分 | ９時 ４７分 | １５時 ５３分 | １１時 ４４分 | １４時 ０９分 | １３時 ３４分 | ５時 ３３分 | １７時 ０５分 | １１時 ２６分
生活環境項目 | ｐＨ |  |  |  | ７．４ | ７．６ |  | ７．５ | ７．５ | ７．８ | ７．７ | ７．６ | ７．８ | ７．４ | ７．４ | ７．６ | ７．４
| ＤＯ |  |  | mg/L | １０ | ９．５ |  | ９．０ | ９．８ | ８．６ | ８．７ | ８．３ | ９．３ | ９．８ | １０ | １０ | ９．２
| ＢＯＤ |  |  | mg/L | ２．８ | １．９ |  | ２．２ | １．７ | １．９ | １．５ | ３．３ | １．５ | ２．３ | ８．５ | ５．３ | ９．０
| ＣＯＤ（酸性法） |  |  | mg/L | ６．０ | ６．０ |  | ６．５ | ５．７ | ６．９ | ３．８ | ７．２ | ５．８ | ７．４ | ６．７ | ９．８ | １０
| ＳＳ |  |  | mg/L | ４ | ４ |  | ６ | ２ | ３ | １ | ６ | ３ | ４ | ６ | ８ | １１
| 大腸菌数 |  |  | CFU/100mL
| ｎ－ヘキサン抽出物質 |  |  | mg/L |  | ＮＤ | [6 empty] | ＮＤ
| 全窒素 |  |  | mg/L | ２．７ |  |  | ２．７ |  | １．９ |  | ３．８ |  | ３．６ |  | ６．８
| 全燐 |  |  | mg/L | ０．１３ |  |  | ０．１４ |  | ０．１２ |  | ０．２７ |  | ０．１９ |  | ０．３１
| 全亜鉛 |  |  | mg/L | ０．０１５ | ０．０２１ |  | ０．０２０ | ０．０１３ | ０．０１７ | ０．０１９ | ０．０３６ | ０．０２１ | ０．０３０ | ０．０４０ | ０．０４１ | ０．０３６
| ノニルフェノール |  |  | mg/L | ＜０．００００６ | ＜０．００００６ |  | ＜０．００００６ | ０．００００８ | ＜０．００００６ | ０．００００８ | ０．００００８ | ０．００００７ | ０．００００７ | ０．００００９ | ０．００００７ | ０．０００１２
| ＬＡＳ |  |  | mg/L | ０．００５１ | ０．００６１ |  | ０．００２８ | ０．００２３ | ０．００２１ | ０．００４２ | ０．００３４ | ０．００２４ | ０．００４５ | ０．０１０ | ０．００９２ | ０．０１２
| 底層溶存酸素量 |  |  | mg/L
特殊項目 | フェノール類 |  |  | mg/L | [5 empty] | ＜０．０１ | [5 empty] | ＜０．０１
| 銅 |  |  | mg/L | [5 empty] | ＜０．０１ | [5 empty] | ＜０．０１
| 鉄（溶解性） |  |  | mg/L
| マンガン（溶解性） |  |  | mg/L
| クロム |  |  | mg/L | [5 empty] | ＜０．０１ | [5 empty] | ＜０．０１
そ の 他 の 項 目 | アンモニア性窒素 |  |  | mg/L |  | ０．３７ |  |  |  | ＜０．０１ |  |  | ０．４６ |  |  | ３．８
| 亜硝酸性窒素 |  |  | mg/L |  | ０．１０ |  |  |  | ０．１２ |  |  | ０．０８ |  |  | ０．１８
| 硝酸性窒素 |  |  | mg/L |  | １．７ |  |  |  | １．４ |  |  | １．７ |  |  | ２．１
| 有機性窒素 |  |  | mg/L |  | ０．５７ |  |  |  | ０．３３ |  |  | ０．３３ |  |  | ０．９８
| 溶存態窒素 |  |  | mg/L
| 懸濁態窒素 |  |  | mg/L
| オルトリン酸態燐 |  |  | mg/L |  | ０．１３ |  |  |  | ０．０９０ |  |  | ０．１１ |  |  | ０．２５
| 電気伝導率 |  |  | mS/m | ２２ |  |  | ２４０ |  | ２６ |  | ２７ |  | ３０ |  | ３９
| 塩化物イオン |  |  | mg/L | １２ |  |  | １６ |  | １７ |  | １０ |  | ２１ |  | ２４
塩分
| 陰イオン界面活性剤 |  |  | mg/L |  | ＜０．０１ |  |  |  | ＜０．０１ |  |  | ＜０．０１ |  |  | ＜０．０１
| 非イオン界面活性剤 |  |  | mg/L | [8 empty] | ＜０．０１
| クロロフィルａ |  |  | mg/m3 | ２．５Ｅ ０ |  |  | ２．８Ｅ ０ |  | １．２Ｅ １ |  | １．１Ｅ １ |  | ＜２．０Ｅ ０ |  | ２．１Ｅ １
| フェオ色素 |  |  | mg/m3 | ２．１ |  |  | ３．４ |  | ５．８ |  | ４．７ |  | ＜２．０ |  | ２８
| トリハロメタン生成能 |  |  | mg/L
| クロロホルム生成能 |  |  | mg/L
| ブロモジクロロメタン生成能 |  |  | mg/L
| ジブロモクロロメタン生成能 |  |  | mg/L
| ブロモホルム生成能 |  |  | mg/L
健 康 項 目 | カドミウム |  |  | mg/L |  | ＜０．０００５ |  |  |  | ＜０．０００５ |  |  | ＜０．０００５ |  |  | ＜０．０００５
| 全シアン |  |  | mg/L |  | ＮＤ |  |  |  | ＮＤ |  |  | ＮＤ |  |  | ＮＤ
| 鉛 |  |  | mg/L |  | ＜０．００５ |  |  |  | ＜０．００５ |  |  | ＜０．００５ |  |  | ＜０．００５
| 六価クロム |  |  | mg/L |  | ＜０．０１ |  |  |  | ＜０．０１ |  |  | ＜０．０１ |  |  | ＜０．０１
| 砒素 |  |  | mg/L | [5 empty] | ＜０．００５ | [5 empty] | ＜０．００５
| 総水銀 |  |  | mg/L |  | ＜０．０００５ |  |  |  | ＜０．０００５ |  |  | ＜０．０００５ |  |  | ＜０．０００５
| アルキル水銀 |  |  | mg/L |  | ＮＤ
| ＰＣＢ |  |  | mg/L |  | ＮＤ
| ジクロロメタン |  |  | mg/L |  | ＜０．００２ |  |  |  | ＜０．００２ |  |  | ＜０．００２ |  |  | ＜０．００２
| 四塩化炭素 |  |  | mg/L |  | ＜０．０００２ |  |  |  | ＜０．０００２ |  |  | ＜０．０００２ |  |  | ＜０．０００２
| 1,2－ジクロロエタン |  |  | mg/L |  | ＜０．０００４ |  |  |  | ＜０．０００４ |  |  | ＜０．０００４ |  |  | ＜０．０００４
| 1,1－ジクロロエチレン |  |  | mg/L |  | ＜０．０１ |  |  |  | ＜０．０１ |  |  | ＜０．０１ |  |  | ＜０．０１
| シス－1,2－ジクロロエチレン |  |  | mg/L |  | ＜０．００４ |  |  |  | ＜０．００４ |  |  | ＜０．００４ |  |  | ＜０．００４
| 1,1,1－トリクロロエタン |  |  | mg/L |  | ＜０．１ |  |  |  | ＜０．１ |  |  | ＜０．１ |  |  | ＜０．１
| 1,1,2－トリクロロエタン |  |  | mg/L |  | ＜０．０００６ |  |  |  | ＜０．０００６ |  |  | ＜０．０００６ |  |  | ＜０．０００６
| トリクロロエチレン |  |  | mg/L |  | ＜０．００１ |  |  |  | ＜０．００１ |  |  | ＜０．００１ |  |  | ＜０．００１
| テトラクロロエチレン |  |  | mg/L |  | ＜０．０００５ |  |  |  | ＜０．０００５ |  |  | ＜０．０００５ |  |  | ＜０．０００５
| 1,3－ジクロロプロペン |  |  | mg/L |  | ＜０．０００２ |  |  |  | ＜０．０００２ |  |  | ＜０．０００２ |  |  | ＜０．０００２
| チウラム |  |  | mg/L |  | ＜０．０００６ |  |  |  | ＜０．０００６ |  |  | ＜０．０００６ |  |  | ＜０．０００６
| シマジン |  |  | mg/L |  | ＜０．０００３ |  |  |  | ＜０．０００３ |  |  | ＜０．０００３ |  |  | ＜０．０００３
| チオベンカルブ |  |  | mg/L |  | ＜０．００２ |  |  |  | ＜０．００２ |  |  | ＜０．００２ |  |  | ＜０．００２
| ベンゼン |  |  | mg/L |  | ＜０．００１ |  |  |  | ＜０．００１ |  |  | ＜０．００１ |  |  | ＜０．００１
| セレン |  |  | mg/L |  | ＜０．００２ |  |  |  | ＜０．００２ |  |  | ＜０．００２ |  |  | ＜０．００２
| 硝酸性窒素及び亜硝酸性窒素 |  |  | mg/L |  | １．８ |  |  |  | １．６ |  |  | １．８ |  |  | ２．３
| ふっ素 |  |  | mg/L | [5 empty] | ０．１４ | [5 empty] | ０．１４
| ほう素 |  |  | mg/L | [5 empty] | ０．０９ | [5 empty] | ０．１３
| 1,4－ジオキサン |  |  | mg/L |  | ＜０．００５ |  |  |  | ＜０．００５ |  |  | ＜０．００５ |  |  | ＜０．００５
2024-04-01 |  |  | 水質個表 確定値 | [13 empty] | 愛 知 県
測定地点コード |  | 水域区分 |  | 水域名 |  | 地点番号 | 測定地点名 |  |  | 地点統一番号 | 生活環境類型 | ＮＰ類型 | 水生生物類型 | 底層DO類型 | 調査区分 | 調査機関 | 分析担当機関
２０９７０２ |  | 庄内川等 |  | 矢田川下流 |  | ０２９ | 天神橋 |  |  | ０３０－０１ | Ｃイ |  | Ｂイ |  | 年 間 | 国土交通省 | 中部技術事務所
[5 empty] | ２０２４年 | ２０２４年 |  | ２０２４年 | ２０２４年 | ２０２４年 | ２０２４年 | ２０２４年 | ２０２４年 | ２０２４年 | ２０２４年 | ２０２４年 | ２０２４年
| 項 目 |  |  | 単 位 | ４月 １５日 | ４月 １５日 |  | ５月 １６日 | ５月 １６日 | ６月 ５日 | ６月 ５日 | ７月 ９日 | ７月 ９日 | ８月 ７日 | ８月 ７日 | ９月 １３日 | ９月 １３日
一 般 項 目 | 採取時刻 |  |  |  | ７時 ２０分 | １３時 ２５分 |  | ８時 ０５分 | １４時 ０５分 | ７時 ５３分 | １３時 ５６分 | ７時 ３５分 | １３時 ３５分 | ７時 ２０分 | １３時 ５６分 | ７時 ５０分 | １３時 ５０分
| 天候 |  |  |  | 晴れ | 晴れ |  | 曇り | 曇り | 快晴 | 快晴 | 晴れ | 曇り | 晴れ | 晴れ | 晴れ | 晴れ
| 気温 |  |  | ℃ | １８．１ | ２２．７ |  | ２０．３ | ２３．６ | ２０．６ | ２７．６ | ３０．３ | ３１．５ | ３０．５ | ３５．７ | ３０．７ | ３１．７
| 水温 |  |  | ℃ | １７．６ | １９．６ |  | １９．９ | ２１．９ | ２１．６ | ２６．７ | ２６．７ | ３０．０ | ２９．０ | ３４．１ | ２８．８ | ３１．７
| 透視度 |  |  | cm | ＞１００ | ＞１００ |  | ８３ | ＞１００ | ＞１００ | ＞１００ | ＞１００ | ＞１００ | ７８ | ＞１００ | ＞１００ | ＞１００
| 臭気 |  |  |  | 無臭 | 無臭 |  | 無臭 | 無臭 | 無臭 | 無臭 | 無臭 | 無臭 | 無臭 | 無臭 | 無臭 | 無臭
| 採取位置 |  |  |  | 流心 | 流心 |  | 流心 | 流心 | 流心 | 流心 | 流心 | 流心 | 流心 | 流心 | 流心 | 流心
| 流況 |  |  |  | 通常 | 通常 |  | 通常 | 通常 | 通常 | 通常 | 通常 | 通常 | 通常 | 通常 | 通常 | 通常
| 流量 |  |  | m3/sec
| 外観 |  |  |  | 淡黄色 | 淡黄色 |  | 淡黄色 | 淡黄色 | 淡黄色 | 淡黄色 | 淡黄色 | 淡黄色 | 淡黄褐色 | 淡黄色 | 淡黄色 | 淡黄色
| 採取水深 |  |  | ｍ
| 全水深 |  |  | ｍ | ０．３７ | ０．３７ |  | ０．４６ | ０．４６ | ０．４４ | ０．４６ | ０．４３ | ０．４４ | ０．３７ | ０．４１ | ０．４８ | ０．４６
| 透明度 |  |  | ｍ
水色
満潮時刻
干潮時刻
生活環境項目 | ｐＨ |  |  |  | ７．４ | ７．８ |  | ７．４ | ７．８ | ７．５ | ８．４ | ８．０ | ９．４ | ７．７ | ９．３ | ７．５ | ９．７
| ＤＯ |  |  | mg/L | ８．９ | ９．９ |  | ８．７ | ９．３ | ９．３ | １０ | １０ | １３ | ７．６ | １２ | ８．５ | １３
| ＢＯＤ |  |  | mg/L | ２．１ | １．８ |  | ２．１ | １．２ | １．５ | １．３ | ２．０ | ２．１ | １．８ | ２．０ | １．７ | ２．０
| ＣＯＤ（酸性法） |  |  | mg/L | ５．１ |  |  | ５．６ |  | ５．５ |  | ６．０ |  | ６．７ |  | ５．８
| ＳＳ |  |  | mg/L | ２ | ２ |  | ６ | ３ | ３ | ３ | ４ | ３ | ７ | ９ | ３ | ５
| 大腸菌数 |  |  | CFU/100mL
| ｎ－ヘキサン抽出物質 |  |  | mg/L | [9 empty] | ＮＤ
| 全窒素 |  |  | mg/L | ３．２ |  |  | ２．７ |  | ２．８ |  | ２．６ |  | ２．８ |  | ２．６
| 全燐 |  |  | mg/L | ０．１１ |  |  | ０．１７ |  | ０．１２ |  | ０．０８６ |  | ０．１３ |  | ０．０９８
| 全亜鉛 |  |  | mg/L | ０．０１７ |  |  | ０．０２３ |  | ０．０２１ |  | ０．０１４ |  | ０．０１９ |  | ０．０２１
| ノニルフェノール |  |  | mg/L | ＜０．００００６ | [8 empty] | ＜０．００００６
| ＬＡＳ |  |  | mg/L | ０．００３１ | [8 empty] | ＜０．０００６
| 底層溶存酸素量 |  |  | mg/L
特殊項目 | フェノール類 |  |  | mg/L | [9 empty] | ＜０．０１
| 銅 |  |  | mg/L | [9 empty] | ＜０．０１
| 鉄（溶解性） |  |  | mg/L | [9 empty] | ０．０６
| マンガン（溶解性） |  |  | mg/L | [9 empty] | ＜０．０１
| クロム |  |  | mg/L | [9 empty] | ＜０．０１
そ の 他 の 項 目 | アンモニア性窒素 |  |  | mg/L | ０．４３ | [8 empty] | ０．１５
| 亜硝酸性窒素 |  |  | mg/L | ０．１６ | [8 empty] | ０．１９
| 硝酸性窒素 |  |  | mg/L | ２．０ | [8 empty] | １．７
| 有機性窒素 |  |  | mg/L
| 溶存態窒素 |  |  | mg/L
| 懸濁態窒素 |  |  | mg/L
| オルトリン酸態燐 |  |  | mg/L
| 電気伝導率 |  |  | mS/m
| 塩化物イオン |  |  | mg/L | １８ | [8 empty] | １９
塩分
| 陰イオン界面活性剤 |  |  | mg/L
| 非イオン界面活性剤 |  |  | mg/L
| クロロフィルａ |  |  | mg/m3
| フェオ色素 |  |  | mg/m3
| トリハロメタン生成能 |  |  | mg/L
| クロロホルム生成能 |  |  | mg/L
| ブロモジクロロメタン生成能 |  |  | mg/L
| ジブロモクロロメタン生成能 |  |  | mg/L
| ブロモホルム生成能 |  |  | mg/L
健 康 項 目 | カドミウム |  |  | mg/L | [9 empty] | ＜０．０００５
| 全シアン |  |  | mg/L | [9 empty] | ＮＤ
| 鉛 |  |  | mg/L | ＜０．００５ | [8 empty] | ＜０．００５
| 六価クロム |  |  | mg/L | [9 empty] | ＜０．０１
| 砒素 |  |  | mg/L | [9 empty] | ＜０．００５
| 総水銀 |  |  | mg/L | [9 empty] | ＜０．０００５
| アルキル水銀 |  |  | mg/L
| ＰＣＢ |  |  | mg/L | [9 empty] | ＮＤ
| ジクロロメタン |  |  | mg/L | [9 empty] | ＜０．００２
| 四塩化炭素 |  |  | mg/L | [9 empty] | ＜０．０００２
| 1,2－ジクロロエタン |  |  | mg/L | [9 empty] | ＜０．０００４
| 1,1－ジクロロエチレン |  |  | mg/L | [9 empty] | ＜０．０１
| シス－1,2－ジクロロエチレン |  |  | mg/L | [9 empty] | ＜０．００４
| 1,1,1－トリクロロエタン |  |  | mg/L | [9 empty] | ＜０．１
| 1,1,2－トリクロロエタン |  |  | mg/L | [9 empty] | ＜０．０００６
| トリクロロエチレン |  |  | mg/L | [9 empty] | ＜０．００１
| テトラクロロエチレン |  |  | mg/L | [9 empty] | ＜０．０００５
| 1,3－ジクロロプロペン |  |  | mg/L | [9 empty] | ＜０．０００２
| チウラム |  |  | mg/L | [9 empty] | ＜０．０００６
| シマジン |  |  | mg/L | [9 empty] | ＜０．０００３
| チオベンカルブ |  |  | mg/L | [9 empty] | ＜０．００２
| ベンゼン |  |  | mg/L | [9 empty] | ＜０．００１
| セレン |  |  | mg/L | [9 empty] | ＜０．００２
| 硝酸性窒素及び亜硝酸性窒素 |  |  | mg/L | ２．１ | [8 empty] | １．９
| ふっ素 |  |  | mg/L | [9 empty] | ０．０９
| ほう素 |  |  | mg/L | [9 empty] | ０．０９
| 1,4－ジオキサン |  |  | mg/L | [9 empty] | ＜０．００５
2024-04-01 |  |  | 水質個表 確定値 | [13 empty] | 愛 知 県
測定地点コード |  | 水域区分 |  | 水域名 |  | 地点番号 | 測定地点名 |  |  | 地点統一番号 | 生活環境類型 | ＮＰ類型 | 水生生物類型 | 底層DO類型 | 調査区分 | 調査機関 | 分析担当機関
２０９７０２ |  | 庄内川等 |  | 矢田川下流 |  | ０２９ | 天神橋 |  |  | ０３０－０１ | Ｃイ |  | Ｂイ |  | 年 間 | 国土交通省 | 中部技術事務所
[5 empty] | ２０２４年 | ２０２４年 |  | ２０２４年 | ２０２４年 | ２０２４年 | ２０２４年 | ２０２５年 | ２０２５年 | ２０２５年 | ２０２５年 | ２０２５年 | ２０２５年
| 項 目 |  |  | 単 位 | １０月 ２日 | １０月 ２日 |  | １１月 ６日 | １１月 ６日 | １２月 ４日 | １２月 ４日 | １月 １５日 | １月 １５日 | ２月 ５日 | ２月 ５日 | ３月 ７日 | ３月 ７日
一 般 項 目 | 採取時刻 |  |  |  | ７時 ５０分 | １４時 １２分 |  | ７時 ４２分 | １３時 ５３分 | ７時 ４５分 | １４時 ２４分 | ７時 ４５分 | １３時 ４５分 | ７時 ４０分 | １３時 ５３分 | ７時 ５４分 | １４時 ０７分
| 天候 |  |  |  | 快晴 | 晴れ |  | 晴れ | 晴れ | 晴れ | 晴れ | 曇り | 曇り | 曇り | 晴れ | 快晴 | 快晴
| 気温 |  |  | ℃ | ２３．５ | ３０．２ |  | １７．２ | ２１．３ | １２．１ | １５．４ | ６．３ | ９．８ | １．１ | ６．２ | ６．８ | １０．１
| 水温 |  |  | ℃ | ２４．１ | ２９．６ |  | １８．６ | ２１．０ | １２．８ | １４．５ | ８．９ | ９．８ | ５．０ | ６．２ | ６．８ | １２．６
| 透視度 |  |  | cm | ＞１００ | ＞１００ |  | ＞１００ | ＞１００ | ＞１００ | ＞１００ | ＞１００ | ＞１００ | ７４ | ７６ | ９０ | ９１
| 臭気 |  |  |  | 無臭 | 無臭 |  | 無臭 | 無臭 | 無臭 | 無臭 | 無臭 | 無臭 | 無臭 | 無臭 | 無臭 | 無臭
| 採取位置 |  |  |  | 流心 | 流心 |  | 流心 | 流心 | 流心 | 流心 | 流心 | 流心 | 流心 | 流心 | 流心 | 流心
| 流況 |  |  |  | 通常 | 通常 |  | 通常 | 通常 | 通常 | 通常 | 通常 | 通常 | 通常 | 通常 | 通常 | 通常
| 流量 |  |  | m3/sec
| 外観 |  |  |  | 淡黄色 | 無色 |  | 淡黄色 | 淡黄色 | 淡黄色 | 淡黄色 | 淡黄色 | 淡黄色 | 淡黄色 | 淡黄色 | 淡黄色 | 淡黄色
| 採取水深 |  |  | ｍ
| 全水深 |  |  | ｍ | ０．４１ | ０．４０ |  | ０．４６ | ０．４８ | ０．４１ | ０．４２ | ０．３７ | ０．４０ | ０．３９ | ０．３９ | ０．４０ | ０．３９
| 透明度 |  |  | ｍ
水色
満潮時刻
干潮時刻
生活環境項目 | ｐＨ |  |  |  | ７．５ | ８．８ |  | ７．２ | ７．４ | ７．５ | ７．７ | ７．２ | ７．５ | ７．２ | ７．４ | ７．３ | ７．７
| ＤＯ |  |  | mg/L | ８．１ | １０ |  | ８．３ | ９．０ | ８．９ | １０ | ８．５ | １２ | ９．８ | １２ | １０ | １１
| ＢＯＤ |  |  | mg/L | １．８ | １．７ |  | １．２ | ０．９ | ２．１ | １．６ | ６．７ | ５．３ | ６．９ | ６．０ | ３．７ | ４．０
| ＣＯＤ（酸性法） |  |  | mg/L | ５．６ |  |  | ５．０ |  | ６．２ |  | ７．８ |  | ８．０ |  | ８．４
| ＳＳ |  |  | mg/L | ３ | ４ |  | ３ | ２ | ４ | ２ | ４ | ５ | ５ | ６ | ３ | ５
| 大腸菌数 |  |  | CFU/100mL
| ｎ－ヘキサン抽出物質 |  |  | mg/L
| 全窒素 |  |  | mg/L | ３．７ |  |  | ３．０ |  | ４．３ |  | ６．４ |  | ５．８ |  | ５．５
| 全燐 |  |  | mg/L | ０．２０ |  |  | ０．１２ |  | ０．１７ |  | ０．２９ |  | ０．２４ |  | ０．２５
| 全亜鉛 |  |  | mg/L | ０．０２３ |  |  | ０．０１７ |  | ０．０２５ |  | ０．０３０ |  | ０．０３６ |  | ０．０３６
| ノニルフェノール |  |  | mg/L | ＜０．００００６ |  |  |  |  | ＜０．００００６
| ＬＡＳ |  |  | mg/L | ＜０．０００６ |  |  |  |  | ０．００１８
| 底層溶存酸素量 |  |  | mg/L
特殊項目 | フェノール類 |  |  | mg/L | [5 empty] | ＜０．０１
| 銅 |  |  | mg/L | [5 empty] | ＜０．０１
| 鉄（溶解性） |  |  | mg/L | [5 empty] | ０．０７
| マンガン（溶解性） |  |  | mg/L | [5 empty] | ＜０．０１
| クロム |  |  | mg/L
そ の 他 の 項 目 | アンモニア性窒素 |  |  | mg/L | ０．１６ |  |  |  |  | ０．４５
| 亜硝酸性窒素 |  |  | mg/L | ０．２２ |  |  |  |  | ０．２１
| 硝酸性窒素 |  |  | mg/L | ２．８ |  |  |  |  | ３．１
| 有機性窒素 |  |  | mg/L
| 溶存態窒素 |  |  | mg/L
| 懸濁態窒素 |  |  | mg/L
| オルトリン酸態燐 |  |  | mg/L
| 電気伝導率 |  |  | mS/m
| 塩化物イオン |  |  | mg/L | ２３ |  |  |  |  | ２７
塩分
| 陰イオン界面活性剤 |  |  | mg/L
| 非イオン界面活性剤 |  |  | mg/L
| クロロフィルａ |  |  | mg/m3
| フェオ色素 |  |  | mg/m3
| トリハロメタン生成能 |  |  | mg/L
| クロロホルム生成能 |  |  | mg/L
| ブロモジクロロメタン生成能 |  |  | mg/L
| ジブロモクロロメタン生成能 |  |  | mg/L
| ブロモホルム生成能 |  |  | mg/L
健 康 項 目 | カドミウム |  |  | mg/L | [5 empty] | ＜０．０００５
| 全シアン |  |  | mg/L | [5 empty] | ＮＤ
| 鉛 |  |  | mg/L | ＜０．００５ |  |  |  |  | ＜０．００５
| 六価クロム |  |  | mg/L | [5 empty] | ＜０．０１
| 砒素 |  |  | mg/L | [5 empty] | ＜０．００５
| 総水銀 |  |  | mg/L | [5 empty] | ＜０．０００５
| アルキル水銀 |  |  | mg/L
| ＰＣＢ |  |  | mg/L
| ジクロロメタン |  |  | mg/L | [5 empty] | ＜０．００２
| 四塩化炭素 |  |  | mg/L | [5 empty] | ＜０．０００２
| 1,2－ジクロロエタン |  |  | mg/L | [5 empty] | ＜０．０００４
| 1,1－ジクロロエチレン |  |  | mg/L | [5 empty] | ＜０．０１
| シス－1,2－ジクロロエチレン |  |  | mg/L | [5 empty] | ＜０．００４
| 1,1,1－トリクロロエタン |  |  | mg/L | [5 empty] | ＜０．１
| 1,1,2－トリクロロエタン |  |  | mg/L | [5 empty] | ＜０．０００６
| トリクロロエチレン |  |  | mg/L | [5 empty] | ＜０．００１
| テトラクロロエチレン |  |  | mg/L | [5 empty] | ＜０．０００５
| 1,3－ジクロロプロペン |  |  | mg/L | [5 empty] | ＜０．０００２
| チウラム |  |  | mg/L | [5 empty] | ＜０．０００６
| シマジン |  |  | mg/L | [5 empty] | ＜０．０００３
| チオベンカルブ |  |  | mg/L | [5 empty] | ＜０．００２
| ベンゼン |  |  | mg/L | [5 empty] | ＜０．００１
| セレン |  |  | mg/L | [5 empty] | ＜０．００２
| 硝酸性窒素及び亜硝酸性窒素 |  |  | mg/L | ３．０ |  |  |  |  | ３．３
| ふっ素 |  |  | mg/L | [5 empty] | ０．１０
| ほう素 |  |  | mg/L | [5 empty] | ０．１０
| 1,4－ジオキサン |  |  | mg/L | [5 empty] | ＜０．００５
2024-04-01 |  |  | 水質個表 確定値 | [13 empty] | 愛 知 県
測定地点コード |  | 水域区分 |  | 水域名 |  | 地点番号 | 測定地点名 |  |  | 地点統一番号 | 生活環境類型 | ＮＰ類型 | 水生生物類型 | 底層DO類型 | 調査区分 | 調査機関 | 分析担当機関
２１０００１ |  | 庄内川等 |  | 瀬戸川 |  | ０３０ | 共栄橋 |  |  | ２０６－０１ |  |  |  |  | 年 間 | 愛知県 | 愛 知 県
[5 empty] | ２０２４年 | ２０２４年 |  | ２０２４年 | ２０２４年 | ２０２４年 | ２０２４年 | ２０２４年 | ２０２４年 | ２０２４年 | ２０２５年 | ２０２５年 | ２０２５年
| 項 目 |  |  | 単 位 | ４月 １１日 | ５月 １５日 |  | ６月 １３日 | ７月 ３日 | ８月 ８日 | ９月 ９日 | １０月 ２日 | １１月 ６日 | １２月 ４日 | １月 １５日 | ２月 １２日 | ３月 ７日
一 般 項 目 | 採取時刻 |  |  |  | １４時 １０分 | １１時 ０５分 |  | １１時 ４３分 | １２時 ２５分 | １２時 ０５分 | １２時 １６分 | １２時 ００分 | １１時 ５５分 | １１時 ２２分 | １２時 １０分 | １２時 ２０分 | １２時 １７分
| 天候 |  |  |  | 晴れ | 薄曇り |  | 曇り | 晴れ | 晴れ | 晴れ | 晴れ | 晴れ | 晴れ | 曇り | 曇り | 晴れ
| 気温 |  |  | ℃ | ２１．２ | ２５．５ |  | ２９．１ | ３３．０ | ３３．８ | ３３．３ | ３１．１ | ２０．２ | １２．２ | ９．０ | ６．６ | １０．３
| 水温 |  |  | ℃ | １８．１ | ２０．３ |  | ２４．９ | ２９．９ | ３０．６ | ３０．９ | ２６．８ | ２０．７ | １３．５ | ８．３ | ６．１ | １０．８
| 透視度 |  |  | cm | ＞ ５０ | ＞ ５０ |  | ＞ ５０ | ＞ ５０ | ＞ ５０ | ＞ ５０ | ＞ ５０ | ＞ ５０ | ＞ ５０ | ＞ ５０ | ＞ ５０ | ＞ ５０
| 臭気 |  |  |  | 無臭 | 無臭 |  | 無臭 | 無臭 | 無臭 | 無臭 | 中下水臭 | 微下水臭 | 無臭 | 微下水臭 | 微下水臭 | 微下水臭
| 採取位置 |  |  |  | 流心 | 流心 |  | 流心 | 流心 | 流心 | 流心 | 流心 | 流心 | 流心 | 流心 | 流心 | 流心
| 流況 |  |  |  | 流量大 | 通常 |  | 通常 | 通常 | 通常 | 通常 | 通常 | 通常 | 通常 | 通常 | 通常 | 通常
| 流量 |  |  | m3/sec
| 外観 |  |  |  | 無色 | 無色 |  | 無色 | 無色 | 無色 | 無色 | 無色 | 無色 | 無色 | 淡黄色 | 淡褐色 | 淡黄色
| 採取水深 |  |  | ｍ
| 全水深 |  |  | ｍ
| 透明度 |  |  | ｍ
水色
満潮時刻
干潮時刻
生活環境項目 | ｐＨ |  |  |  | ７．４ | ７．５ |  | ８．９ | ８．０ | ９．０ | ９．２ | ８．１ | ７．９ | ８．２ | ８．０ | ８．０ | ７．８
| ＤＯ |  |  | mg/L | １０ | １０ |  | １１ | ８．６ | １０ | １０ | ９．７ | １０ | １２ | １３ | １３ | １２
| ＢＯＤ |  |  | mg/L | １．７ | １．０ |  | ０．８ | １．０ | １．１ | １．４ | １．３ | ０．５ | ０．８ | ２．７ | ７．６ | ７．８
| ＣＯＤ（酸性法） |  |  | mg/L | ４．１ | ４．１ |  | ４．０ | ４．１ | ５．２ | ４．１ | ４．９ | ３．１ | ３．７ | ６．４ | ９．４ | ８．３
| ＳＳ |  |  | mg/L | ２ | ２ |  | １ | ２ | ２ | ２ | ４ | ３ | ２ | ３ | ４ | ４
| 大腸菌数 |  |  | CFU/100mL
| ｎ－ヘキサン抽出物質 |  |  | mg/L
| 全窒素 |  |  | mg/L
| 全燐 |  |  | mg/L
| 全亜鉛 |  |  | mg/L
| ノニルフェノール |  |  | mg/L |  |  |  |  | ＜０．００００６ | [5 empty] | ＜０．００００６
| ＬＡＳ |  |  | mg/L | ０．０３５ |  |  |  | ０．００８８ |  |  | ０．００４０ |  |  | ０．０４２
| 底層溶存酸素量 |  |  | mg/L
特殊項目 | フェノール類 |  |  | mg/L
| 銅 |  |  | mg/L
| 鉄（溶解性） |  |  | mg/L
| マンガン（溶解性） |  |  | mg/L
| クロム |  |  | mg/L
そ の 他 の 項 目 | アンモニア性窒素 |  |  | mg/L
| 亜硝酸性窒素 |  |  | mg/L
| 硝酸性窒素 |  |  | mg/L
| 有機性窒素 |  |  | mg/L
| 溶存態窒素 |  |  | mg/L
| 懸濁態窒素 |  |  | mg/L
| オルトリン酸態燐 |  |  | mg/L
| 電気伝導率 |  |  | mS/m | １６ | １７ |  | １７ | １４ | １６ | １７ | ２５ | １７ | １９ | ２８ | ３６ | ２８
| 塩化物イオン |  |  | mg/L
塩分
| 陰イオン界面活性剤 |  |  | mg/L
| 非イオン界面活性剤 |  |  | mg/L
| クロロフィルａ |  |  | mg/m3
| フェオ色素 |  |  | mg/m3
| トリハロメタン生成能 |  |  | mg/L
| クロロホルム生成能 |  |  | mg/L
| ブロモジクロロメタン生成能 |  |  | mg/L
| ジブロモクロロメタン生成能 |  |  | mg/L
| ブロモホルム生成能 |  |  | mg/L
健 康 項 目 | カドミウム |  |  | mg/L |  | ＜０．０００５ |  |  |  | ＜０．０００５ |  |  | ＜０．０００５ |  |  | ＜０．０００５
| 全シアン |  |  | mg/L | ＮＤ |  |  |  | ＮＤ |  |  | ＮＤ |  |  | ＮＤ
| 鉛 |  |  | mg/L |  | ＜０．００５ |  |  |  | ＜０．００５ |  |  | ＜０．００５ |  |  | ＜０．００５
| 六価クロム |  |  | mg/L |  |  |  |  | ＜０．０１ | [5 empty] | ＜０．０１
| 砒素 |  |  | mg/L | [5 empty] | ＜０．００５ | [5 empty] | ＜０．００５
| 総水銀 |  |  | mg/L
| アルキル水銀 |  |  | mg/L
| ＰＣＢ |  |  | mg/L
| ジクロロメタン |  |  | mg/L | [5 empty] | ＜０．００２ |  |  | ＜０．００２
| 四塩化炭素 |  |  | mg/L | [5 empty] | ＜０．０００２ |  |  | ＜０．０００２
| 1,2－ジクロロエタン |  |  | mg/L | [5 empty] | ＜０．０００４ |  |  | ＜０．０００４
| 1,1－ジクロロエチレン |  |  | mg/L | [5 empty] | ＜０．０１ |  |  | ＜０．０１
| シス－1,2－ジクロロエチレン |  |  | mg/L | [5 empty] | ＜０．００４ |  |  | ＜０．００４
| 1,1,1－トリクロロエタン |  |  | mg/L | [5 empty] | ＜０．１ |  |  | ＜０．１
| 1,1,2－トリクロロエタン |  |  | mg/L | [5 empty] | ＜０．０００６ |  |  | ＜０．０００６
| トリクロロエチレン |  |  | mg/L | [5 empty] | ＜０．００１ |  |  | ＜０．００１
| テトラクロロエチレン |  |  | mg/L | [5 empty] | ＜０．０００５ |  |  | ＜０．０００５
| 1,3－ジクロロプロペン |  |  | mg/L | [5 empty] | ＜０．０００２ |  |  | ＜０．０００２
| チウラム |  |  | mg/L
| シマジン |  |  | mg/L
| チオベンカルブ |  |  | mg/L
| ベンゼン |  |  | mg/L | [5 empty] | ＜０．００１ |  |  | ＜０．００１
| セレン |  |  | mg/L
| 硝酸性窒素及び亜硝酸性窒素 |  |  | mg/L
| ふっ素 |  |  | mg/L
| ほう素 |  |  | mg/L
| 1,4－ジオキサン |  |  | mg/L | [8 empty] | ＜０．００５