## template
2024-04-01 |  |  | 水質個表 確定値 | [13 empty] | 愛 知 県
測定地点コード |  | 水域区分 |  | 水域名 |  | 地点番号 | 測定地点名 |  |  | 地点統一番号 | 生活環境類型 | ＮＰ類型 | 水生生物類型 | 底層DO類型 | 調査区分 | 調査機関 | 分析担当機関
６０１１０２ |  | 豊川等 |  | 豊川上流 |  | ２１１ | 出合橋 |  |  | ０３１－５１ | ＡＡイ |  | Ａイ |  | 年 間 | 愛知県 | 環境調査センタ－ 東三河支所
[5 empty] | ２０２４年 | ２０２４年 |  | ２０２４年 | ２０２４年 | ２０２４年 | ２０２４年 | ２０２４年 | ２０２４年 | ２０２４年 | ２０２５年 | ２０２５年 | ２０２５年
| 項 目 |  |  | 単 位 | ４月 １９日 | ５月 ８日 |  | ６月 ５日 | ７月 ３日 | ８月 ８日 | ９月 ４日 | １０月 ２日 | １１月 ７日 | １２月 ５日 | １月 ９日 | ２月 ５日 | ３月 ６日
一 般 項 目 | 採取時刻 |  |  |  | １１時 ００分 | １１時 １０分 |  | １０時 ５０分 | １０時 ５０分 | １０時 ５０分 | １０時 ５５分 | １０時 ３５分 | １１時 ００分 | １０時 ５０分 | １０時 ４０分 | １０時 ４０分 | １０時 ４０分
| 天候 |  |  |  | 快晴 | 晴れ |  | 晴れ | 晴れ | 晴れ | 晴れ | 快晴 | 快晴 | 晴れ | 晴れ | 雪 | 曇り
| 気温 |  |  | ℃ | ２２．９ | ２２．２ |  | ２６．２ | ３３．０ | ３３．８ | ３１．５ | ２８．０ | １５．５ | １２．２ | ７．８ | ２．３ | １０．７
| 水温 |  |  | ℃ | １５．９ | １７．８ |  | １８．４ | ２３．０ | ２８．０ | ２２．９ | ２１．８ | １４．０ | ９．０ | ４．５ | ３．５ | ８．２
| 透視度 |  |  | cm | ＞ ５０ | ＞ ５０ |  | ＞ ５０ | ＞ ５０ | ＞ ５０ | ＞ ５０ | ＞ ５０ | ＞ ５０ | ＞ ５０ | ＞ ５０ | ＞ ５０ | ＞ ５０
| 臭気 |  |  |  | 無臭 | 無臭 |  | 無臭 | 無臭 | 無臭 | 無臭 | 無臭 | 無臭 | 無臭 | 無臭 | 無臭 | 無臭
| 採取位置 |  |  |  | 流心 | 流心 |  | 流心 | 流心 | 流心 | 流心 | 流心 | 流心 | 流心 | 流心 | 流心 | 流心
| 流況 |  |  |  | 通常 | 通常 |  | 通常 | 通常 | 通常 | 通常 | 通常 | 通常 | 通常 | 通常 | 通常 | 通常
| 流量 |  |  | m3/sec
| 外観 |  |  |  | 無色 | 無色 |  | 無色 | 無色 | 無色 | 無色 | 無色 | 無色 | 無色 | 無色 | 無色 | 無色
| 採取水深 |  |  | ｍ
| 全水深 |  |  | ｍ
| 透明度 |  |  | ｍ
水色
満潮時刻
干潮時刻
生活環境項目 | ｐＨ |  |  |  | ８．０ | ７．８ |  | ７．７ | ７．７ | ６．９ | ６．７ | ６．９ | ６．３ | ７．２ | ７．３ | ７．５ | ７．１
| ＤＯ |  |  | mg/L | １０ | ９．９ |  | １０ | ９．４ | ８．０ | ８．９ | ９．３ | １０ | １１ | １２ | １３ | １１
| ＢＯＤ |  |  | mg/L | ＜０．５ | ０．６ |  | ＜０．５ | ＜０．５ | ０．８ | ＜０．５ | ＜０．５ | ＜０．５ | ＜０．５ | ＜０．５ | ＜０．５ | １．５
| ＣＯＤ（酸性法） |  |  | mg/L | １．３ | ２．３ |  | １．３ | １．９ | ３．５ | １．６ | １．８ | １．２ | １．１ | １．９ | １．７ | ２．９
| ＳＳ |  |  | mg/L | ＜１ | １ |  | ＜１ | １ | ２ | １ | ＜１ | ＜１ | ＜１ | ＜１ | ＜１ | ＜１
| 大腸菌数 |  |  | CFU/100mL | １．５Ｅ １ | ４．１Ｅ １ |  | １．８Ｅ １ | ５．８Ｅ １ | ２．８Ｅ ２ | ５．８Ｅ １ | ７．５Ｅ １ | ８．３Ｅ １ | ３．０Ｅ １ | １．０Ｅ １ | ３．０Ｅ ０ | ２．１Ｅ １
| ｎ－ヘキサン抽出物質 |  |  | mg/L
| 全窒素 |  |  | mg/L
| 全燐 |  |  | mg/L
| 全亜鉛 |  |  | mg/L | ＜０．００１ | ＜０．００１ |  | ＜０．００１ | ＜０．００１ | ＜０．００１ | ＜０．００１ | ０．００７ | ０．００１ | ＜０．００１ | ＜０．００１ | ＜０．００１ | ＜０．００１
| ノニルフェノール |  |  | mg/L |  | ＜０．００００６ |  |  | ＜０．００００６ |  | ＜０．００００６ |  | ＜０．００００６ |  | ＜０．００００６ |  | ＜０．００００６
| ＬＡＳ |  |  | mg/L | ＜０．０００６ | ＜０．０００６ |  | ＜０．０００６ | ＜０．０００６ | ＜０．０００６ | ＜０．０００６ | ＜０．０００６ | ＜０．０００６ | ＜０．０００６ | ＜０．０００６ | ＜０．０００６ | ＜０．０００６
| 底層溶存酸素量 |  |  | mg/L
特殊項目 | フェノール類 |  |  | mg/L
| 銅 |  |  | mg/L
| 鉄（溶解性） |  |  | mg/L
| マンガン（溶解性） |  |  | mg/L
| クロム |  |  | mg/L
そ の 他 の 項 目 | アンモニア性窒素 |  |  | mg/L
| 亜硝酸性窒素 |  |  | mg/L
| 硝酸性窒素 |  |  | mg/L
| 有機性窒素 |  |  | mg/L
| 溶存態窒素 |  |  | mg/L
| 懸濁態窒素 |  |  | mg/L
| オルトリン酸態燐 |  |  | mg/L
| 電気伝導率 |  |  | mS/m
| 塩化物イオン |  |  | mg/L
塩分
| 陰イオン界面活性剤 |  |  | mg/L
| 非イオン界面活性剤 |  |  | mg/L
| クロロフィルａ |  |  | mg/m3
| フェオ色素 |  |  | mg/m3
| トリハロメタン生成能 |  |  | mg/L
| クロロホルム生成能 |  |  | mg/L
| ブロモジクロロメタン生成能 |  |  | mg/L
| ジブロモクロロメタン生成能 |  |  | mg/L
| ブロモホルム生成能 |  |  | mg/L
健 康 項 目 | カドミウム |  |  | mg/L
| 全シアン |  |  | mg/L
| 鉛 |  |  | mg/L
| 六価クロム |  |  | mg/L
| 砒素 |  |  | mg/L
| 総水銀 |  |  | mg/L
| アルキル水銀 |  |  | mg/L
| ＰＣＢ |  |  | mg/L
| ジクロロメタン |  |  | mg/L
| 四塩化炭素 |  |  | mg/L
| 1,2－ジクロロエタン |  |  | mg/L
| 1,1－ジクロロエチレン |  |  | mg/L
| シス－1,2－ジクロロエチレン |  |  | mg/L
| 1,1,1－トリクロロエタン |  |  | mg/L
| 1,1,2－トリクロロエタン |  |  | mg/L
| トリクロロエチレン |  |  | mg/L
| テトラクロロエチレン |  |  | mg/L
| 1,3－ジクロロプロペン |  |  | mg/L
| チウラム |  |  | mg/L
| シマジン |  |  | mg/L
| チオベンカルブ |  |  | mg/L
| ベンゼン |  |  | mg/L
| セレン |  |  | mg/L
| 硝酸性窒素及び亜硝酸性窒素 |  |  | mg/L
| ふっ素 |  |  | mg/L
| ほう素 |  |  | mg/L
| 1,4－ジオキサン |  |  | mg/L
2024-04-01 |  |  | 水質個表 確定値 | [13 empty] | 愛 知 県
測定地点コード |  | 水域区分 |  | 水域名 |  | 地点番号 | 測定地点名 |  |  | 地点統一番号 | 生活環境類型 | ＮＰ類型 | 水生生物類型 | 底層DO類型 | 調査区分 | 調査機関 | 分析担当機関
６０１１０１ |  | 豊川等 |  | 豊川上流 |  | ０６６ | 長篠橋 |  |  | ０３１－０１ | ＡＡイ |  | Ｂイ |  | 年 間 | 愛知県 | 環境調査センタ－ 東三河支所
[5 empty] | ２０２４年 | ２０２４年 |  | ２０２４年 | ２０２４年 | ２０２４年 | ２０２４年 | ２０２４年 | ２０２４年 | ２０２４年 | ２０２５年 | ２０２５年 | ２０２５年
| 項 目 |  |  | 単 位 | ４月 １９日 | ５月 ８日 |  | ６月 ５日 | ７月 ３日 | ８月 ８日 | ９月 ４日 | １０月 ２日 | １１月 ７日 | １２月 ５日 | １月 ９日 | ２月 ５日 | ３月 ６日
一 般 項 目 | 採取時刻 |  |  |  | １０時 ２０分 | １０時 ３０分 |  | １０時 ２０分 | １０時 １０分 | １０時 １５分 | １０時 １５分 | １０時 ０５分 | １０時 ２０分 | １０時 １０分 | １０時 ００分 | １０時 ００分 | １０時 ００分
| 天候 |  |  |  | 快晴 | 晴れ |  | 晴れ | 晴れ | 晴れ | 晴れ | 快晴 | 快晴 | 晴れ | 晴れ | 雪 | 曇り
| 気温 |  |  | ℃ | ２２．８ | ２１．３ |  | ２５．０ | ２７．６ | ３２．０ | ２８．８ | ２５．５ | １５．２ | １２．０ | ５．５ | １．０ | １０．０
| 水温 |  |  | ℃ | １５．４ | １６．５ |  | １７．６ | ２０．５ | ２７．０ | ２２．３ | ２１．６ | １４．０ | ８．９ | ４．０ | ４．３ | ８．０
| 透視度 |  |  | cm | ＞ ５０ | ＞ ５０ |  | ＞ ５０ | ＞ ５０ | ＞ ５０ | ＞ ５０ | ＞ ５０ | ＞ ５０ | ＞ ５０ | ＞ ５０ | ＞ ５０ | ＞ ５０
| 臭気 |  |  |  | 無臭 | 無臭 |  | 無臭 | 微川藻臭 | 無臭 | 無臭 | 無臭 | 無臭 | 無臭 | 無臭 | 無臭 | 無臭
| 採取位置 |  |  |  | 流心 | 流心 |  | 流心 | 流心 | 流心 | 流心 | 流心 | 流心 | 流心 | 流心 | 流心 | 流心
| 流況 |  |  |  | 通常 | 通常 |  | 通常 | 通常 | 通常 | 通常 | 通常 | 通常 | 通常 | 通常 | 通常 | 通常
| 流量 |  |  | m3/sec
| 外観 |  |  |  | 無色 | 無色 |  | 無色 | 無色 | 無色 | 無色 | 無色 | 無色 | 無色 | 無色 | 無色 | 無色
| 採取水深 |  |  | ｍ
| 全水深 |  |  | ｍ
| 透明度 |  |  | ｍ
水色
満潮時刻
干潮時刻
生活環境項目 | ｐＨ |  |  |  | ７．９ | ７．９ |  | ７．７ | ７．６ | ６．７ | ６．６ | ６．９ | ６．３ | ７．３ | ７．６ | ７．８ | ７．１
| ＤＯ |  |  | mg/L | １０ | ９．９ |  | ９．８ | ９．３ | ７．６ | ９．０ | ９．０ | １０ | １１ | １２ | １２ | １１
| ＢＯＤ |  |  | mg/L | ＜０．５ | ０．７ |  | ＜０．５ | ＜０．５ | ０．９ | ＜０．５ | ０．５ | ＜０．５ | ＜０．５ | ＜０．５ | ＜０．５ | １．４
| ＣＯＤ（酸性法） |  |  | mg/L | １．４ | ２．６ |  | １．４ | １．８ | ２．４ | １．７ | １．９ | １．６ | １．３ | １．４ | ２．９ | ３．１
| ＳＳ |  |  | mg/L | ＜１ | ２ |  | １ | ２ | ２ | ２ | １ | １ | ＜１ | ＜１ | ＜１ | ＜１
| 大腸菌数 |  |  | CFU/100mL | １．７Ｅ １ | １．０Ｅ ２ |  | ５．９Ｅ １ | ８．０Ｅ １ | ３．９Ｅ ２ | ９．３Ｅ １ | １．３Ｅ ２ | １．２Ｅ ２ | ３．７Ｅ １ | １．４Ｅ １ | ３．４Ｅ １ | １．２Ｅ １
| ｎ－ヘキサン抽出物質 |  |  | mg/L
| 全窒素 |  |  | mg/L | ０．２３ |  |  | ０．３２ |  | ０．３５ |  | ０．３２ |  | ０．３３ |  | ０．２２
| 全燐 |  |  | mg/L | ０．００６ |  |  | ０．０１０ |  | ０．０１８ |  | ０．００８ |  | ０．０１１ |  | ０．００４
| 全亜鉛 |  |  | mg/L | ＜０．００１ | ＜０．００１ |  | ＜０．００１ | ＜０．００１ | ０．００１ | ＜０．００１ | ＜０．００１ | ＜０．００１ | ＜０．００１ | ０．００１ | ＜０．００１ | ＜０．００１
| ノニルフェノール |  |  | mg/L |  | ＜０．００００６ |  |  | ＜０．００００６ |  | ＜０．００００６ |  | ＜０．００００６ |  | ＜０．００００６ |  | ＜０．００００６
| ＬＡＳ |  |  | mg/L | ＜０．０００６ | ＜０．０００６ |  | ＜０．０００６ | ＜０．０００６ | ＜０．０００６ | ＜０．０００６ | ＜０．０００６ | ＜０．０００６ | ＜０．０００６ | ＜０．０００６ | ＜０．０００６ | ＜０．０００６
| 底層溶存酸素量 |  |  | mg/L
特殊項目 | フェノール類 |  |  | mg/L
| 銅 |  |  | mg/L
| 鉄（溶解性） |  |  | mg/L
| マンガン（溶解性） |  |  | mg/L
| クロム |  |  | mg/L
そ の 他 の 項 目 | アンモニア性窒素 |  |  | mg/L
| 亜硝酸性窒素 |  |  | mg/L
| 硝酸性窒素 |  |  | mg/L
| 有機性窒素 |  |  | mg/L
| 溶存態窒素 |  |  | mg/L
| 懸濁態窒素 |  |  | mg/L
| オルトリン酸態燐 |  |  | mg/L
| 電気伝導率 |  |  | mS/m | ５．８ | ４．８ |  | ５．６ | ４．２ | ５．９ | ４．８ | ５．５ | ５．０ | ５．７ | ６．５ | ６．２ | ６．０
| 塩化物イオン |  |  | mg/L | ２ | １ |  | １ | １ | ２ | １ | １ | １ | １ | ２ | ２ | ３
塩分
| 陰イオン界面活性剤 |  |  | mg/L
| 非イオン界面活性剤 |  |  | mg/L
| クロロフィルａ |  |  | mg/m3
| フェオ色素 |  |  | mg/m3
| トリハロメタン生成能 |  |  | mg/L
| クロロホルム生成能 |  |  | mg/L
| ブロモジクロロメタン生成能 |  |  | mg/L
| ジブロモクロロメタン生成能 |  |  | mg/L
| ブロモホルム生成能 |  |  | mg/L
健 康 項 目 | カドミウム |  |  | mg/L |  | ＜０．０００５ |  |  |  | ＜０．０００５ |  |  | ＜０．０００５ |  |  | ＜０．０００５
| 全シアン |  |  | mg/L |  | ＮＤ |  |  |  | ＮＤ |  |  | ＮＤ |  |  | ＮＤ
| 鉛 |  |  | mg/L |  | ＜０．００５ |  |  |  | ＜０．００５ |  |  | ＜０．００５ |  |  | ＜０．００５
| 六価クロム |  |  | mg/L |  | ＜０．０１ |  |  |  | ＜０．０１ |  |  | ＜０．０１ |  |  | ＜０．０１
| 砒素 |  |  | mg/L | [5 empty] | ＜０．００５ | [5 empty] | ＜０．００５
| 総水銀 |  |  | mg/L |  |  |  | ＜０．０００５ |  |  | ＜０．０００５ |  |  | ＜０．０００５ |  |  | ＜０．０００５
| アルキル水銀 |  |  | mg/L
| ＰＣＢ |  |  | mg/L
| ジクロロメタン |  |  | mg/L |  | ＜０．００２ |  |  |  | ＜０．００２ |  |  | ＜０．００２ |  |  | ＜０．００２
| 四塩化炭素 |  |  | mg/L |  | ＜０．０００２ |  |  |  | ＜０．０００２ |  |  | ＜０．０００２ |  |  | ＜０．０００２
| 1,2－ジクロロエタン |  |  | mg/L |  | ＜０．０００４ |  |  |  | ＜０．０００４ |  |  | ＜０．０００４ |  |  | ＜０．０００４
| 1,1－ジクロロエチレン |  |  | mg/L |  | ＜０．０１ |  |  |  | ＜０．０１ |  |  | ＜０．０１ |  |  | ＜０．０１
| シス－1,2－ジクロロエチレン |  |  | mg/L |  | ＜０．００４ |  |  |  | ＜０．００４ |  |  | ＜０．００４ |  |  | ＜０．００４
| 1,1,1－トリクロロエタン |  |  | mg/L |  | ＜０．１ |  |  |  | ＜０．１ |  |  | ＜０．１ |  |  | ＜０．１
| 1,1,2－トリクロロエタン |  |  | mg/L |  | ＜０．０００６ |  |  |  | ＜０．０００６ |  |  | ＜０．０００６ |  |  | ＜０．０００６
| トリクロロエチレン |  |  | mg/L |  | ＜０．００１ |  |  |  | ＜０．００１ |  |  | ＜０．００１ |  |  | ＜０．００１
| テトラクロロエチレン |  |  | mg/L |  | ＜０．０００５ |  |  |  | ＜０．０００５ |  |  | ＜０．０００５ |  |  | ＜０．０００５
| 1,3－ジクロロプロペン |  |  | mg/L |  | ＜０．０００２ |  |  |  | ＜０．０００２ |  |  | ＜０．０００２ |  |  | ＜０．０００２
| チウラム |  |  | mg/L |  | ＜０．０００６ | [6 empty] | ＜０．０００６
| シマジン |  |  | mg/L |  | ＜０．０００３ | [6 empty] | ＜０．０００３
| チオベンカルブ |  |  | mg/L |  | ＜０．００２ | [6 empty] | ＜０．００２
| ベンゼン |  |  | mg/L |  | ＜０．００１ |  |  |  | ＜０．００１ |  |  | ＜０．００１ |  |  | ＜０．００１
| セレン |  |  | mg/L |  | ＜０．００２ |  |  |  | ＜０．００２ |  |  | ＜０．００２ |  |  | ＜０．００２
| 硝酸性窒素及び亜硝酸性窒素 |  |  | mg/L
| ふっ素 |  |  | mg/L |  |  |  | ＜０．０８ | [5 empty] | ＜０．０８
| ほう素 |  |  | mg/L |  |  |  | ＜０．０２ | [5 empty] | ＜０．０２
| 1,4－ジオキサン |  |  | mg/L | [8 empty] | ＜０．００５
2024-04-01 |  |  | 水質個表 確定値 | [13 empty] | 愛 知 県
測定地点コード |  | 水域区分 |  | 水域名 |  | 地点番号 | 測定地点名 |  |  | 地点統一番号 | 生活環境類型 | ＮＰ類型 | 水生生物類型 | 底層DO類型 | 調査区分 | 調査機関 | 分析担当機関
６０１４０２ |  | 豊川等 |  | 豊川中流 |  | ０６７ | 牛淵橋 |  |  | ０３２－５１ | Ａイ |  | Ｂイ |  | 年 間 | 愛知県 | 愛 知 県
[5 empty] | ２０２４年 | ２０２４年 |  | ２０２４年 | ２０２４年 | ２０２４年 | ２０２４年 | ２０２４年 | ２０２４年 | ２０２４年 | ２０２５年 | ２０２５年 | ２０２５年
| 項 目 |  |  | 単 位 | ４月 １８日 | ５月 ８日 |  | ６月 ５日 | ７月 ３日 | ８月 ８日 | ９月 １２日 | １０月 ２日 | １１月 ７日 | １２月 ５日 | １月 ９日 | ２月 ５日 | ３月 ６日
一 般 項 目 | 採取時刻 |  |  |  | １４時 ２０分 | １３時 ４０分 |  | １３時 ４０分 | １３時 ５５分 | １５時 ００分 | １４時 ０１分 | １５時 ０３分 | １４時 ３０分 | １３時 ５７分 | １４時 １６分 | １４時 ０１分 | １３時 ３０分
| 天候 |  |  |  | 曇り | 晴れ |  | 晴れ | 晴れ | 晴れ | 晴れ | 快晴 | 快晴 | 晴れ | 曇り | 曇り | 薄曇り
| 気温 |  |  | ℃ | ２０．０ | ２１．５ |  | ２９．０ | ３１．０ | ３３．５ | ３３．１ | ３３．４ | １７．９ | １３．５ | ６．０ | ３．８ | １２．０
| 水温 |  |  | ℃ | １７．０ | １７．９ |  | ２３．０ | ２１．４ | ２８．９ | ２５．３ | ２３．９ | １５．２ | １０．１ | ４．９ | ５．３ | ９．２
| 透視度 |  |  | cm | ＞ ５０ | ＞ ５０ |  | ＞ ５０ | ＞ ５０ | ＞ ５０ | １９ | ＞ ５０ | ＞ ５０ | ＞ ５０ | ＞ ５０ | ＞ ５０ | ＞ ５０
| 臭気 |  |  |  | 無臭 | 無臭 |  | 無臭 | 無臭 | 無臭 | 無臭 | 無臭 | 無臭 | 無臭 | 無臭 | 無臭 | 無臭
| 採取位置 |  |  |  | 流心 | 流心 |  | 流心 | 流心 | 流心 | 流心 | 流心 | 流心 | 流心 | 流心 | 流心 | 流心
| 流況 |  |  |  | 通常 | 通常 |  | 通常 | 通常 | 通常 | 通常 | 通常 | 通常 | 通常 | 通常 | 通常 | 通常
| 流量 |  |  | m3/sec
| 外観 |  |  |  | 無色 | 無色 |  | 無色 | 無色 | 淡黄色 | 淡黄褐色 | 無色 | 無色 | 無色 | 無色 | 無色 | 淡黄色
| 採取水深 |  |  | ｍ
| 全水深 |  |  | ｍ
| 透明度 |  |  | ｍ
水色
満潮時刻
干潮時刻
生活環境項目 | ｐＨ |  |  |  | ７．８ | ７．７ |  | ７．８ | ７．８ | ７．９ | ７．７ | ７．９ | ７．６ | ７．２ | ７．４ | ７．７ | ７．６
| ＤＯ |  |  | mg/L | ９．８ | ９．８ |  | ９．５ | ９．２ | ８．０ | ８．３ | ９．１ | １０ | １１ | １２ | １２ | １１
| ＢＯＤ |  |  | mg/L | ０．５ | ０．７ |  | ＜０．５ | ０．５ | ＜０．５ | ２．４ | ＜０．５ | ＜０．５ | ＜０．５ | ０．６ | ０．７ | １．２
| ＣＯＤ（酸性法） |  |  | mg/L | １．９ | ２．８ |  | １．４ | １．９ | ２．７ | ６．５ | ２．２ | １．３ | １．２ | ２．４ | １．７ | ２．８
| ＳＳ |  |  | mg/L | １ | ２ |  | ＜１ | ２ | ２ | ３１ | １ | ＜１ | ＜１ | ＜１ | ＜１ | １
| 大腸菌数 |  |  | CFU/100mL | ７．５Ｅ １ |  |  | ３．９Ｅ １ |  | ３．０Ｅ ２ |  | ６．３Ｅ １ |  | ６．６Ｅ １ |  | ５．０Ｅ ０
| ｎ－ヘキサン抽出物質 |  |  | mg/L
| 全窒素 |  |  | mg/L
| 全燐 |  |  | mg/L
| 全亜鉛 |  |  | mg/L |  |  |  | ０．００３ |  |  | ０．００４ |  |  | ＜０．００１ |  |  | ０．００４
| ノニルフェノール |  |  | mg/L |  |  |  |  | ＜０．００００６ | [5 empty] | ＜０．００００６
| ＬＡＳ |  |  | mg/L |  |  |  |  | ＜０．０００６ | [5 empty] | ＜０．０００６
| 底層溶存酸素量 |  |  | mg/L
特殊項目 | フェノール類 |  |  | mg/L
| 銅 |  |  | mg/L
| 鉄（溶解性） |  |  | mg/L
| マンガン（溶解性） |  |  | mg/L
| クロム |  |  | mg/L
そ の 他 の 項 目 | アンモニア性窒素 |  |  | mg/L |  |  |  | ０．０２ |  |  | ＜０．０１ |  |  | ＜０．０１ |  |  | ０．０１
| 亜硝酸性窒素 |  |  | mg/L
| 硝酸性窒素 |  |  | mg/L
| 有機性窒素 |  |  | mg/L
| 溶存態窒素 |  |  | mg/L
| 懸濁態窒素 |  |  | mg/L
| オルトリン酸態燐 |  |  | mg/L
| 電気伝導率 |  |  | mS/m | ６．０ | ５．１ |  | ５．６ | ４．６ | ６．８ | ４．２ | ６．０ | ５．８ | ６．６ | ６．５ | ６．３ | ７．０
| 塩化物イオン |  |  | mg/L
塩分
| 陰イオン界面活性剤 |  |  | mg/L
| 非イオン界面活性剤 |  |  | mg/L
| クロロフィルａ |  |  | mg/m3
| フェオ色素 |  |  | mg/m3
| トリハロメタン生成能 |  |  | mg/L |  | ０．０５５ |  |  |  | ０．０５８ |  |  | ０．０２２ |  |  | ０．０４０
| クロロホルム生成能 |  |  | mg/L |  | ０．０５０ |  |  |  | ０．０５２ |  |  | ０．０１８ |  |  | ０．０３５
| ブロモジクロロメタン生成能 |  |  | mg/L |  | ０．００３ |  |  |  | ０．００４ |  |  | ０．００２ |  |  | ０．００３
| ジブロモクロロメタン生成能 |  |  | mg/L |  | ＜０．００１ |  |  |  | ＜０．００１ |  |  | ＜０．００１ |  |  | ＜０．００１
| ブロモホルム生成能 |  |  | mg/L |  | ＜０．００１ |  |  |  | ＜０．００１ |  |  | ＜０．００１ |  |  | ＜０．００１
健 康 項 目 | カドミウム |  |  | mg/L
| 全シアン |  |  | mg/L
| 鉛 |  |  | mg/L
| 六価クロム |  |  | mg/L
| 砒素 |  |  | mg/L
| 総水銀 |  |  | mg/L
| アルキル水銀 |  |  | mg/L
| ＰＣＢ |  |  | mg/L
| ジクロロメタン |  |  | mg/L | [5 empty] | ＜０．００２ |  |  | ＜０．００２
| 四塩化炭素 |  |  | mg/L | [5 empty] | ＜０．０００２ |  |  | ＜０．０００２
| 1,2－ジクロロエタン |  |  | mg/L | [5 empty] | ＜０．０００４ |  |  | ＜０．０００４
| 1,1－ジクロロエチレン |  |  | mg/L | [5 empty] | ＜０．０１ |  |  | ＜０．０１
| シス－1,2－ジクロロエチレン |  |  | mg/L | [5 empty] | ＜０．００４ |  |  | ＜０．００４
| 1,1,1－トリクロロエタン |  |  | mg/L | [5 empty] | ＜０．１ |  |  | ＜０．１
| 1,1,2－トリクロロエタン |  |  | mg/L | [5 empty] | ＜０．０００６ |  |  | ＜０．０００６
| トリクロロエチレン |  |  | mg/L | [5 empty] | ＜０．００１ |  |  | ＜０．００１
| テトラクロロエチレン |  |  | mg/L | [5 empty] | ＜０．０００５ |  |  | ＜０．０００５
| 1,3－ジクロロプロペン |  |  | mg/L | [5 empty] | ＜０．０００２ |  |  | ＜０．０００２
| チウラム |  |  | mg/L
| シマジン |  |  | mg/L
| チオベンカルブ |  |  | mg/L
| ベンゼン |  |  | mg/L | [5 empty] | ＜０．００１ |  |  | ＜０．００１
| セレン |  |  | mg/L
| 硝酸性窒素及び亜硝酸性窒素 |  |  | mg/L
| ふっ素 |  |  | mg/L
| ほう素 |  |  | mg/L
| 1,4－ジオキサン |  |  | mg/L | [8 empty] | ＜０．００５
2024-04-01 |  |  | 水質個表 確定値 | [13 empty] | 愛 知 県
測定地点コード |  | 水域区分 |  | 水域名 |  | 地点番号 | 測定地点名 |  |  | 地点統一番号 | 生活環境類型 | ＮＰ類型 | 水生生物類型 | 底層DO類型 | 調査区分 | 調査機関 | 分析担当機関
６０１４０３ |  | 豊川等 |  | 豊川中流 |  | ０６８ | 石田 |  |  | ０３２－５２ | Ａイ |  | Ｂイ |  | 年 間 | 国土交通省 | 中部技術事務所
[5 empty] | ２０２４年 | ２０２４年 |  | ２０２４年 | ２０２４年 | ２０２４年 | ２０２４年 | ２０２４年 | ２０２４年 | ２０２４年 | ２０２５年 | ２０２５年 | ２０２５年
| 項 目 |  |  | 単 位 | ４月 １６日 | ５月 ２４日 |  | ６月 ５日 | ７月 ５日 | ８月 １４日 | ９月 ６日 | １０月 ２日 | １１月 ６日 | １２月 ４日 | １月 １５日 | ２月 ５日 | ３月 １日
一 般 項 目 | 採取時刻 |  |  |  | １５時 １１分 | １０時 ０５分 |  | １４時 ５０分 | １０時 ４８分 | ８時 ２５分 | １０時 ５６分 | １４時 １０分 | １１時 ０９分 | ９時 ５２分 | １０時 ２４分 | １５時 １４分 | １０時 ３４分
| 天候 |  |  |  | 曇り | 晴れ |  | 晴れ | 晴れ | 晴れ | 晴れ | 晴れ | 晴れ | 晴れ | 曇り | 曇り | 晴れ
| 気温 |  |  | ℃ | ２２．０ | ２６．０ |  | ２５．５ | ３１．５ | ３１．０ | ３０．０ | ３１．８ | ２１．５ | １５．４ | ９．９ | ５．７ | １５．３
| 水温 |  |  | ℃ | １６．５ | １８．５ |  | １９．２ | ２３．０ | ２６．５ | ２２．５ | ２２．９ | １７．７ | １０．２ | ４．０ | ５．１ | ６．７
| 透視度 |  |  | cm | ＞１００ | ＞１００ |  | ＞１００ | ＞１００ | ＞１００ | ＞１００ | ＞１００ | ＞１００ | ＞１００ | ＞１００ | ＞１００ | ＞１００
| 臭気 |  |  |  | 無臭 | 無臭 |  | 無臭 | 無臭 | 無臭 | 無臭 | 無臭 | 無臭 | 無臭 | 無臭 | 無臭 | 無臭
| 採取位置 |  |  |  | 左岸 | 左岸 |  | 左岸 | 左岸 | 左岸 | 左岸 | 左岸 | 左岸 | 左岸 | 左岸 | 左岸 | 左岸
| 流況 |  |  |  | 通常 | 通常 |  | 通常 | 通常 | 通常 | 通常 | 通常 | 通常 | 通常 | 通常 | 通常 | 通常
| 流量 |  |  | m3/sec
| 外観 |  |  |  | 無色 | 無色 |  | 無色 | 無色 | 無色 | 無色 | 無色 | 無色 | 無色 | 無色 | 無色 | 無色
| 採取水深 |  |  | ｍ
| 全水深 |  |  | ｍ | ０．９６ | ０．５０ |  | ０．４７ | ０．６４ | １．１８ | ０．５８ | ０．３６ | ０．５９ | ０．３３ | ０．３２ | ０．４０ | ０．１９
| 透明度 |  |  | ｍ
水色
満潮時刻
干潮時刻
生活環境項目 | ｐＨ |  |  |  | ７．６ | ７．７ |  | ７．７ | ７．６ | ７．７ | ７．６ | ７．７ | ７．６ | ７．６ | ７．７ | ７．７ | ７．５
| ＤＯ |  |  | mg/L | １０ | １０ |  | ９．８ | ９．８ | ８．２ | ８．５ | ９．１ | ９．９ | ９．０ | １２ | １０ | １２
| ＢＯＤ |  |  | mg/L | ０．５ | ０．５ |  | ＜０．５ | ＜０．５ | ＜０．５ | ０．５ | ＜０．５ | ＜０．５ | ＜０．５ | ＜０．５ | ０．７ | ０．５
| ＣＯＤ（酸性法） |  |  | mg/L |  | １．５ |  |  | １．６ |  |  |  | １．４ |  | １．４
| ＳＳ |  |  | mg/L | ＜１ | １ |  | ＜１ | ２ | ２ | ３ | １ | ＜１ | １ | １ | １ | ＜１
| 大腸菌数 |  |  | CFU/100mL |  | ５．３Ｅ １ |  |  | ７．０Ｅ １ |  |  |  | ９．０Ｅ １ |  | １．８Ｅ １
| ｎ－ヘキサン抽出物質 |  |  | mg/L
| 全窒素 |  |  | mg/L |  | ０．３９ |  |  | ０．４３ |  |  |  | ０．５４ |  | ０．４３
| 全燐 |  |  | mg/L |  | ０．０１２ |  |  | ０．０１２ |  |  |  | ０．０１０ |  | ０．０１１
| 全亜鉛 |  |  | mg/L |  | ＜０．００１ |  |  | ＜０．００１ |  |  |  | ＜０．００１ |  | ＜０．００１
| ノニルフェノール |  |  | mg/L
| ＬＡＳ |  |  | mg/L
| 底層溶存酸素量 |  |  | mg/L
特殊項目 | フェノール類 |  |  | mg/L
| 銅 |  |  | mg/L
| 鉄（溶解性） |  |  | mg/L
| マンガン（溶解性） |  |  | mg/L
| クロム |  |  | mg/L
そ の 他 の 項 目 | アンモニア性窒素 |  |  | mg/L | ＜０．０１ | ＜０．０１ |  | ＜０．０１ | ＜０．０１ | ０．０２ | ＜０．０１ | ＜０．０１ | ＜０．０１ | ＜０．０１ | ＜０．０１ | ＜０．０１ | ＜０．０１
| 亜硝酸性窒素 |  |  | mg/L
| 硝酸性窒素 |  |  | mg/L
| 有機性窒素 |  |  | mg/L
| 溶存態窒素 |  |  | mg/L
| 懸濁態窒素 |  |  | mg/L
| オルトリン酸態燐 |  |  | mg/L
| 電気伝導率 |  |  | mS/m
| 塩化物イオン |  |  | mg/L |  | ２ |  |  | ２ |  |  |  | ２ |  | ３
塩分
| 陰イオン界面活性剤 |  |  | mg/L
| 非イオン界面活性剤 |  |  | mg/L
| クロロフィルａ |  |  | mg/m3
| フェオ色素 |  |  | mg/m3
| トリハロメタン生成能 |  |  | mg/L | ０．０２３ | ０．０２６ |  | ０．０３４ | ０．０３１ | ０．０４１ | ０．０２３ | ０．０３２ | ０．０２７ | ０．０２３ | ０．０２１ | ０．０２５ | ０．０２０
| クロロホルム生成能 |  |  | mg/L
| ブロモジクロロメタン生成能 |  |  | mg/L
| ジブロモクロロメタン生成能 |  |  | mg/L
| ブロモホルム生成能 |  |  | mg/L
健 康 項 目 | カドミウム |  |  | mg/L
| 全シアン |  |  | mg/L
| 鉛 |  |  | mg/L
| 六価クロム |  |  | mg/L
| 砒素 |  |  | mg/L
| 総水銀 |  |  | mg/L
| アルキル水銀 |  |  | mg/L
| ＰＣＢ |  |  | mg/L
| ジクロロメタン |  |  | mg/L
| 四塩化炭素 |  |  | mg/L
| 1,2－ジクロロエタン |  |  | mg/L
| 1,1－ジクロロエチレン |  |  | mg/L
| シス－1,2－ジクロロエチレン |  |  | mg/L
| 1,1,1－トリクロロエタン |  |  | mg/L
| 1,1,2－トリクロロエタン |  |  | mg/L
| トリクロロエチレン |  |  | mg/L
| テトラクロロエチレン |  |  | mg/L
| 1,3－ジクロロプロペン |  |  | mg/L
| チウラム |  |  | mg/L
| シマジン |  |  | mg/L
| チオベンカルブ |  |  | mg/L
| ベンゼン |  |  | mg/L
| セレン |  |  | mg/L
| 硝酸性窒素及び亜硝酸性窒素 |  |  | mg/L
| ふっ素 |  |  | mg/L
| ほう素 |  |  | mg/L
| 1,4－ジオキサン |  |  | mg/L
2024-04-01 |  |  | 水質個表 確定値 | [13 empty] | 愛 知 県
測定地点コード |  | 水域区分 |  | 水域名 |  | 地点番号 | 測定地点名 |  |  | 地点統一番号 | 生活環境類型 | ＮＰ類型 | 水生生物類型 | 底層DO類型 | 調査区分 | 調査機関 | 分析担当機関
６０１４０４ |  | 豊川等 |  | 豊川中流 |  | ０６９ | 江島橋 |  |  | ０３２－０１ | Ａイ |  | Ｂイ |  | 年 間 | 国土交通省 | 中部技術事務所
[5 empty] | ２０２４年 | ２０２４年 |  | ２０２４年 | ２０２４年 | ２０２４年 | ２０２４年 | ２０２４年 | ２０２４年 | ２０２４年 | ２０２５年 | ２０２５年 | ２０２５年
| 項 目 |  |  | 単 位 | ４月 １６日 | ５月 ２４日 |  | ６月 ５日 | ７月 ５日 | ８月 １４日 | ９月 ６日 | １０月 ２日 | １１月 ６日 | １２月 ４日 | １月 １５日 | ２月 ５日 | ３月 １日
一 般 項 目 | 採取時刻 |  |  |  | １４時 ２６分 | １１時 ００分 |  | １３時 ３５分 | １１時 ３５分 | ７時 ４５分 | １０時 １９分 | １３時 ３４分 | １０時 ３２分 | ９時 ００分 | ９時 ３６分 | １３時 ２８分 | ９時 ５８分
| 天候 |  |  |  | 曇り | 晴れ |  | 晴れ | 晴れ | 晴れ | 晴れ | 晴れ | 晴れ | 晴れ | 曇り | 曇り | 晴れ
| 気温 |  |  | ℃ | ２２．７ | ２６．５ |  | ２８．５ | ３４．５ | ３０．０ | ３２．９ | ３１．４ | ２１．０ | １４．２ | ７．９ | ５．７ | １６．０
| 水温 |  |  | ℃ | １７．６ | １９．０ |  | ２０．３ | ２７．１ | ２７．５ | ２４．１ | ２５．１ | １８．５ | １０．５ | ５．０ | ６．２ | ８．５
| 透視度 |  |  | cm | ＞１００ | ＞１００ |  | ＞１００ | ＞１００ | ＞１００ | ＞１００ | ＞１００ | ＞１００ | ＞１００ | ＞１００ | ＞１００ | ＞１００
| 臭気 |  |  |  | 無臭 | 無臭 |  | 無臭 | 無臭 | 無臭 | 無臭 | 無臭 | 無臭 | 無臭 | 無臭 | 無臭 | 無臭
| 採取位置 |  |  |  | 流心 | 流心 |  | 流心 | 流心 | 流心 | 流心 | 流心 | 流心 | 流心 | 流心 | 流心 | 流心
| 流況 |  |  |  | 通常 | 通常 |  | 通常 | 通常 | 通常 | 通常 | 通常 | 通常 | 通常 | 通常 | 通常 | 通常
| 流量 |  |  | m3/sec
| 外観 |  |  |  | 無色 | 無色 |  | 無色 | 無色 | 無色 | 無色 | 無色 | 無色 | 無色 | 無色 | 無色 | 無色
| 採取水深 |  |  | ｍ
| 全水深 |  |  | ｍ | ０．６０ | ０．４６ |  | ０．５７ | ０．５３ | ０．４０ | ０．５１ | ０．３４ | ０．５２ | ０．３４ | ０．３５ | ０．３０ | ０．２８
| 透明度 |  |  | ｍ
水色
満潮時刻
干潮時刻
生活環境項目 | ｐＨ |  |  |  | ７．６ | ７．７ |  | ７．７ | ７．６ | ７．６ | ７．５ | ７．８ | ７．５ | ７．６ | ７．６ | ７．７ | ７．８
| ＤＯ |  |  | mg/L | １０ | ９．９ |  | ９．４ | １０ | ８．６ | ８．７ | ９．４ | １０ | １１ | １２ | １０ | １３
| ＢＯＤ |  |  | mg/L | ０．５ | ０．５ |  | ０．６ | ＜０．５ | ＜０．５ | ＜０．５ | ＜０．５ | ＜０．５ | ＜０．５ | ＜０．５ | ＜０．５ | ０．７
| ＣＯＤ（酸性法） |  |  | mg/L | １．４ | １．６ |  | １．７ | １．６ | ２．４ | １．４ | １．９ | １．３ | １．８ | １．５ | １．６ | １．５
| ＳＳ |  |  | mg/L | ＜１ | １ |  | ＜１ | ３ | ２ | ３ | ２ | ＜１ | ＜１ | ＜１ | １ | ＜１
| 大腸菌数 |  |  | CFU/100mL | １．０Ｅ １ | ４．０Ｅ １ |  | ３．１Ｅ １ | ４．１Ｅ １ | ３．０Ｅ １ | ５．６Ｅ １ | ７．５Ｅ １ | １．１Ｅ ２ | ６．２Ｅ １ | ６．０Ｅ ０ | ３．０Ｅ ０ | ２．０Ｅ ０
| ｎ－ヘキサン抽出物質 |  |  | mg/L |  |  |  |  | ＮＤ
| 全窒素 |  |  | mg/L | ０．６７ | ０．５５ |  | ０．５３ | ０．５１ | ０．５８ | ０．６４ | ０．５１ | ０．６１ | ０．６０ | ０．５４ | ０．５１ | ０．５３
| 全燐 |  |  | mg/L | ０．０１１ | ０．０１８ |  | ０．０２０ | ０．０１５ | ０．０１８ | ０．０２０ | ０．０１３ | ０．０１１ | ０．０１４ | ０．０１１ | ０．０１０ | ０．０１０
| 全亜鉛 |  |  | mg/L | ＜０．００１ | ０．００１ |  | ＜０．００１ | ＜０．００１ | ＜０．００１ | ０．００１ | ０．００１ | ＜０．００１ | ０．００１ | ＜０．００１ | ＜０．００１ | ０．００１
| ノニルフェノール |  |  | mg/L |  | ＜０．００００６ |  |  | ＜０．００００６ |  |  |  | ＜０．００００６ |  | ＜０．００００６
| ＬＡＳ |  |  | mg/L |  | ＜０．０００６ |  |  | ＜０．０００６ |  |  |  | ＜０．０００６ |  | ＜０．０００６
| 底層溶存酸素量 |  |  | mg/L
特殊項目 | フェノール類 |  |  | mg/L |  |  |  |  | ＜０．０１
| 銅 |  |  | mg/L |  |  |  |  | ＜０．０１ | [5 empty] | ＜０．０１
| 鉄（溶解性） |  |  | mg/L |  |  |  |  | ０．０２ | [5 empty] | ＜０．０１
| マンガン（溶解性） |  |  | mg/L |  |  |  |  | ＜０．０１ | [5 empty] | ＜０．０１
| クロム |  |  | mg/L |  |  |  |  | ＜０．０１
そ の 他 の 項 目 | アンモニア性窒素 |  |  | mg/L | ＜０．０１ | ０．０１ |  | ＜０．０１ | ０．０１ | ０．０２ | ＜０．０１ | ０．０１ | ＜０．０１ | ＜０．０１ | ＜０．０１ | ０．０１ | ０．０１
| 亜硝酸性窒素 |  |  | mg/L |  | ＜０．０１ |  |  | ＜０．０１ |  |  |  | ＜０．０１ |  | ＜０．０１
| 硝酸性窒素 |  |  | mg/L |  | ０．４１ |  |  | ０．３９ |  |  |  | ０．５４ |  | ０．４７
| 有機性窒素 |  |  | mg/L
| 溶存態窒素 |  |  | mg/L
| 懸濁態窒素 |  |  | mg/L
| オルトリン酸態燐 |  |  | mg/L |  | ０．０１１ |  |  | ０．０１２ |  |  |  | ０．０１１ |  | ０．００８
| 電気伝導率 |  |  | mS/m
| 塩化物イオン |  |  | mg/L |  | ３ |  |  | ２ |  |  |  | ２ |  | ３
塩分
| 陰イオン界面活性剤 |  |  | mg/L
| 非イオン界面活性剤 |  |  | mg/L
| クロロフィルａ |  |  | mg/m3
| フェオ色素 |  |  | mg/m3
| トリハロメタン生成能 |  |  | mg/L | ０．０２５ | ０．０３３ |  | ０．０３０ | ０．０３５ | ０．０４５ | ０．０２６ | ０．０３９ | ０．０３０ | ０．０２１ | ０．０２４ | ０．０２５ | ０．０２４
| クロロホルム生成能 |  |  | mg/L
| ブロモジクロロメタン生成能 |  |  | mg/L
| ジブロモクロロメタン生成能 |  |  | mg/L
| ブロモホルム生成能 |  |  | mg/L
健 康 項 目 | カドミウム |  |  | mg/L |  |  |  |  | ＜０．０００５ | [5 empty] | ＜０．０００５
| 全シアン |  |  | mg/L |  |  |  |  | ＮＤ | [5 empty] | ＮＤ
| 鉛 |  |  | mg/L |  |  |  |  | ＜０．００５ | [5 empty] | ＜０．００５
| 六価クロム |  |  | mg/L |  |  |  |  | ＜０．０１ | [5 empty] | ＜０．０１
| 砒素 |  |  | mg/L |  |  |  |  | ＜０．００５ | [5 empty] | ＜０．００５
| 総水銀 |  |  | mg/L |  |  |  |  | ＜０．０００５ | [5 empty] | ＜０．０００５
| アルキル水銀 |  |  | mg/L
| ＰＣＢ |  |  | mg/L |  |  |  |  | ＮＤ
| ジクロロメタン |  |  | mg/L |  |  |  |  | ＜０．００２ | [5 empty] | ＜０．００２
| 四塩化炭素 |  |  | mg/L |  |  |  |  | ＜０．０００２ | [5 empty] | ＜０．０００２
| 1,2－ジクロロエタン |  |  | mg/L |  |  |  |  | ＜０．０００４ | [5 empty] | ＜０．０００４
| 1,1－ジクロロエチレン |  |  | mg/L |  |  |  |  | ＜０．０１ | [5 empty] | ＜０．０１
| シス－1,2－ジクロロエチレン |  |  | mg/L |  |  |  |  | ＜０．００４ | [5 empty] | ＜０．００４
| 1,1,1－トリクロロエタン |  |  | mg/L |  |  |  |  | ＜０．１ | [5 empty] | ＜０．１
| 1,1,2－トリクロロエタン |  |  | mg/L |  |  |  |  | ＜０．０００６ | [5 empty] | ＜０．０００６
| トリクロロエチレン |  |  | mg/L |  |  |  |  | ＜０．００１ | [5 empty] | ＜０．００１
| テトラクロロエチレン |  |  | mg/L |  |  |  |  | ＜０．０００５ | [5 empty] | ＜０．０００５
| 1,3－ジクロロプロペン |  |  | mg/L |  |  |  |  | ＜０．０００２ | [5 empty] | ＜０．０００２
| チウラム |  |  | mg/L |  |  |  |  | ＜０．０００６ | [5 empty] | ＜０．０００６
| シマジン |  |  | mg/L |  |  |  |  | ＜０．０００３ | [5 empty] | ＜０．０００３
| チオベンカルブ |  |  | mg/L |  |  |  |  | ＜０．００２ | [5 empty] | ＜０．００２
| ベンゼン |  |  | mg/L |  |  |  |  | ＜０．００１ | [5 empty] | ＜０．００１
| セレン |  |  | mg/L |  |  |  |  | ＜０．００２ | [5 empty] | ＜０．００２
| 硝酸性窒素及び亜硝酸性窒素 |  |  | mg/L |  | ０．４２ |  |  | ０．３９ |  |  |  | ０．５４ |  | ０．４７
| ふっ素 |  |  | mg/L |  |  |  |  | ＜０．０８
| ほう素 |  |  | mg/L |  |  |  |  | ＜０．０２ | [5 empty] | ＜０．０２
| 1,4－ジオキサン |  |  | mg/L |  |  |  |  | ＜０．００５ | [5 empty] | ＜０．００５
2024-04-01 |  |  | 水質個表 確定値 | [13 empty] | 愛 知 県
測定地点コード |  | 水域区分 |  | 水域名 |  | 地点番号 | 測定地点名 |  |  | 地点統一番号 | 生活環境類型 | ＮＰ類型 | 水生生物類型 | 底層DO類型 | 調査区分 | 調査機関 | 分析担当機関
６０１４０５ |  | 豊川等 |  | 豊川中流 |  | ０７０ | 当古橋 |  |  | ０３２－５３ | Ａイ |  | Ｂイ |  | 年 間 | 国土交通省 | 中部技術事務所
[5 empty] | ２０２４年 | ２０２４年 |  | ２０２４年 | ２０２４年 | ２０２４年 | ２０２４年 | ２０２４年 | ２０２４年 | ２０２４年 | ２０２５年 | ２０２５年 | ２０２５年
| 項 目 |  |  | 単 位 | ４月 １６日 | ５月 ２４日 |  | ６月 ５日 | ７月 ５日 | ８月 １４日 | ９月 ６日 | １０月 ２日 | １１月 ６日 | １２月 ４日 | １月 １５日 | ２月 ５日 | ３月 １日
一 般 項 目 | 採取時刻 |  |  |  | １３時 ３８分 | ８時 ４０分 |  | １２時 ２５分 | ９時 １８分 | ９時 ３０分 | ９時 ２４分 | １２時 ４０分 | ９時 ２５分 | １１時 ０２分 | ８時 ３２分 | １２時 ２７分 | ９時 ００分
| 天候 |  |  |  | 晴れ | 曇り |  | 晴れ | 晴れ | 晴れ | 晴れ | 晴れ | 晴れ | 晴れ | 一時雨 | 曇り | 晴れ
| 気温 |  |  | ℃ | ２３．０ | ２３．５ |  | ２８．０ | ３３．５ | ３３．０ | ３２．１ | ３１．４ | ２０．０ | １５．６ | ５．９ | ６．４ | １４．３
| 水温 |  |  | ℃ | １８．５ | １８．５ |  | ２１．４ | ２４．５ | ２８．０ | ２３．４ | ２４．５ | １８．０ | １１．５ | ５．４ | ５．９ | ８．７
| 透視度 |  |  | cm | ＞１００ | ＞１００ |  | ＞１００ | ＞１００ | ＞１００ | ＞１００ | ＞１００ | ＞１００ | ＞１００ | ＞１００ | ＞１００ | ＞１００
| 臭気 |  |  |  | 無臭 | 無臭 |  | 無臭 | 無臭 | 無臭 | 無臭 | 無臭 | 無臭 | 無臭 | 無臭 | 無臭 | 無臭
| 採取位置 |  |  |  | 流心 | 流心 |  | 流心 | 流心 | 流心 | 流心 | 流心 | 流心 | 流心 | 流心 | 流心 | 流心
| 流況 |  |  |  | 通常 | 通常 |  | 通常 | 通常 | 通常 | 通常 | 通常 | 通常 | 通常 | 通常 | 通常 | 通常
| 流量 |  |  | m3/sec
| 外観 |  |  |  | 無色 | 無色 |  | 無色 | 無色 | 無色 | 無色 | 無色 | 無色 | 無色 | 無色 | 無色 | 無色
| 採取水深 |  |  | ｍ
| 全水深 |  |  | ｍ | １．００ | ０．４６ |  | ０．４８ | ０．５０ | ０．４２ | ０．４６ | ０．２０ | ０．４３ | ０．５４ | ０．５０ | ０．４７ | ０．６６
| 透明度 |  |  | ｍ
水色
満潮時刻
干潮時刻
生活環境項目 | ｐＨ |  |  |  | ７．４ | ７．３ |  | ７．２ | ７．３ | ７．２ | ７．３ | ７．４ | ７．３ | ７．４ | ７．１ | ７．５ | ７．５
| ＤＯ |  |  | mg/L | １０ | ９．５ |  | ９．１ | ８．９ | ７．２ | ８．０ | １０ | １０ | １１ | １１ | １０ | １１
| ＢＯＤ |  |  | mg/L | ０．５ | ０．５ |  | ０．５ | ＜０．５ | ＜０．５ | ＜０．５ | ０．５ | ＜０．５ | ＜０．５ | ＜０．５ | ０．６ | ０．７
| ＣＯＤ（酸性法） |  |  | mg/L |  | １．９ |  |  | １．７ |  |  |  | １．４ |  | １．３
| ＳＳ |  |  | mg/L | １ | ２ |  | １ | ３ | ２ | ２ | ２ | １ | １ | ＜１ | ９ | １
| 大腸菌数 |  |  | CFU/100mL |  | ４．８Ｅ １ |  |  | ７．５Ｅ １ |  |  |  | ９．０Ｅ １ |  | ５．０Ｅ ０
| ｎ－ヘキサン抽出物質 |  |  | mg/L
| 全窒素 |  |  | mg/L | １．０ | ０．７８ |  | ０．８０ | ０．７６ | １．０ | ０．９３ | ０．９２ | ０．８１ | ０．９１ | ０．９４ | ０．９４ | ０．８８
| 全燐 |  |  | mg/L | ０．００８ | ０．０２６ |  | ０．０１６ | ０．０１７ | ０．０２７ | ０．０２１ | ０．０１３ | ０．０１２ | ０．０１２ | ０．０１１ | ０．００５ | ０．００９
| 全亜鉛 |  |  | mg/L |  | ０．００１ |  |  | ＜０．００１ |  |  |  | ＜０．００１ |  | ０．００１
| ノニルフェノール |  |  | mg/L
| ＬＡＳ |  |  | mg/L
| 底層溶存酸素量 |  |  | mg/L
特殊項目 | フェノール類 |  |  | mg/L
| 銅 |  |  | mg/L
| 鉄（溶解性） |  |  | mg/L
| マンガン（溶解性） |  |  | mg/L
| クロム |  |  | mg/L
そ の 他 の 項 目 | アンモニア性窒素 |  |  | mg/L | ＜０．０１ | ０．０２ |  | ＜０．０１ | ０．０１ | ０．０２ | ＜０．０１ | ＜０．０１ | ＜０．０１ | ＜０．０１ | ＜０．０１ | ＜０．０１ | ＜０．０１
| 亜硝酸性窒素 |  |  | mg/L
| 硝酸性窒素 |  |  | mg/L
| 有機性窒素 |  |  | mg/L
| 溶存態窒素 |  |  | mg/L
| 懸濁態窒素 |  |  | mg/L
| オルトリン酸態燐 |  |  | mg/L
| 電気伝導率 |  |  | mS/m
| 塩化物イオン |  |  | mg/L |  | ３ |  |  | ２ |  |  |  | ２ |  | ３
塩分
| 陰イオン界面活性剤 |  |  | mg/L
| 非イオン界面活性剤 |  |  | mg/L
| クロロフィルａ |  |  | mg/m3
| フェオ色素 |  |  | mg/m3
| トリハロメタン生成能 |  |  | mg/L | ０．０２２ | ０．０２６ |  | ０．０３２ | ０．０２８ | ０．０４０ | ０．０２２ | ０．０３８ | ０．０２９ | ０．０２２ | ０．０１７ | ０．０２２ | ０．０１９
| クロロホルム生成能 |  |  | mg/L
| ブロモジクロロメタン生成能 |  |  | mg/L
| ジブロモクロロメタン生成能 |  |  | mg/L
| ブロモホルム生成能 |  |  | mg/L
健 康 項 目 | カドミウム |  |  | mg/L
| 全シアン |  |  | mg/L
| 鉛 |  |  | mg/L
| 六価クロム |  |  | mg/L
| 砒素 |  |  | mg/L
| 総水銀 |  |  | mg/L
| アルキル水銀 |  |  | mg/L
| ＰＣＢ |  |  | mg/L
| ジクロロメタン |  |  | mg/L
| 四塩化炭素 |  |  | mg/L
| 1,2－ジクロロエタン |  |  | mg/L
| 1,1－ジクロロエチレン |  |  | mg/L
| シス－1,2－ジクロロエチレン |  |  | mg/L
| 1,1,1－トリクロロエタン |  |  | mg/L
| 1,1,2－トリクロロエタン |  |  | mg/L
| トリクロロエチレン |  |  | mg/L
| テトラクロロエチレン |  |  | mg/L
| 1,3－ジクロロプロペン |  |  | mg/L
| チウラム |  |  | mg/L
| シマジン |  |  | mg/L
| チオベンカルブ |  |  | mg/L
| ベンゼン |  |  | mg/L
| セレン |  |  | mg/L
| 硝酸性窒素及び亜硝酸性窒素 |  |  | mg/L
| ふっ素 |  |  | mg/L
| ほう素 |  |  | mg/L
| 1,4－ジオキサン |  |  | mg/L
2024-04-01 |  |  | 水質個表 確定値 | [13 empty] | 愛 知 県
測定地点コード |  | 水域区分 |  | 水域名 |  | 地点番号 | 測定地点名 |  |  | 地点統一番号 | 生活環境類型 | ＮＰ類型 | 水生生物類型 | 底層DO類型 | 調査区分 | 調査機関 | 分析担当機関
６０１７０７ |  | 豊川等 |  | 豊川下流 |  | ０７２ | 吉田大橋 |  |  | ０３３－０１ | Ａイ |  | Ｂイ |  | 年 間 | 国土交通省 | 中部技術事務所
[5 empty] | ２０２４年 | ２０２４年 |  | ２０２４年 | ２０２４年 | ２０２４年 | ２０２４年 | ２０２４年 | ２０２４年 | ２０２４年 | ２０２４年 | ２０２４年 | ２０２４年
| 項 目 |  |  | 単 位 | ４月 １６日 | ４月 １６日 |  | ５月 ２４日 | ５月 ２４日 | ６月 ５日 | ６月 ５日 | ７月 ５日 | ７月 ５日 | ８月 １４日 | ８月 １４日 | ９月 ６日 | ９月 ６日
一 般 項 目 | 採取時刻 |  |  |  | １２時 ３５分 | １７時 ２１分 |  | ７時 １５分 | １２時 ５０分 | １０時 ０２分 | １６時 ０５分 | ７時 ３５分 | １２時 ２５分 | ６時 ２０分 | １２時 ４０分 | ８時 ２０分 | １３時 ２２分
| 天候 |  |  |  | 晴れ | 曇り |  | 曇り | 晴れ | 晴れ | 晴れ | 晴れ | 晴れ | 晴れ | 晴れ | 晴れ | 晴れ
| 気温 |  |  | ℃ | ２２．６ | ２０．４ |  | ２３．５ | ２９．０ | ３３．０ | ２７．０ | ３１．４ | ３５．０ | ２８．０ | ３６．０ | ２９．５ | ３１．５
| 水温 |  |  | ℃ | １８．５ | １８．０ |  | ２０．５ | ２０．６ | ２０．１ | ２２．９ | ２３．５ | ２６．４ | ２９．０ | ３２．５ | ２３．８ | ２４．８
| 透視度 |  |  | cm | ＞１００ | ＞１００ |  | ＞１００ | ＞１００ | ＞１００ | ＞１００ | ＞１００ | ＞１００ | ＞１００ | ６０ | ＞１００ | ＞１００
| 臭気 |  |  |  | 無臭 | 無臭 |  | 無臭 |  | 無臭 | 無臭 | 無臭 | 無臭 | 無臭 | 微川藻臭 | 無臭 | 無臭
| 採取位置 |  |  |  | 左岸 | 左岸 |  | 左岸 | 左岸 | 左岸 | 左岸 | 左岸 | 左岸 | 左岸 | 左岸 | 左岸 | 左岸
| 流況 |  |  |  | 通常 | 通常 |  | 通常 | 通常 | 通常 | 通常 | 通常 | 通常 | 通常 | 通常 | 通常 | 通常
| 流量 |  |  | m3/sec
| 外観 |  |  |  | 無色 | 無色 |  | 無色 | 淡黄緑色 | 無色 | 無色 | 無色 | 無色 | 無色 | 淡黄色 | 無色 | 無色
| 採取水深 |  |  | ｍ
| 全水深 |  |  | ｍ | ０．８６ | ０．２０ |  | １．２５ | ０．６８ | ０．６１ | １．０８ | ０．９６ | ０．６０ | ０．９５ | １．１４ | ０．９０ | ０．４９
| 透明度 |  |  | ｍ
水色
| 満潮時刻 |  |  |  | ９時 ０６分 | ９時 ０６分 |  | ５時 ３１分 | ５時 ３１分 | １７時 ３０分 | １７時 ３０分 | ４時 ３５分 | ４時 ３５分 | １４時 １８分 | １４時 １８分 | ７時 １９分 | ７時 １９分
| 干潮時刻 |  |  |  | １８時 １１分 | １８時 １１分 |  | １２時 １４分 | １２時 １４分 | １０時 ５１分 | １０時 ５１分 | １１時 ２７分 | １１時 ２７分 | ６時 ２７分 | ６時 ２７分 | １３時 ２６分 | １３時 ２６分
生活環境項目 | ｐＨ |  |  |  | ７．３ | ７．３ |  | ７．４ | ７．３ | ７．２ | ７．４ | ７．３ | ７．３ | ７．１ | ７．７ | ７．４ | ７．３
| ＤＯ |  |  | mg/L | ９．９ | ９．３ |  | ８．６ | ９．０ | ８．６ | ９．２ | ７．７ | ９．２ | ６．７ | １０ | ７．３ | ７．６
| ＢＯＤ |  |  | mg/L | ０．６ | ０．５ |  | ０．６ | １．０ | ０．６ | ０．５ | ＜０．５ | ０．５ | ＜０．５ | ０．６ | ＜０．５ | ０．５
| ＣＯＤ（酸性法） |  |  | mg/L |  | １．２ |  |  | ２．２ | １．７ |  |  | ２．０ | ２．３ |  |  | １．５
| ＳＳ |  |  | mg/L | １ | １ |  | ２ | ４ | ２ | １ | ３ | ４ | ４ | ４ | ３ | ４
| 大腸菌数 |  |  | CFU/100mL |  | １．５Ｅ １ |  |  | ５．１Ｅ １ | ８．１Ｅ １ |  |  | ５．０Ｅ １ | ３．５Ｅ １ |  |  | ６．９Ｅ １
| ｎ－ヘキサン抽出物質 |  |  | mg/L | [8 empty] | ＮＤ
| 全窒素 |  |  | mg/L |  | １．２ |  |  | １．１ | ０．８５ |  |  | ０．９６ | １．１ |  |  | １．０
| 全燐 |  |  | mg/L |  | ０．０１９ |  |  | ０．０５６ | ０．０２９ |  |  | ０．０３８ | ０．０６１ |  |  | ０．０３３
| 全亜鉛 |  |  | mg/L |  | ０．００１ |  |  | ０．００２ | ０．００１ |  |  | ０．００１ | ０．００２ |  |  | ０．００１
| ノニルフェノール |  |  | mg/L |  |  |  |  | ＜０．００００６ |  |  |  | ＜０．００００６
| ＬＡＳ |  |  | mg/L |  |  |  |  | ＜０．０００６ |  |  |  | ＜０．０００６
| 底層溶存酸素量 |  |  | mg/L
特殊項目 | フェノール類 |  |  | mg/L | [8 empty] | ＜０．０１
| 銅 |  |  | mg/L | [8 empty] | ＜０．０１
| 鉄（溶解性） |  |  | mg/L | [8 empty] | ０．０４
| マンガン（溶解性） |  |  | mg/L | [8 empty] | ＜０．０１
| クロム |  |  | mg/L | [8 empty] | ＜０．０１
そ の 他 の 項 目 | アンモニア性窒素 |  |  | mg/L |  |  |  |  | ０．２０ |  |  |  | ０．０５
| 亜硝酸性窒素 |  |  | mg/L |  |  |  |  | ＜０．０１ |  |  |  | ＜０．０１
| 硝酸性窒素 |  |  | mg/L |  |  |  |  | ０．７９ |  |  |  | ０．７８
| 有機性窒素 |  |  | mg/L
| 溶存態窒素 |  |  | mg/L
| 懸濁態窒素 |  |  | mg/L
| オルトリン酸態燐 |  |  | mg/L |  |  |  |  | ０．０５０ |  |  |  | ０．０３３
| 電気伝導率 |  |  | mS/m | ９６ | １１０ |  | １２ | １２ | ９．０ | ４９ | １０ | １０ | ４２０ | ５１０ | １１ | １０
| 塩化物イオン |  |  | mg/L | ２５０ | ２８０ |  | １３ | １１ | ４ | １００ | ４ | ８ | １２００ | １６００ | ８ | ６
塩分
| 陰イオン界面活性剤 |  |  | mg/L
| 非イオン界面活性剤 |  |  | mg/L
| クロロフィルａ |  |  | mg/m3
| フェオ色素 |  |  | mg/m3
| トリハロメタン生成能 |  |  | mg/L
| クロロホルム生成能 |  |  | mg/L
| ブロモジクロロメタン生成能 |  |  | mg/L
| ジブロモクロロメタン生成能 |  |  | mg/L
| ブロモホルム生成能 |  |  | mg/L
健 康 項 目 | カドミウム |  |  | mg/L | [8 empty] | ＜０．０００５
| 全シアン |  |  | mg/L | [8 empty] | ＮＤ
| 鉛 |  |  | mg/L | [8 empty] | ＜０．００５
| 六価クロム |  |  | mg/L | [8 empty] | ＜０．０１
| 砒素 |  |  | mg/L | [8 empty] | ＜０．００５
| 総水銀 |  |  | mg/L | [8 empty] | ＜０．０００５
| アルキル水銀 |  |  | mg/L
| ＰＣＢ |  |  | mg/L | [8 empty] | ＮＤ
| ジクロロメタン |  |  | mg/L | [8 empty] | ＜０．００２
| 四塩化炭素 |  |  | mg/L | [8 empty] | ＜０．０００２
| 1,2－ジクロロエタン |  |  | mg/L | [8 empty] | ＜０．０００４
| 1,1－ジクロロエチレン |  |  | mg/L | [8 empty] | ＜０．０１
| シス－1,2－ジクロロエチレン |  |  | mg/L | [8 empty] | ＜０．００４
| 1,1,1－トリクロロエタン |  |  | mg/L | [8 empty] | ＜０．１
| 1,1,2－トリクロロエタン |  |  | mg/L | [8 empty] | ＜０．０００６
| トリクロロエチレン |  |  | mg/L | [8 empty] | ＜０．００１
| テトラクロロエチレン |  |  | mg/L | [8 empty] | ＜０．０００５
| 1,3－ジクロロプロペン |  |  | mg/L | [8 empty] | ＜０．０００２
| チウラム |  |  | mg/L | [8 empty] | ＜０．０００６
| シマジン |  |  | mg/L | [8 empty] | ＜０．０００３
| チオベンカルブ |  |  | mg/L | [8 empty] | ＜０．００２
| ベンゼン |  |  | mg/L | [8 empty] | ＜０．００１
| セレン |  |  | mg/L | [8 empty] | ＜０．００２
| 硝酸性窒素及び亜硝酸性窒素 |  |  | mg/L |  |  |  |  | ０．８０ |  |  |  | ０．７８
| ふっ素 |  |  | mg/L
| ほう素 |  |  | mg/L
| 1,4－ジオキサン |  |  | mg/L | [8 empty] | ＜０．００５
2024-04-01 |  |  | 水質個表 確定値 | [13 empty] | 愛 知 県
測定地点コード |  | 水域区分 |  | 水域名 |  | 地点番号 | 測定地点名 |  |  | 地点統一番号 | 生活環境類型 | ＮＰ類型 | 水生生物類型 | 底層DO類型 | 調査区分 | 調査機関 | 分析担当機関
６０１７０７ |  | 豊川等 |  | 豊川下流 |  | ０７２ | 吉田大橋 |  |  | ０３３－０１ | Ａイ |  | Ｂイ |  | 年 間 | 国土交通省 | 中部技術事務所
[5 empty] | ２０２４年 | ２０２４年 |  | ２０２４年 | ２０２４年 | ２０２４年 | ２０２４年 | ２０２５年 | ２０２５年 | ２０２５年 | ２０２５年 | ２０２５年 | ２０２５年
| 項 目 |  |  | 単 位 | １０月 ２日 | １０月 ２日 |  | １１月 ６日 | １１月 ６日 | １２月 ４日 | １２月 ４日 | １月 １５日 | １月 １５日 | ２月 ５日 | ２月 ５日 | ３月 １日 | ３月 １日
一 般 項 目 | 採取時刻 |  |  |  | １０時 ５５分 | １６時 １８分 |  | ８時 ０６分 | １３時 ０８分 | ７時 ２０分 | １２時 ３０分 | ７時 １５分 | １２時 １７分 | １１時 ０６分 | １６時 １６分 | ７時 ５３分 | １２時 ５８分
| 天候 |  |  |  | 晴れ | 晴れ |  | 晴れ | 晴れ | 晴れ | 晴れ | 曇り | 曇り | 曇り | 晴れ | 晴れ | 晴れ
| 気温 |  |  | ℃ | ３０．１ | ３０．０ |  | １８．５ | ２１．０ | １１．６ | １４．８ | ４．６ | １０．６ | ４．９ | ５．７ | １０．５ | １８．２
| 水温 |  |  | ℃ | ２４．６ | ２７．０ |  | １８．１ | １８．４ | １０．８ | １１．６ | ４．９ | ６．４ | ５．６ | ６．７ | ７．５ | １０．５
| 透視度 |  |  | cm | ＞１００ | ５５ |  | ＞１００ | ＞１００ | ＞１００ | ７８ | ８８ | ６６ | ６３ | ４２ | ＞１００ | ４５
| 臭気 |  |  |  | 無臭 | 無臭 |  | 無臭 | 無臭 | 無臭 | 無臭 | 無臭 | 無臭 | 微川藻臭 | 無臭 | 無臭 | 無臭
| 採取位置 |  |  |  | 左岸 | 左岸 |  | 左岸 | 左岸 | 左岸 | 左岸 | 左岸 | 左岸 | 左岸 | 左岸 | 左岸 | 左岸
| 流況 |  |  |  | 通常 | 通常 |  | 通常 | 通常 | 通常 | 通常 | 通常 | 通常 | 通常 | 通常 | 通常 | 通常
| 流量 |  |  | m3/sec
| 外観 |  |  |  | 無色 | 淡灰黄色 |  | 無色 | 無色 | 無色 | 淡茶色 | 淡灰緑色 | 淡灰緑色 | 淡灰色 | 淡灰黄色 | 無色 | 淡灰黄色
| 採取水深 |  |  | ｍ
| 全水深 |  |  | ｍ | ０．４１ | ０．６６ |  | ０．７１ | ０．７２ | ０．７１ | ０．７０ | ０．７３ | ０．５３ | ０．６５ | ０．４０ | ０．６９ | ０．４０
| 透明度 |  |  | ｍ
水色
| 満潮時刻 |  |  |  | １７時 ４５分 | １７時 ４５分 |  | ８時 ４２分 | ８時 ４２分 | ８時 ０２分 | ８時 ０２分 | ７時 １９分 | ７時 １９分 | １０時 ０８分 | １０時 ０８分 | ７時 ０２分 | ７時 ０２分
| 干潮時刻 |  |  |  | １１時 ３９分 | １１時 ３９分 |  | １４時 ００分 | １４時 ００分 | １３時 ２５分 | １３時 ２５分 | １２時 ５１分 | １２時 ５１分 | １７時 ０３分 | １７時 ０３分 | １２時 ５４分 | １２時 ５４分
生活環境項目 | ｐＨ |  |  |  | ７．２ | ７．７ |  | ７．２ | ７．３ | ７．３ | ７．２ | ７．６ | ７．４ | ７．９ | ７．８ | ８．０ | ８．２
| ＤＯ |  |  | mg/L | ９．２ | ８．１ |  | １０ | ９．１ | １０ | １０ | １１ | １１ | １０ | １０ | １１ | １５
| ＢＯＤ |  |  | mg/L | ＜０．５ | １．８ |  | ＜０．５ | ＜０．５ | ＜０．５ | ０．５ | ＜０．５ | ＜０．５ | １．４ | ２．６ | １．３ | ８．７
| ＣＯＤ（酸性法） |  |  | mg/L | １．９ |  |  |  | ２．０ |  | ２．２ |  | ３．４ |  | ４．８ |  | ８．８
| ＳＳ |  |  | mg/L | ４ | １０ |  | ＜１ | ３ | ２ | ９ | ３ | ８ | ５ | ２１ | ３ | １３
| 大腸菌数 |  |  | CFU/100mL | ４．０Ｅ １ |  |  |  | １．６Ｅ ２ |  | ６．５Ｅ １ |  | ２．０Ｅ １ |  | １．４Ｅ １ |  | ９．０Ｅ ０
| ｎ－ヘキサン抽出物質 |  |  | mg/L
| 全窒素 |  |  | mg/L | １．１ |  |  |  | １．０ |  | １．１ |  | １．３ |  | １．５ |  | １．８
| 全燐 |  |  | mg/L | ０．０３１ |  |  |  | ０．０２８ |  | ０．０２６ |  | ０．０３８ |  | ０．０４１ |  | ０．０７９
| 全亜鉛 |  |  | mg/L | ０．００１ |  |  |  | ０．００２ |  | ０．００３ |  | ０．００２ |  | ０．００４ |  | ０．００５
| ノニルフェノール |  |  | mg/L |  |  |  |  | ＜０．００００６ |  |  |  | ＜０．００００６
| ＬＡＳ |  |  | mg/L |  |  |  |  | ＜０．０００６ |  |  |  | ＜０．０００６
| 底層溶存酸素量 |  |  | mg/L
特殊項目 | フェノール類 |  |  | mg/L
| 銅 |  |  | mg/L | [8 empty] | ＜０．０１
| 鉄（溶解性） |  |  | mg/L | [8 empty] | ＜０．０１
| マンガン（溶解性） |  |  | mg/L | [8 empty] | ＜０．０１
| クロム |  |  | mg/L
そ の 他 の 項 目 | アンモニア性窒素 |  |  | mg/L |  |  |  |  | ０．０７ |  |  |  | ０．０４
| 亜硝酸性窒素 |  |  | mg/L |  |  |  |  | ＜０．０１ |  |  |  | ＜０．０１
| 硝酸性窒素 |  |  | mg/L |  |  |  |  | ０．８７ |  |  |  | ０．９８
| 有機性窒素 |  |  | mg/L
| 溶存態窒素 |  |  | mg/L
| 懸濁態窒素 |  |  | mg/L
| オルトリン酸態燐 |  |  | mg/L |  |  |  |  | ０．０２７ |  |  |  | ０．０２０
| 電気伝導率 |  |  | mS/m | ３４ | ９５０ |  | １５ | １０ | ６１０ | ２２０ | １１００ | ６４０ | ８４０ | ２７０ | ２２００ | ７７０
| 塩化物イオン |  |  | mg/L | ３４ | ３０００ |  | １７ | ５ | １８００ | ６１０ | ３７００ | １９００ | ２８００ | ８１０ | ８３００ | ２６００
塩分
| 陰イオン界面活性剤 |  |  | mg/L
| 非イオン界面活性剤 |  |  | mg/L
| クロロフィルａ |  |  | mg/m3
| フェオ色素 |  |  | mg/m3
| トリハロメタン生成能 |  |  | mg/L
| クロロホルム生成能 |  |  | mg/L
| ブロモジクロロメタン生成能 |  |  | mg/L
| ジブロモクロロメタン生成能 |  |  | mg/L
| ブロモホルム生成能 |  |  | mg/L
健 康 項 目 | カドミウム |  |  | mg/L | [8 empty] | ＜０．０００５
| 全シアン |  |  | mg/L | [8 empty] | ＮＤ
| 鉛 |  |  | mg/L | [8 empty] | ＜０．００５
| 六価クロム |  |  | mg/L | [8 empty] | ＜０．０１
| 砒素 |  |  | mg/L | [8 empty] | ＜０．００５
| 総水銀 |  |  | mg/L | [8 empty] | ＜０．０００５
| アルキル水銀 |  |  | mg/L
| ＰＣＢ |  |  | mg/L
| ジクロロメタン |  |  | mg/L | [8 empty] | ＜０．００２
| 四塩化炭素 |  |  | mg/L | [8 empty] | ＜０．０００２
| 1,2－ジクロロエタン |  |  | mg/L | [8 empty] | ＜０．０００４
| 1,1－ジクロロエチレン |  |  | mg/L | [8 empty] | ＜０．０１
| シス－1,2－ジクロロエチレン |  |  | mg/L | [8 empty] | ＜０．００４
| 1,1,1－トリクロロエタン |  |  | mg/L | [8 empty] | ＜０．１
| 1,1,2－トリクロロエタン |  |  | mg/L | [8 empty] | ＜０．０００６
| トリクロロエチレン |  |  | mg/L | [8 empty] | ＜０．００１
| テトラクロロエチレン |  |  | mg/L | [8 empty] | ＜０．０００５
| 1,3－ジクロロプロペン |  |  | mg/L | [8 empty] | ＜０．０００２
| チウラム |  |  | mg/L | [8 empty] | ＜０．０００６
| シマジン |  |  | mg/L | [8 empty] | ＜０．０００３
| チオベンカルブ |  |  | mg/L | [8 empty] | ＜０．００２
| ベンゼン |  |  | mg/L | [8 empty] | ＜０．００１
| セレン |  |  | mg/L | [8 empty] | ＜０．００２
| 硝酸性窒素及び亜硝酸性窒素 |  |  | mg/L |  |  |  |  | ０．８８ |  |  |  | ０．９８
| ふっ素 |  |  | mg/L
| ほう素 |  |  | mg/L
| 1,4－ジオキサン |  |  | mg/L | [8 empty] | ＜０．００５
2024-04-01 |  |  | 水質個表 確定値 | [13 empty] | 愛 知 県
測定地点コード |  | 水域区分 |  | 水域名 |  | 地点番号 | 測定地点名 |  |  | 地点統一番号 | 生活環境類型 | ＮＰ類型 | 水生生物類型 | 底層DO類型 | 調査区分 | 調査機関 | 分析担当機関
６０２００３ |  | 豊川等 |  | 宇連川 |  | ０７３ | 鳳来湖 |  |  | ０３４－５２ | ＡＡイ |  | Ａイ |  | 年 間 | 愛知県 | 愛 知 県
[5 empty] | ２０２４年 | ２０２４年 |  | ２０２４年 | ２０２４年 | ２０２４年 | ２０２４年 | ２０２４年 | ２０２４年 | ２０２４年 | ２０２５年 | ２０２５年 | ２０２５年
| 項 目 |  |  | 単 位 | ４月 １８日 | ５月 ８日 |  | ６月 ５日 | ７月 ３日 | ８月 ８日 | ９月 １２日 | １０月 ２日 | １１月 ７日 | １２月 ５日 | １月 ９日 | ２月 ５日 | ３月 ６日
一 般 項 目 | 採取時刻 |  |  |  | １０時 ５０分 | １０時 ４０分 |  | １０時 ４５分 | １０時 ３０分 | １０時 ４０分 | １０時 ３３分 | １１時 ２０分 | １０時 ４３分 | １０時 ３３分 | １０時 ２５分 | １０時 １４分 | １０時 ３０分
| 天候 |  |  |  | 曇り | 晴れ |  | 晴れ | 曇り | 晴れ | 晴れ | 晴れ | 快晴 | 晴れ | 晴れ | 雪 | 薄曇り
| 気温 |  |  | ℃ | １８．０ | １９．０ |  | ２３．０ | ２８．０ | ２８．５ | ３２．５ | ２７．３ | １５．２ | １０．２ | ７．６ | ０．７ | １０．１
| 水温 |  |  | ℃ | １８．５ | １９．９ |  | ２２．５ | ２６．４ | ３０．２ | ２９．１ | ２６．４ | １６．３ | １３．７ | ９．６ | ５．８ | ８．３
| 透視度 |  |  | cm | ＞ ５０ | ＞ ５０ |  | ＞ ５０ | ＞ ５０ | ＞ ５０ | ＞ ５０ | ＞ ５０ | ＞ ５０ | ＞ ５０ | ＞ ５０ | ＞ ５０ | ＞ ５０
| 臭気 |  |  |  | 無臭 | 無臭 |  | 無臭 | 無臭 | 無臭 | 無臭 | 無臭 | 無臭 | 無臭 | 無臭 | 無臭 | 無臭
| 採取位置 |  |  |  | 流心 | 流心 |  | 流心 | 流心 | 流心 | 流心 | 流心 | 流心 | 流心 | 流心 | 流心 | 流心
| 流況 |  |  |  | 通常 | 通常 |  | 通常 | 通常 | 通常 | 通常 | 通常 | 通常 | 通常 | 通常 | 通常 | 通常
| 流量 |  |  | m3/sec
| 外観 |  |  |  | 淡黄色 | 無色 |  | 淡黄色 | 淡黄色 | 淡黄色 | 淡黄色 | 淡黄色 | 無色 | 無色 | 淡黄色 | 淡黄色 | 淡黄色
| 採取水深 |  |  | ｍ
| 全水深 |  |  | ｍ
| 透明度 |  |  | ｍ
水色
満潮時刻
干潮時刻
生活環境項目 | ｐＨ |  |  |  | ７．４ | ７．４ |  | ７．４ | ７．５ | ７．３ | ７．７ | ７．５ | ６．７ | ７．０ | ６．９ | ７．７ | ７．３
| ＤＯ |  |  | mg/L | ９．３ | ９．３ |  | ８．７ | ８．６ | ６．４ | ８．０ | ７．５ | ８．４ | ７．８ | ９．３ | ９．９ | １１
| ＢＯＤ |  |  | mg/L | ０．８ | ０．８ |  | ０．５ | ０．８ | ０．７ | １．４ | ０．９ | ０．７ | ＜０．５ | ０．５ | ＜０．５ | ＜０．５
| ＣＯＤ（酸性法） |  |  | mg/L | ３．６ | ３．６ |  | ４．５ | ５．３ | ４．９ | ４．６ | ４．８ | ３．５ | ３．５ | ２．８ | ２．７ | ２．５
| ＳＳ |  |  | mg/L | ＜１ | ＜１ |  | ＜１ | ＜１ | ＜１ | ＜１ | ＜１ | ＜１ | ＜１ | １ | ＜１ | １
| 大腸菌数 |  |  | CFU/100mL | １．０Ｅ ０ |  |  | ２．０Ｅ ０ |  | ２．２Ｅ １ |  | ２．０Ｅ ０ |  | １．１Ｅ １ |  | １．０Ｅ ０
| ｎ－ヘキサン抽出物質 |  |  | mg/L
| 全窒素 |  |  | mg/L | ０．２２ |  |  | ０．１９ |  | ０．２３ |  | ０．２６ |  | ０．３５ |  | ０．３４
| 全燐 |  |  | mg/L | ０．００３ |  |  | ＜０．００３ |  | ＜０．００３ |  | ０．００７ |  | ０．００３ |  | ＜０．００３
| 全亜鉛 |  |  | mg/L |  |  |  | ＜０．００１ |  |  | ０．００１ |  |  | ０．００２ |  |  | ０．００１
| ノニルフェノール |  |  | mg/L |  |  |  |  | ＜０．００００６ | [5 empty] | ＜０．００００６
| ＬＡＳ |  |  | mg/L |  |  |  |  | ＜０．０００６ | [5 empty] | ＜０．０００６
| 底層溶存酸素量 |  |  | mg/L
特殊項目 | フェノール類 |  |  | mg/L
| 銅 |  |  | mg/L
| 鉄（溶解性） |  |  | mg/L
| マンガン（溶解性） |  |  | mg/L
| クロム |  |  | mg/L
そ の 他 の 項 目 | アンモニア性窒素 |  |  | mg/L |  |  |  | ０．０３ |  |  | ＜０．０１ |  |  | ０．０２ |  |  | ＜０．０１
| 亜硝酸性窒素 |  |  | mg/L |  |  |  | ＜０．０１ |  |  | ＜０．０１ |  |  | ＜０．０１ |  |  | ＜０．０１
| 硝酸性窒素 |  |  | mg/L |  |  |  | ０．０７ |  |  | ０．１１ |  |  | ０．２４ |  |  | ０．２１
| 有機性窒素 |  |  | mg/L |  |  |  | ０．０６ |  |  | ０．１４ |  |  | ０．０６ |  |  | ０．０９
| 溶存態窒素 |  |  | mg/L
| 懸濁態窒素 |  |  | mg/L
| オルトリン酸態燐 |  |  | mg/L |  |  |  | ＜０．００３ |  |  | ＜０．００３ |  |  | ＜０．００３ |  |  | ＜０．００３
| 電気伝導率 |  |  | mS/m | ２．７ | ２．６ |  | ２．４ | ２．０ | ２．４ | ２．１ | ３．０ | ２．９ | ３．２ | ３．３ | ３．２ | ３．３
| 塩化物イオン |  |  | mg/L
塩分
| 陰イオン界面活性剤 |  |  | mg/L
| 非イオン界面活性剤 |  |  | mg/L
| クロロフィルａ |  |  | mg/m3 | ＜２．０Ｅ ０ |  |  | ＜２．０Ｅ ０ |  | ２．８Ｅ ０ |  | ２．６Ｅ ０ |  | ＜２．０Ｅ ０ |  | ＜２．０Ｅ ０
| フェオ色素 |  |  | mg/m3 | ＜２．０ |  |  | ＜２．０ |  | ＜２．０ |  | ＜２．０ |  | ＜２．０ |  | ＜２．０
| トリハロメタン生成能 |  |  | mg/L
| クロロホルム生成能 |  |  | mg/L
| ブロモジクロロメタン生成能 |  |  | mg/L
| ジブロモクロロメタン生成能 |  |  | mg/L
| ブロモホルム生成能 |  |  | mg/L
健 康 項 目 | カドミウム |  |  | mg/L
| 全シアン |  |  | mg/L
| 鉛 |  |  | mg/L
| 六価クロム |  |  | mg/L
| 砒素 |  |  | mg/L
| 総水銀 |  |  | mg/L
| アルキル水銀 |  |  | mg/L
| ＰＣＢ |  |  | mg/L
| ジクロロメタン |  |  | mg/L | [5 empty] | ＜０．００２ |  |  | ＜０．００２
| 四塩化炭素 |  |  | mg/L | [5 empty] | ＜０．０００２ |  |  | ＜０．０００２
| 1,2－ジクロロエタン |  |  | mg/L | [5 empty] | ＜０．０００４ |  |  | ＜０．０００４
| 1,1－ジクロロエチレン |  |  | mg/L | [5 empty] | ＜０．０１ |  |  | ＜０．０１
| シス－1,2－ジクロロエチレン |  |  | mg/L | [5 empty] | ＜０．００４ |  |  | ＜０．００４
| 1,1,1－トリクロロエタン |  |  | mg/L | [5 empty] | ＜０．１ |  |  | ＜０．１
| 1,1,2－トリクロロエタン |  |  | mg/L | [5 empty] | ＜０．０００６ |  |  | ＜０．０００６
| トリクロロエチレン |  |  | mg/L | [5 empty] | ＜０．００１ |  |  | ＜０．００１
| テトラクロロエチレン |  |  | mg/L | [5 empty] | ＜０．０００５ |  |  | ＜０．０００５
| 1,3－ジクロロプロペン |  |  | mg/L | [5 empty] | ＜０．０００２ |  |  | ＜０．０００２
| チウラム |  |  | mg/L
| シマジン |  |  | mg/L
| チオベンカルブ |  |  | mg/L
| ベンゼン |  |  | mg/L | [5 empty] | ＜０．００１ |  |  | ＜０．００１
| セレン |  |  | mg/L
| 硝酸性窒素及び亜硝酸性窒素 |  |  | mg/L |  |  |  | ０．０８ |  |  | ０．１２ |  |  | ０．２５ |  |  | ０．２２
| ふっ素 |  |  | mg/L
| ほう素 |  |  | mg/L
| 1,4－ジオキサン |  |  | mg/L | [8 empty] | ＜０．００５
2024-04-01 |  |  | 水質個表 確定値 | [13 empty] | 愛 知 県
測定地点コード |  | 水域区分 |  | 水域名 |  | 地点番号 | 測定地点名 |  |  | 地点統一番号 | 生活環境類型 | ＮＰ類型 | 水生生物類型 | 底層DO類型 | 調査区分 | 調査機関 | 分析担当機関
６０２００１ |  | 豊川等 |  | 宇連川 |  | ０７４ | 鳳来橋 |  |  | ０３４－０１ | ＡＡイ |  | Ａイ |  | 年 間 | 愛知県 | 環境調査センタ－ 東三河支所
[5 empty] | ２０２４年 | ２０２４年 |  | ２０２４年 | ２０２４年 | ２０２４年 | ２０２４年 | ２０２４年 | ２０２４年 | ２０２４年 | ２０２５年 | ２０２５年 | ２０２５年
| 項 目 |  |  | 単 位 | ４月 １９日 | ５月 ８日 |  | ６月 ５日 | ７月 ３日 | ８月 ８日 | ９月 ４日 | １０月 ２日 | １１月 ７日 | １２月 ５日 | １月 ９日 | ２月 ５日 | ３月 ６日
一 般 項 目 | 採取時刻 |  |  |  | １２時 １０分 | １２時 ２０分 |  | １２時 ００分 | １１時 ５５分 | １１時 ５０分 | １２時 ００分 | １１時 ４０分 | １２時 ００分 | １２時 ００分 | １１時 ３５分 | １１時 ４０分 | １１時 ４５分
| 天候 |  |  |  | 快晴 | 晴れ |  | 晴れ | 晴れ | 晴れ | 晴れ | 快晴 | 快晴 | 晴れ | 晴れ | 雪 | 曇り
| 気温 |  |  | ℃ | ２３．０ | ２１．８ |  | ２６．０ | ３２．８ | ３２．８ | ３０．６ | ２９．８ | １７．０ | １２．９ | ９．７ | ３．３ | １０．９
| 水温 |  |  | ℃ | １６．８ | １６．９ |  | １９．７ | ２２．５ | ２２．５ | ２４．６ | ２１．１ | １６．４ | １２．５ | ９．５ | ７．０ | ９．０
| 透視度 |  |  | cm | ＞ ５０ | ＞ ５０ |  | ＞ ５０ | ＞ ５０ | ＞ ５０ | ＞ ５０ | ＞ ５０ | ＞ ５０ | ＞ ５０ | ＞ ５０ | ＞ ５０ | ＞ ５０
| 臭気 |  |  |  | 無臭 | 無臭 |  | 無臭 | 無臭 | 無臭 | 無臭 | 無臭 | 無臭 | 無臭 | 無臭 | 無臭 | 無臭
| 採取位置 |  |  |  | 左岸 | 左岸 |  | 流心 | 流心 | 流心 | 流心 | 流心 | 流心 | 流心 | 流心 | 流心 | 流心
| 流況 |  |  |  | 通常 | 通常 |  | 通常 | 通常 | 通常 | 通常 | 通常 | 通常 | 通常 | 通常 | 通常 | 通常
| 流量 |  |  | m3/sec
| 外観 |  |  |  | 無色 | 無色 |  | 無色 | 無色 | 無色 | 無色 | 無色 | 無色 | 無色 | 無色 | 無色 | 無色
| 採取水深 |  |  | ｍ
| 全水深 |  |  | ｍ
| 透明度 |  |  | ｍ
水色
満潮時刻
干潮時刻
生活環境項目 | ｐＨ |  |  |  | ７．９ | ７．９ |  | ７．６ | ７．７ | ６．８ | ６．７ | ６．６ | ６．４ | ７．１ | ７．２ | ７．５ | ７．１
| ＤＯ |  |  | mg/L | ９．９ | ９．７ |  | ９．９ | ９．３ | ８．８ | ８．７ | ９．４ | ９．８ | １０ | １０ | １１ | １１
| ＢＯＤ |  |  | mg/L | ０．７ | ０．５ |  | ０．５ | ０．７ | ＜０．５ | ＜０．５ | ＜０．５ | ＜０．５ | ＜０．５ | ＜０．５ | ＜０．５ | １．１
| ＣＯＤ（酸性法） |  |  | mg/L | ２．６ | ２．３ |  | ２．１ | ３．０ | ２．４ | １．９ | ２．４ | ２．３ | ２．８ | ２．１ | １．５ | ２．７
| ＳＳ |  |  | mg/L | １ | ＜１ |  | ＜１ | １ | ＜１ | １ | ＜１ | ＜１ | ＜１ | ＜１ | ＜１ | ＜１
| 大腸菌数 |  |  | CFU/100mL | ６．０Ｅ ０ | １．０Ｅ １ |  | ３．８Ｅ １ | １．０Ｅ １ | ２．２Ｅ １ | ２．８Ｅ １ | ４．６Ｅ １ | ６．０Ｅ １ | ４．０Ｅ １ | １．４Ｅ １ | ９．０Ｅ ０ | １．３Ｅ １
| ｎ－ヘキサン抽出物質 |  |  | mg/L
| 全窒素 |  |  | mg/L | ０．２１ |  |  | ０．２６ |  | ０．１０ |  | ０．３０ |  | ０．３０ |  | ０．３４
| 全燐 |  |  | mg/L | ０．００６ |  |  | ０．００６ |  | ０．００６ |  | ０．００６ |  | ０．００４ |  | ０．００３
| 全亜鉛 |  |  | mg/L | ＜０．００１ | ＜０．００１ |  | ＜０．００１ | ＜０．００１ | ＜０．００１ | ＜０．００１ | ０．００１ | ＜０．００１ | ＜０．００１ | ＜０．００１ | ＜０．００１ | ＜０．００１
| ノニルフェノール |  |  | mg/L |  | ＜０．００００６ |  |  | ＜０．００００６ |  | ＜０．００００６ |  | ＜０．００００６ |  | ＜０．００００６ |  | ＜０．００００６
| ＬＡＳ |  |  | mg/L | ＜０．０００６ | ＜０．０００６ |  | ＜０．０００６ | ＜０．０００６ | ＜０．０００６ | ＜０．０００６ | ＜０．０００６ | ＜０．０００６ | ＜０．０００６ | ＜０．０００６ | ＜０．０００６ | ＜０．０００６
| 底層溶存酸素量 |  |  | mg/L
特殊項目 | フェノール類 |  |  | mg/L
| 銅 |  |  | mg/L
| 鉄（溶解性） |  |  | mg/L
| マンガン（溶解性） |  |  | mg/L
| クロム |  |  | mg/L
そ の 他 の 項 目 | アンモニア性窒素 |  |  | mg/L
| 亜硝酸性窒素 |  |  | mg/L
| 硝酸性窒素 |  |  | mg/L
| 有機性窒素 |  |  | mg/L
| 溶存態窒素 |  |  | mg/L
| 懸濁態窒素 |  |  | mg/L
| オルトリン酸態燐 |  |  | mg/L
| 電気伝導率 |  |  | mS/m | ４．７ | ５．０ |  | ５．１ | ４．１ | ３．７ | ４．８ | ４．８ | ５．０ | ４．１ | ３．９ | ３．６ | ４．９
| 塩化物イオン |  |  | mg/L | １ | １ |  | １ | １ | １ | １ | １ | １ | １ | １ | １ | １
塩分
| 陰イオン界面活性剤 |  |  | mg/L
| 非イオン界面活性剤 |  |  | mg/L
| クロロフィルａ |  |  | mg/m3
| フェオ色素 |  |  | mg/m3
| トリハロメタン生成能 |  |  | mg/L
| クロロホルム生成能 |  |  | mg/L
| ブロモジクロロメタン生成能 |  |  | mg/L
| ジブロモクロロメタン生成能 |  |  | mg/L
| ブロモホルム生成能 |  |  | mg/L
健 康 項 目 | カドミウム |  |  | mg/L |  | ＜０．０００５ |  |  |  | ＜０．０００５ |  |  | ＜０．０００５ |  |  | ＜０．０００５
| 全シアン |  |  | mg/L |  | ＮＤ |  |  |  | ＮＤ |  |  | ＮＤ |  |  | ＮＤ
| 鉛 |  |  | mg/L |  | ＜０．００５ |  |  |  | ＜０．００５ |  |  | ＜０．００５ |  |  | ＜０．００５
| 六価クロム |  |  | mg/L |  | ＜０．０１ |  |  |  | ＜０．０１ |  |  | ＜０．０１ |  |  | ＜０．０１
| 砒素 |  |  | mg/L | [5 empty] | ＜０．００５ | [5 empty] | ＜０．００５
| 総水銀 |  |  | mg/L |  |  |  | ＜０．０００５ |  |  | ＜０．０００５ |  |  | ＜０．０００５ |  |  | ＜０．０００５
| アルキル水銀 |  |  | mg/L
| ＰＣＢ |  |  | mg/L
| ジクロロメタン |  |  | mg/L |  | ＜０．００２ |  |  |  | ＜０．００２ |  |  | ＜０．００２ |  |  | ＜０．００２
| 四塩化炭素 |  |  | mg/L |  | ＜０．０００２ |  |  |  | ＜０．０００２ |  |  | ＜０．０００２ |  |  | ＜０．０００２
| 1,2－ジクロロエタン |  |  | mg/L |  | ＜０．０００４ |  |  |  | ＜０．０００４ |  |  | ＜０．０００４ |  |  | ＜０．０００４
| 1,1－ジクロロエチレン |  |  | mg/L |  | ＜０．０１ |  |  |  | ＜０．０１ |  |  | ＜０．０１ |  |  | ＜０．０１
| シス－1,2－ジクロロエチレン |  |  | mg/L |  | ＜０．００４ |  |  |  | ＜０．００４ |  |  | ＜０．００４ |  |  | ＜０．００４
| 1,1,1－トリクロロエタン |  |  | mg/L |  | ＜０．１ |  |  |  | ＜０．１ |  |  | ＜０．１ |  |  | ＜０．１
| 1,1,2－トリクロロエタン |  |  | mg/L |  | ＜０．０００６ |  |  |  | ＜０．０００６ |  |  | ＜０．０００６ |  |  | ＜０．０００６
| トリクロロエチレン |  |  | mg/L |  | ＜０．００１ |  |  |  | ＜０．００１ |  |  | ＜０．００１ |  |  | ＜０．００１
| テトラクロロエチレン |  |  | mg/L |  | ＜０．０００５ |  |  |  | ＜０．０００５ |  |  | ＜０．０００５ |  |  | ＜０．０００５
| 1,3－ジクロロプロペン |  |  | mg/L |  | ＜０．０００２ |  |  |  | ＜０．０００２ |  |  | ＜０．０００２ |  |  | ＜０．０００２
| チウラム |  |  | mg/L |  | ＜０．０００６ | [6 empty] | ＜０．０００６
| シマジン |  |  | mg/L |  | ＜０．０００３ | [6 empty] | ＜０．０００３
| チオベンカルブ |  |  | mg/L |  | ＜０．００２ | [6 empty] | ＜０．００２
| ベンゼン |  |  | mg/L |  | ＜０．００１ |  |  |  | ＜０．００１ |  |  | ＜０．００１ |  |  | ＜０．００１
| セレン |  |  | mg/L |  | ＜０．００２ |  |  |  | ＜０．００２ |  |  | ＜０．００２ |  |  | ＜０．００２
| 硝酸性窒素及び亜硝酸性窒素 |  |  | mg/L
| ふっ素 |  |  | mg/L |  |  |  | ＜０．０８ | [5 empty] | ＜０．０８
| ほう素 |  |  | mg/L |  |  |  | ＜０．０２ | [5 empty] | ＜０．０２
| 1,4－ジオキサン |  |  | mg/L | [8 empty] | ＜０．００５
2024-04-01 |  |  | 水質個表 確定値 | [13 empty] | 愛 知 県
測定地点コード |  | 水域区分 |  | 水域名 |  | 地点番号 | 測定地点名 |  |  | 地点統一番号 | 生活環境類型 | ＮＰ類型 | 水生生物類型 | 底層DO類型 | 調査区分 | 調査機関 | 分析担当機関
６０２００２ |  | 豊川等 |  | 宇連川 |  | ０７５ | 大野頭首工 |  |  | ０３４－５１ | ＡＡイ |  | Ｂイ |  | 年 間 | 愛知県 | 愛 知 県
[5 empty] | ２０２４年 | ２０２４年 |  | ２０２４年 | ２０２４年 | ２０２４年 | ２０２４年 | ２０２４年 | ２０２４年 | ２０２４年 | ２０２５年 | ２０２５年 | ２０２５年
| 項 目 |  |  | 単 位 | ４月 １８日 | ５月 ８日 |  | ６月 ５日 | ７月 ３日 | ８月 ８日 | ９月 １２日 | １０月 ２日 | １１月 ７日 | １２月 ５日 | １月 ９日 | ２月 ５日 | ３月 ６日
一 般 項 目 | 採取時刻 |  |  |  | １３時 ４５分 | １３時 １５分 |  | １３時 １０分 | １３時 ３０分 | １３時 １０分 | １３時 ３１分 | １４時 ４１分 | １４時 ００分 | １３時 １８分 | １３時 ４４分 | １３時 ２３分 | １３時 ００分
| 天候 |  |  |  | 曇り | 晴れ |  | 晴れ | 晴れ | 晴れ | 曇り | 快晴 | 快晴 | 晴れ | 雪 | 曇り | 薄曇り
| 気温 |  |  | ℃ | １９．０ | ２１．０ |  | ２８．０ | ３１．０ | ３４．０ | ３５．３ | ３２．２ | １８．４ | １３．０ | ６．０ | ４．１ | １１．４
| 水温 |  |  | ℃ | １７．０ | １６．２ |  | ２１．０ | １９．９ | ２２．５ | ２５．７ | ２３．６ | １６．９ | １１．４ | ７．４ | ７．４ | ９．４
| 透視度 |  |  | cm | ＞ ５０ | ＞ ５０ |  | ＞ ５０ | ＞ ５０ | ＞ ５０ | ２２ | ＞ ５０ | ＞ ５０ | ＞ ５０ | ＞ ５０ | ＞ ５０ | ＞ ５０
| 臭気 |  |  |  | 無臭 | 無臭 |  | 無臭 | 無臭 | 無臭 | 無臭 | 無臭 | 無臭 | 無臭 | 無臭 | 無臭 | 無臭
| 採取位置 |  |  |  | 流心 | 流心 |  | 流心 | 流心 | 流心 | 流心 | 流心 | 流心 | 流心 | 流心 | 流心 | 流心
| 流況 |  |  |  | 通常 | 通常 |  | 通常 | 通常 | 通常 | 通常 | 通常 | 通常 | 通常 | 通常 | 通常 | 通常
| 流量 |  |  | m3/sec
| 外観 |  |  |  | 無色 | 無色 |  | 無色 | 無色 | 淡黄色 | 淡黄褐色 | 無色 | 無色 | 淡黄色 | 淡黄色 | 淡黄色 | 淡黄色
| 採取水深 |  |  | ｍ
| 全水深 |  |  | ｍ
| 透明度 |  |  | ｍ
水色
満潮時刻
干潮時刻
生活環境項目 | ｐＨ |  |  |  | ７．５ | ７．６ |  | ７．４ | ７．４ | ７．７ | ７．５ | ７．７ | ７．４ | ７．２ | ７．５ | ７．８ | ７．４
| ＤＯ |  |  | mg/L | ９．２ | ９．８ |  | ９．３ | ９．３ | ９．０ | ８．０ | ８．２ | ９．１ | １０ | １１ | １１ | １１
| ＢＯＤ |  |  | mg/L | ０．６ | ０．６ |  | ＜０．５ | ０．８ | ＜０．５ | ２．０ | ＜０．５ | ＜０．５ | ＜０．５ | ＜０．５ | ０．６ | ０．８
| ＣＯＤ（酸性法） |  |  | mg/L | ２．６ | ３．１ |  | １．７ | ２．６ | ３．９ | ６．１ | ２．５ | １．９ | ２．５ | ２．６ | ２．７ | ２．７
| ＳＳ |  |  | mg/L | １ | ＜１ |  | ＜１ | ＜１ | ＜１ | １７ | ＜１ | ＜１ | ＜１ | ＜１ | ＜１ | ＜１
| 大腸菌数 |  |  | CFU/100mL | ２．６Ｅ ２ | １．１Ｅ ２ |  | ８．７Ｅ １ | ６．７Ｅ １ | ４．３Ｅ １ | ２．１Ｅ ３ | １．０Ｅ ２ | ３．３Ｅ ２ | ３．３Ｅ ２ | ２．０Ｅ ２ | ８．１Ｅ １ | ４．８Ｅ １
| ｎ－ヘキサン抽出物質 |  |  | mg/L
| 全窒素 |  |  | mg/L
| 全燐 |  |  | mg/L
| 全亜鉛 |  |  | mg/L | ＜０．００１ | ０．００２ |  | ＜０．００１ | ＜０．００１ | ＜０．００１ | ０．００２ | ＜０．００１ | ＜０．００１ | ０．００１ | ＜０．００１ | ＜０．００１ | ０．００１
| ノニルフェノール |  |  | mg/L |  | ＜０．００００６ |  |  | ＜０．００００６ |  | ＜０．００００６ |  | ＜０．００００６ |  | ＜０．００００６ |  | ＜０．００００６
| ＬＡＳ |  |  | mg/L | ＜０．０００６ | ＜０．０００６ |  | ＜０．０００６ | ＜０．０００６ | ０．０００６ | ＜０．０００６ | ＜０．０００６ | ＜０．０００６ | ＜０．０００６ | ＜０．０００６ | ＜０．０００６ | ０．０００８
| 底層溶存酸素量 |  |  | mg/L
特殊項目 | フェノール類 |  |  | mg/L
| 銅 |  |  | mg/L
| 鉄（溶解性） |  |  | mg/L
| マンガン（溶解性） |  |  | mg/L
| クロム |  |  | mg/L
そ の 他 の 項 目 | アンモニア性窒素 |  |  | mg/L |  |  |  | ＜０．０１ |  |  | ０．１８ |  |  | ＜０．０１ |  |  | ＜０．０１
| 亜硝酸性窒素 |  |  | mg/L
| 硝酸性窒素 |  |  | mg/L
| 有機性窒素 |  |  | mg/L
| 溶存態窒素 |  |  | mg/L
| 懸濁態窒素 |  |  | mg/L
| オルトリン酸態燐 |  |  | mg/L
| 電気伝導率 |  |  | mS/m | ６．１ | ４．０ |  | ５．２ | ４．３ | ３．８ | ４．０ | ６．０ | ５．７ | ６．１ | ５．５ | ４．５ | ６．８
| 塩化物イオン |  |  | mg/L | ３ | ２ |  | ３ | ２ | １ | １ | ３ | ２ | ３ | ３ | ２ | ５
塩分
| 陰イオン界面活性剤 |  |  | mg/L
| 非イオン界面活性剤 |  |  | mg/L
| クロロフィルａ |  |  | mg/m3
| フェオ色素 |  |  | mg/m3
| トリハロメタン生成能 |  |  | mg/L |  | ０．０６７ |  |  |  | ０．０８７ |  |  | ０．０３２ |  |  | ０．０５８
| クロロホルム生成能 |  |  | mg/L |  | ０．０６２ |  |  |  | ０．０８３ |  |  | ０．０２８ |  |  | ０．０５３
| ブロモジクロロメタン生成能 |  |  | mg/L |  | ０．００３ |  |  |  | ０．００２ |  |  | ０．００２ |  |  | ０．００３
| ジブロモクロロメタン生成能 |  |  | mg/L |  | ＜０．００１ |  |  |  | ＜０．００１ |  |  | ＜０．００１ |  |  | ＜０．００１
| ブロモホルム生成能 |  |  | mg/L |  | ＜０．００１ |  |  |  | ＜０．００１ |  |  | ＜０．００１ |  |  | ＜０．００１
健 康 項 目 | カドミウム |  |  | mg/L
| 全シアン |  |  | mg/L
| 鉛 |  |  | mg/L
| 六価クロム |  |  | mg/L
| 砒素 |  |  | mg/L
| 総水銀 |  |  | mg/L
| アルキル水銀 |  |  | mg/L
| ＰＣＢ |  |  | mg/L
| ジクロロメタン |  |  | mg/L | [5 empty] | ＜０．００２ |  |  | ＜０．００２
| 四塩化炭素 |  |  | mg/L | [5 empty] | ＜０．０００２ |  |  | ＜０．０００２
| 1,2－ジクロロエタン |  |  | mg/L | [5 empty] | ＜０．０００４ |  |  | ＜０．０００４
| 1,1－ジクロロエチレン |  |  | mg/L | [5 empty] | ＜０．０１ |  |  | ＜０．０１
| シス－1,2－ジクロロエチレン |  |  | mg/L | [5 empty] | ＜０．００４ |  |  | ＜０．００４
| 1,1,1－トリクロロエタン |  |  | mg/L | [5 empty] | ＜０．１ |  |  | ＜０．１
| 1,1,2－トリクロロエタン |  |  | mg/L | [5 empty] | ＜０．０００６ |  |  | ＜０．０００６
| トリクロロエチレン |  |  | mg/L | [5 empty] | ＜０．００１ |  |  | ＜０．００１
| テトラクロロエチレン |  |  | mg/L | [5 empty] | ＜０．０００５ |  |  | ＜０．０００５
| 1,3－ジクロロプロペン |  |  | mg/L | [5 empty] | ＜０．０００２ |  |  | ＜０．０００２
| チウラム |  |  | mg/L
| シマジン |  |  | mg/L
| チオベンカルブ |  |  | mg/L
| ベンゼン |  |  | mg/L | [5 empty] | ＜０．００１ |  |  | ＜０．００１
| セレン |  |  | mg/L
| 硝酸性窒素及び亜硝酸性窒素 |  |  | mg/L
| ふっ素 |  |  | mg/L
| ほう素 |  |  | mg/L
| 1,4－ジオキサン |  |  | mg/L | [8 empty] | ＜０．００５
2024-04-01 |  |  | 水質個表 確定値 | [13 empty] | 愛 知 県
測定地点コード |  | 水域区分 |  | 水域名 |  | 地点番号 | 測定地点名 |  |  | 地点統一番号 | 生活環境類型 | ＮＰ類型 | 水生生物類型 | 底層DO類型 | 調査区分 | 調査機関 | 分析担当機関
６１３００１ |  | 豊川等 |  | 宇利川 |  | ０７６ | 大谷橋 |  |  | ２１７－０１ |  |  |  |  | 年 間 | 愛知県 | 愛 知 県
[5 empty] | ２０２４年 | ２０２４年 |  | ２０２４年 | ２０２４年 | ２０２４年 | ２０２４年 | ２０２４年 | ２０２４年 | ２０２４年 | ２０２５年 | ２０２５年 | ２０２５年
| 項 目 |  |  | 単 位 | ４月 １８日 | ５月 ８日 |  | ６月 ５日 | ７月 ３日 | ８月 ８日 | ９月 １２日 | １０月 ２日 | １１月 ７日 | １２月 ５日 | １月 ９日 | ２月 ５日 | ３月 ６日
一 般 項 目 | 採取時刻 |  |  |  | １４時 ５０分 | １５時 ００分 |  | １４時 ２０分 | １４時 ５０分 | １４時 ３０分 | １４時 ２９分 | １５時 ２７分 | １５時 ０５分 | １４時 ２１分 | １４時 ５４分 | １４時 ３３分 | １４時 ００分
| 天候 |  |  |  | 曇り | 晴れ |  | 晴れ | 曇り | 晴れ | 曇り | 快晴 | 快晴 | 晴れ | 曇り | 晴れ | 薄曇り
| 気温 |  |  | ℃ | ２１．０ | ２２．０ |  | ２８．０ | ３３．０ | ３３．５ | ３３．７ | ３０．８ | １７．０ | １３．４ | ４．８ | ４．７ | １２．１
| 水温 |  |  | ℃ | １７．５ | ２１．７ |  | ２４．５ | ２５．１ | ３０．０ | ２８．０ | ２６．４ | １５．３ | １１．０ | ５．９ | ６．０ | １１．６
| 透視度 |  |  | cm | ＞ ５０ | ４４ |  | ＞ ５０ | ＞ ５０ | ＞ ５０ | ＞ ５０ | ＞ ５０ | ＞ ５０ | ＞ ５０ | ＞ ５０ | ＞ ５０ | ＞ ５０
| 臭気 |  |  |  | 無臭 | 無臭 |  | 無臭 | 無臭 | 無臭 | 無臭 | 無臭 | 無臭 | 無臭 | 無臭 | 無臭 | 無臭
| 採取位置 |  |  |  | 流心 | 流心 |  | 流心 | 流心 | 流心 | 流心 | 流心 | 流心 | 流心 | 流心 | 流心 | 流心
| 流況 |  |  |  | 通常 | 通常 |  | 通常 | 通常 | 通常 | 通常 | 通常 | 通常 | 通常 | 通常 | 通常 | 通常
| 流量 |  |  | m3/sec
| 外観 |  |  |  | 淡黄色 | 淡黄色 |  | 淡黄色 | 淡黄色 | 淡黄色 | 無色 | 淡黄色 | 無色 | 淡黄色 | 無色 | 無色 | 淡黄色
| 採取水深 |  |  | ｍ
| 全水深 |  |  | ｍ
| 透明度 |  |  | ｍ
水色
満潮時刻
干潮時刻
生活環境項目 | ｐＨ |  |  |  | ８．７ | ７．９ |  | ８．０ | ８．０ | ７．７ | ７．８ | ７．９ | ７．６ | ８．６ | ７．５ | ７．５ | ７．９
| ＤＯ |  |  | mg/L | ９．９ | ８．８ |  | ８．７ | ８．３ | ８．３ | ８．０ | ９．１ | ９．７ | １３ | １２ | １３ | １２
| ＢＯＤ |  |  | mg/L | ０．８ | １．２ |  | ０．６ | ０．９ | ＜０．５ | ０．５ | ０．６ | ０．６ | ＜０．５ | ０．７ | ０．６ | １．０
| ＣＯＤ（酸性法） |  |  | mg/L | ２．８ | ３．８ |  | ２．８ | ３．１ | ３．４ | ２．６ | ３．１ | ２．２ | ２．４ | ２．８ | ２．８ | ３．３
| ＳＳ |  |  | mg/L | ２ | ４ |  | ２ | ２ | ２ | １ | １ | ＜１ | ＜１ | ＜１ | ＜１ | １
| 大腸菌数 |  |  | CFU/100mL
| ｎ－ヘキサン抽出物質 |  |  | mg/L
| 全窒素 |  |  | mg/L | ０．７９ |  |  | ０．８４ |  | ０．８６ |  | ０．９５ |  | １．２ |  | １．０
| 全燐 |  |  | mg/L | ０．０２７ |  |  | ０．０４３ |  | ０．０６１ |  | ０．０５８ |  | ０．０７０ |  | ０．０４６
| 全亜鉛 |  |  | mg/L
| ノニルフェノール |  |  | mg/L |  |  |  |  | ＜０．００００６ | [5 empty] | ＜０．００００６
| ＬＡＳ |  |  | mg/L |  |  |  |  | ０．０００６ | [5 empty] | ＜０．０００６
| 底層溶存酸素量 |  |  | mg/L
特殊項目 | フェノール類 |  |  | mg/L
| 銅 |  |  | mg/L
| 鉄（溶解性） |  |  | mg/L
| マンガン（溶解性） |  |  | mg/L
| クロム |  |  | mg/L
そ の 他 の 項 目 | アンモニア性窒素 |  |  | mg/L
| 亜硝酸性窒素 |  |  | mg/L
| 硝酸性窒素 |  |  | mg/L
| 有機性窒素 |  |  | mg/L
| 溶存態窒素 |  |  | mg/L
| 懸濁態窒素 |  |  | mg/L
| オルトリン酸態燐 |  |  | mg/L
| 電気伝導率 |  |  | mS/m | １３ | １２ |  | １３ | １１ | １３ | １２ | １４ | １６ | １６ | １６ | １８ | ２２
| 塩化物イオン |  |  | mg/L
塩分
| 陰イオン界面活性剤 |  |  | mg/L
| 非イオン界面活性剤 |  |  | mg/L
| クロロフィルａ |  |  | mg/m3
| フェオ色素 |  |  | mg/m3
| トリハロメタン生成能 |  |  | mg/L
| クロロホルム生成能 |  |  | mg/L
| ブロモジクロロメタン生成能 |  |  | mg/L
| ジブロモクロロメタン生成能 |  |  | mg/L
| ブロモホルム生成能 |  |  | mg/L
健 康 項 目 | カドミウム |  |  | mg/L
| 全シアン |  |  | mg/L
| 鉛 |  |  | mg/L
| 六価クロム |  |  | mg/L
| 砒素 |  |  | mg/L
| 総水銀 |  |  | mg/L
| アルキル水銀 |  |  | mg/L
| ＰＣＢ |  |  | mg/L
| ジクロロメタン |  |  | mg/L | [5 empty] | ＜０．００２ |  |  | ＜０．００２
| 四塩化炭素 |  |  | mg/L | [5 empty] | ＜０．０００２ |  |  | ＜０．０００２
| 1,2－ジクロロエタン |  |  | mg/L | [5 empty] | ＜０．０００４ |  |  | ＜０．０００４
| 1,1－ジクロロエチレン |  |  | mg/L | [5 empty] | ＜０．０１ |  |  | ＜０．０１
| シス－1,2－ジクロロエチレン |  |  | mg/L | [5 empty] | ＜０．００４ |  |  | ＜０．００４
| 1,1,1－トリクロロエタン |  |  | mg/L | [5 empty] | ＜０．１ |  |  | ＜０．１
| 1,1,2－トリクロロエタン |  |  | mg/L | [5 empty] | ＜０．０００６ |  |  | ＜０．０００６
| トリクロロエチレン |  |  | mg/L | [5 empty] | ＜０．００１ |  |  | ＜０．００１
| テトラクロロエチレン |  |  | mg/L | [5 empty] | ＜０．０００５ |  |  | ＜０．０００５
| 1,3－ジクロロプロペン |  |  | mg/L | [5 empty] | ＜０．０００２ |  |  | ＜０．０００２
| チウラム |  |  | mg/L
| シマジン |  |  | mg/L
| チオベンカルブ |  |  | mg/L
| ベンゼン |  |  | mg/L | [5 empty] | ＜０．００１ |  |  | ＜０．００１
| セレン |  |  | mg/L
| 硝酸性窒素及び亜硝酸性窒素 |  |  | mg/L
| ふっ素 |  |  | mg/L
| ほう素 |  |  | mg/L
| 1,4－ジオキサン |  |  | mg/L | [8 empty] | ＜０．００５
2024-04-01 |  |  | 水質個表 確定値 | [13 empty] | 愛 知 県
測定地点コード |  | 水域区分 |  | 水域名 |  | 地点番号 | 測定地点名 |  |  | 地点統一番号 | 生活環境類型 | ＮＰ類型 | 水生生物類型 | 底層DO類型 | 調査区分 | 調査機関 | 分析担当機関
６０３００１ |  | 豊川等 |  | 間川 |  | ０７７ | 富貴橋 |  |  | ２０９－０１ |  |  |  |  | 年 間 | 豊橋市 | 豊橋市環境調査センタ－
[5 empty] | ２０２４年 | ２０２４年 |  | ２０２４年 | ２０２５年
| 項 目 |  |  | 単 位 | ６月 ２０日 | ９月 １１日 |  | １２月 ５日 | ３月 １０日
一 般 項 目 | 採取時刻 |  |  |  | ９時 ３８分 | ９時 ５２分 |  | ９時 ５３分 | １４時 ００分
| 天候 |  |  |  | 曇り | 晴れ |  | 晴れ | 晴れ
| 気温 |  |  | ℃ | ２８．０ | ３６．２ |  | １１．６ | １５．０
| 水温 |  |  | ℃ | ２３．２ | ２８．１ |  | １０．５ | ９．０
| 透視度 |  |  | cm | ＞ ５０ | ＞ ５０ |  | ＞ ５０ | ＞ ５０
| 臭気 |  |  |  | 無臭 | 無臭 |  | 無臭 | 無臭
| 採取位置 |  |  |  | 流心 | 流心 |  | 流心 | 流心
| 流況 |  |  |  | 通常 | 通常 |  | 通常 | 通常
| 流量 |  |  | m3/sec
| 外観 |  |  |  | 淡黄色 | 無色 |  | 無色 | 無色
| 採取水深 |  |  | ｍ
| 全水深 |  |  | ｍ
| 透明度 |  |  | ｍ
水色
| 満潮時刻 |  |  |  | ３時 ４９分 | １１時 ０８分 |  | ８時 ４５分 | １５時 ３７分
| 干潮時刻 |  |  |  | １０時 ４２分 | ３時 ５７分 |  | １４時 ０５分 | １０時 ２２分
生活環境項目 | ｐＨ |  |  |  | ７．１ | ７．６ |  | ８．０ | ８．４
| ＤＯ |  |  | mg/L | ９．１ | ９．０ |  | １１ | １３
| ＢＯＤ |  |  | mg/L | １．０ | ０．７ |  | ０．７ | １．９
| ＣＯＤ（酸性法） |  |  | mg/L | ３．４ | ２．５ |  | １．３ | ２．４
| ＳＳ |  |  | mg/L | ５ | ２ |  | ＜１ | ３
| 大腸菌数 |  |  | CFU/100mL | ７．４Ｅ １ | ９．２Ｅ １ |  | ４．６Ｅ １ | ４．０Ｅ ０
| ｎ－ヘキサン抽出物質 |  |  | mg/L
| 全窒素 |  |  | mg/L | １．７ | ０．７８ |  | １．４ | ０．８３
| 全燐 |  |  | mg/L | ０．０７３ | ０．０４９ |  | ０．０３０ | ０．０３１
| 全亜鉛 |  |  | mg/L | ＜０．００１ |  |  | ＜０．００１
| ノニルフェノール |  |  | mg/L
| ＬＡＳ |  |  | mg/L
| 底層溶存酸素量 |  |  | mg/L
特殊項目 | フェノール類 |  |  | mg/L
| 銅 |  |  | mg/L | ＜０．０１ |  |  | ＜０．０１
| 鉄（溶解性） |  |  | mg/L
| マンガン（溶解性） |  |  | mg/L
| クロム |  |  | mg/L
そ の 他 の 項 目 | アンモニア性窒素 |  |  | mg/L |  |  |  | ０．０１ | ０．０８
| 亜硝酸性窒素 |  |  | mg/L |  |  |  | ＜０．０１ | ０．０１
| 硝酸性窒素 |  |  | mg/L |  |  |  | １．５ | １．０
| 有機性窒素 |  |  | mg/L |  |  |  | ０．１２ | ０．１９
| 溶存態窒素 |  |  | mg/L
| 懸濁態窒素 |  |  | mg/L
| オルトリン酸態燐 |  |  | mg/L |  |  |  | ０．０２４ | ０．０１２
| 電気伝導率 |  |  | mS/m | １８ | ２２ |  | ２２ | １８
| 塩化物イオン |  |  | mg/L | ３ | ２ |  | ５ | ７
塩分
| 陰イオン界面活性剤 |  |  | mg/L | ＜０．０１ | ＜０．０１ |  | ０．０１ | ０．０１
| 非イオン界面活性剤 |  |  | mg/L
| クロロフィルａ |  |  | mg/m3
| フェオ色素 |  |  | mg/m3
| トリハロメタン生成能 |  |  | mg/L
| クロロホルム生成能 |  |  | mg/L
| ブロモジクロロメタン生成能 |  |  | mg/L
| ジブロモクロロメタン生成能 |  |  | mg/L
| ブロモホルム生成能 |  |  | mg/L
健 康 項 目 | カドミウム |  |  | mg/L | ＜０．０００５ |  |  | ＜０．０００５
| 全シアン |  |  | mg/L | ＮＤ |  |  | ＮＤ
| 鉛 |  |  | mg/L | ＜０．００５ |  |  | ＜０．００５
| 六価クロム |  |  | mg/L | ＜０．０１ |  |  | ＜０．０１
| 砒素 |  |  | mg/L | ＜０．００５ |  |  | ＜０．００５
| 総水銀 |  |  | mg/L | ＜０．０００５ |  |  | ＜０．０００５
| アルキル水銀 |  |  | mg/L
| ＰＣＢ |  |  | mg/L
| ジクロロメタン |  |  | mg/L |  | ＜０．００２ |  |  | ＜０．００２
| 四塩化炭素 |  |  | mg/L |  | ＜０．０００２ |  |  | ＜０．０００２
| 1,2－ジクロロエタン |  |  | mg/L |  | ＜０．０００４ |  |  | ＜０．０００４
| 1,1－ジクロロエチレン |  |  | mg/L |  | ＜０．０１ |  |  | ＜０．０１
| シス－1,2－ジクロロエチレン |  |  | mg/L |  | ＜０．００４ |  |  | ＜０．００４
| 1,1,1－トリクロロエタン |  |  | mg/L |  | ＜０．１ |  |  | ＜０．１
| 1,1,2－トリクロロエタン |  |  | mg/L |  | ＜０．０００６ |  |  | ＜０．０００６
| トリクロロエチレン |  |  | mg/L |  | ＜０．００１ |  |  | ＜０．００１
| テトラクロロエチレン |  |  | mg/L |  | ＜０．０００５ |  |  | ＜０．０００５
| 1,3－ジクロロプロペン |  |  | mg/L |  | ＜０．０００２ |  |  | ＜０．０００２
| チウラム |  |  | mg/L |  | ＜０．０００６ |  |  | ＜０．０００６
| シマジン |  |  | mg/L |  | ＜０．０００３ |  |  | ＜０．０００３
| チオベンカルブ |  |  | mg/L |  | ＜０．００２ |  |  | ＜０．００２
| ベンゼン |  |  | mg/L |  | ＜０．００１ |  |  | ＜０．００１
| セレン |  |  | mg/L | ＜０．００２ |  |  | ＜０．００２
| 硝酸性窒素及び亜硝酸性窒素 |  |  | mg/L |  |  |  | １．５ | １．１
| ふっ素 |  |  | mg/L |  |  |  | ０．１４ | ０．１４
| ほう素 |  |  | mg/L | ＜０．０２ |  |  | ０．０２
| 1,4－ジオキサン |  |  | mg/L |  | ＜０．００５ |  |  | ＜０．００５
2024-04-01 |  |  | 水質個表 確定値 | [13 empty] | 愛 知 県
測定地点コード |  | 水域区分 |  | 水域名 |  | 地点番号 | 測定地点名 |  |  | 地点統一番号 | 生活環境類型 | ＮＰ類型 | 水生生物類型 | 底層DO類型 | 調査区分 | 調査機関 | 分析担当機関
６０４００１ |  | 豊川等 |  | 神田川 |  | ０７８ | 神田川橋 |  |  | ２１０－０１ |  |  |  |  | 年 間 | 豊橋市 | 豊橋市環境調査センタ－
[5 empty] | ２０２４年 | ２０２４年 |  | ２０２４年 | ２０２５年
| 項 目 |  |  | 単 位 | ６月 ２０日 | ９月 １１日 |  | １２月 ５日 | ３月 １０日
一 般 項 目 | 採取時刻 |  |  |  | ９時 ５７分 | １０時 １４分 |  | １０時 ０８分 | １４時 ２０分
| 天候 |  |  |  | 曇り | 晴れ |  | 晴れ | 晴れ
| 気温 |  |  | ℃ | ２７．０ | ３１．４ |  | １２．２ | １７．５
| 水温 |  |  | ℃ | ２２．８ | ２６．６ |  | １２．４ | １４．２
| 透視度 |  |  | cm | ＞ ５０ | ＞ ５０ |  | ＞ ５０ | ＞ ５０
| 臭気 |  |  |  | 無臭 | 無臭 |  | 無臭 | 無臭
| 採取位置 |  |  |  | 流心 | 流心 |  | 流心 | 流心
| 流況 |  |  |  | 通常 | 通常 |  | 通常 | 通常
| 流量 |  |  | m3/sec
| 外観 |  |  |  | 淡黄色 | 無色 |  | 無色 | 無色
| 採取水深 |  |  | ｍ
| 全水深 |  |  | ｍ
| 透明度 |  |  | ｍ
水色
| 満潮時刻 |  |  |  | ３時 ４９分 | １１時 ０８分 |  | ８時 ４５分 | １５時 ３７分
| 干潮時刻 |  |  |  | １０時 ４２分 | ３時 ５７分 |  | １４時 ０５分 | １０時 ２２分
生活環境項目 | ｐＨ |  |  |  | ７．２ | ７．８ |  | ８．１ | ８．５
| ＤＯ |  |  | mg/L | ８．７ | ８．７ |  | １１ | １３
| ＢＯＤ |  |  | mg/L | １．０ | ０．５ |  | ０．７ | １．８
| ＣＯＤ（酸性法） |  |  | mg/L | ２．７ | ２．３ |  | １．５ | １．６
| ＳＳ |  |  | mg/L | ４ | ２ |  | １ | ２
| 大腸菌数 |  |  | CFU/100mL | ５．５Ｅ ２ | ２．６Ｅ ２ |  | ４．０Ｅ ２ | ４．６Ｅ １
| ｎ－ヘキサン抽出物質 |  |  | mg/L
| 全窒素 |  |  | mg/L | １．７ | １．１ |  | １．２ | ０．７５
| 全燐 |  |  | mg/L | ０．１０ | ０．０８５ |  | ０．０８８ | ０．０９９
| 全亜鉛 |  |  | mg/L | ０．００２ |  |  | ０．００２
| ノニルフェノール |  |  | mg/L
| ＬＡＳ |  |  | mg/L
| 底層溶存酸素量 |  |  | mg/L
特殊項目 | フェノール類 |  |  | mg/L
| 銅 |  |  | mg/L | ＜０．０１ |  |  | ＜０．０１
| 鉄（溶解性） |  |  | mg/L
| マンガン（溶解性） |  |  | mg/L
| クロム |  |  | mg/L
そ の 他 の 項 目 | アンモニア性窒素 |  |  | mg/L |  |  |  | ０．０１ | ０．０８
| 亜硝酸性窒素 |  |  | mg/L |  |  |  | ＜０．０１ | ０．０２
| 硝酸性窒素 |  |  | mg/L |  |  |  | １．２ | ０．９５
| 有機性窒素 |  |  | mg/L |  |  |  | ０．２３ | ０．１４
| 溶存態窒素 |  |  | mg/L
| 懸濁態窒素 |  |  | mg/L
| オルトリン酸態燐 |  |  | mg/L |  |  |  | ０．０７８ | ０．０７６
| 電気伝導率 |  |  | mS/m | １９ | １５ |  | １７ | １７
| 塩化物イオン |  |  | mg/L | ４ | ４ |  | ５ | ９
塩分
| 陰イオン界面活性剤 |  |  | mg/L | ＜０．０１ | ＜０．０１ |  | ＜０．０１ | ＜０．０１
| 非イオン界面活性剤 |  |  | mg/L
| クロロフィルａ |  |  | mg/m3
| フェオ色素 |  |  | mg/m3
| トリハロメタン生成能 |  |  | mg/L
| クロロホルム生成能 |  |  | mg/L
| ブロモジクロロメタン生成能 |  |  | mg/L
| ジブロモクロロメタン生成能 |  |  | mg/L
| ブロモホルム生成能 |  |  | mg/L
健 康 項 目 | カドミウム |  |  | mg/L | ＜０．０００５ |  |  | ＜０．０００５
| 全シアン |  |  | mg/L | ＮＤ |  |  | ＮＤ
| 鉛 |  |  | mg/L | ＜０．００５ |  |  | ＜０．００５
| 六価クロム |  |  | mg/L | ＜０．０１ |  |  | ＜０．０１
| 砒素 |  |  | mg/L | ＜０．００５ |  |  | ＜０．００５
| 総水銀 |  |  | mg/L | ＜０．０００５ |  |  | ＜０．０００５
| アルキル水銀 |  |  | mg/L
| ＰＣＢ |  |  | mg/L
| ジクロロメタン |  |  | mg/L |  | ＜０．００２ |  |  | ＜０．００２
| 四塩化炭素 |  |  | mg/L |  | ＜０．０００２ |  |  | ＜０．０００２
| 1,2－ジクロロエタン |  |  | mg/L |  | ＜０．０００４ |  |  | ＜０．０００４
| 1,1－ジクロロエチレン |  |  | mg/L |  | ＜０．０１ |  |  | ＜０．０１
| シス－1,2－ジクロロエチレン |  |  | mg/L |  | ＜０．００４ |  |  | ＜０．００４
| 1,1,1－トリクロロエタン |  |  | mg/L |  | ＜０．１ |  |  | ＜０．１
| 1,1,2－トリクロロエタン |  |  | mg/L |  | ＜０．０００６ |  |  | ＜０．０００６
| トリクロロエチレン |  |  | mg/L |  | ＜０．００１ |  |  | ＜０．００１
| テトラクロロエチレン |  |  | mg/L |  | ＜０．０００５ |  |  | ＜０．０００５
| 1,3－ジクロロプロペン |  |  | mg/L |  | ＜０．０００２ |  |  | ＜０．０００２
| チウラム |  |  | mg/L |  | ＜０．０００６ |  |  | ＜０．０００６
| シマジン |  |  | mg/L |  | ＜０．０００３ |  |  | ＜０．０００３
| チオベンカルブ |  |  | mg/L |  | ＜０．００２ |  |  | ＜０．００２
| ベンゼン |  |  | mg/L |  | ＜０．００１ |  |  | ＜０．００１
| セレン |  |  | mg/L | ＜０．００２ |  |  | ＜０．００２
| 硝酸性窒素及び亜硝酸性窒素 |  |  | mg/L |  |  |  | １．２ | ０．９７
| ふっ素 |  |  | mg/L |  |  |  | ０．１６ | ０．１４
| ほう素 |  |  | mg/L | ＜０．０２ |  |  | ＜０．０２
| 1,4－ジオキサン |  |  | mg/L |  | ＜０．００５ |  |  | ＜０．００５
2024-04-01 |  |  | 水質個表 確定値 | [13 empty] | 愛 知 県
測定地点コード |  | 水域区分 |  | 水域名 |  | 地点番号 | 測定地点名 |  |  | 地点統一番号 | 生活環境類型 | ＮＰ類型 | 水生生物類型 | 底層DO類型 | 調査区分 | 調査機関 | 分析担当機関
６０５００１ |  | 豊川等 |  | 朝倉川 |  | ０７９ | 境橋 |  |  | ２１１－０１ |  |  |  |  | 年 間 | 豊橋市 | 豊橋市環境調査センタ－
[5 empty] | ２０２４年 | ２０２４年 |  | ２０２４年 | ２０２５年
| 項 目 |  |  | 単 位 | ６月 ２０日 | ９月 １１日 |  | １２月 ５日 | ３月 １０日
一 般 項 目 | 採取時刻 |  |  |  | １０時 １５分 | １０時 ３０分 |  | １０時 ２０分 | １４時 ３５分
| 天候 |  |  |  | 曇り | 晴れ |  | 晴れ | 晴れ
| 気温 |  |  | ℃ | ２８．５ | ３２．７ |  | １２．５ | １７．２
| 水温 |  |  | ℃ | ２３．０ | ２７．５ |  | １１．０ | １５．２
| 透視度 |  |  | cm | ＞ ５０ | ＞ ５０ |  | ＞ ５０ | ＞ ５０
| 臭気 |  |  |  | 無臭 | 無臭 |  | 無臭 | 無臭
| 採取位置 |  |  |  | 流心 | 流心 |  | 流心 | 流心
| 流況 |  |  |  | 通常 | 通常 |  | 通常 | 通常
| 流量 |  |  | m3/sec
| 外観 |  |  |  | 淡黄色 | 無色 |  | 無色 | 無色
| 採取水深 |  |  | ｍ
| 全水深 |  |  | ｍ
| 透明度 |  |  | ｍ
水色
| 満潮時刻 |  |  |  | ３時 ４９分 | １１時 ０８分 |  | ８時 ４５分 | １５時 ３７分
| 干潮時刻 |  |  |  | １０時 ４２分 | ３時 ５７分 |  | １４時 ０５分 | １０時 ２２分
生活環境項目 | ｐＨ |  |  |  | ７．２ | ７．６ |  | ８．１ | ９．０
| ＤＯ |  |  | mg/L | ８．２ | ７．９ |  | １０ | １４
| ＢＯＤ |  |  | mg/L | １．４ | ０．７ |  | ０．７ | １．９
| ＣＯＤ（酸性法） |  |  | mg/L | ３．７ | ３．０ |  | １．７ | ３．２
| ＳＳ |  |  | mg/L | ４ | ２ |  | ＜１ | １５
| 大腸菌数 |  |  | CFU/100mL | ７．６Ｅ ２ | ７．８Ｅ ２ |  | ２．１Ｅ ２ | ４．５Ｅ １
| ｎ－ヘキサン抽出物質 |  |  | mg/L
| 全窒素 |  |  | mg/L | ２．８ | １．４ |  | ２．０ | １．７
| 全燐 |  |  | mg/L | ０．２６ | ０．１２ |  | ０．０５８ | ０．１０
| 全亜鉛 |  |  | mg/L | ０．００６ |  |  | ０．００３
| ノニルフェノール |  |  | mg/L
| ＬＡＳ |  |  | mg/L
| 底層溶存酸素量 |  |  | mg/L
特殊項目 | フェノール類 |  |  | mg/L
| 銅 |  |  | mg/L | ＜０．０１ |  |  | ＜０．０１
| 鉄（溶解性） |  |  | mg/L
| マンガン（溶解性） |  |  | mg/L
| クロム |  |  | mg/L
そ の 他 の 項 目 | アンモニア性窒素 |  |  | mg/L |  |  |  | ＜０．０１ | ０．１２
| 亜硝酸性窒素 |  |  | mg/L |  |  |  | ＜０．０１ | ０．０２
| 硝酸性窒素 |  |  | mg/L |  |  |  | １．８ | ２．５
| 有機性窒素 |  |  | mg/L |  |  |  | ０．２２ | ０．６０
| 溶存態窒素 |  |  | mg/L
| 懸濁態窒素 |  |  | mg/L
| オルトリン酸態燐 |  |  | mg/L |  |  |  | ０．０４９ | ０．０５２
| 電気伝導率 |  |  | mS/m | １４ | １３ |  | ２５ | ２３
| 塩化物イオン |  |  | mg/L | １２ | ６ |  | ３２ | ２５
塩分
| 陰イオン界面活性剤 |  |  | mg/L | ＜０．０１ | ＜０．０１ |  | ０．０１ | ０．０１
| 非イオン界面活性剤 |  |  | mg/L
| クロロフィルａ |  |  | mg/m3
| フェオ色素 |  |  | mg/m3
| トリハロメタン生成能 |  |  | mg/L
| クロロホルム生成能 |  |  | mg/L
| ブロモジクロロメタン生成能 |  |  | mg/L
| ジブロモクロロメタン生成能 |  |  | mg/L
| ブロモホルム生成能 |  |  | mg/L
健 康 項 目 | カドミウム |  |  | mg/L | ＜０．０００５ |  |  | ＜０．０００５
| 全シアン |  |  | mg/L | ＮＤ |  |  | ＮＤ
| 鉛 |  |  | mg/L | ＜０．００５ |  |  | ＜０．００５
| 六価クロム |  |  | mg/L | ＜０．０１ |  |  | ＜０．０１
| 砒素 |  |  | mg/L | ＜０．００５ |  |  | ＜０．００５
| 総水銀 |  |  | mg/L | ＜０．０００５ |  |  | ＜０．０００５
| アルキル水銀 |  |  | mg/L
| ＰＣＢ |  |  | mg/L
| ジクロロメタン |  |  | mg/L |  | ＜０．００２ |  |  | ＜０．００２
| 四塩化炭素 |  |  | mg/L |  | ＜０．０００２ |  |  | ＜０．０００２
| 1,2－ジクロロエタン |  |  | mg/L |  | ＜０．０００４ |  |  | ＜０．０００４
| 1,1－ジクロロエチレン |  |  | mg/L |  | ＜０．０１ |  |  | ＜０．０１
| シス－1,2－ジクロロエチレン |  |  | mg/L |  | ＜０．００４ |  |  | ＜０．００４
| 1,1,1－トリクロロエタン |  |  | mg/L |  | ＜０．１ |  |  | ＜０．１
| 1,1,2－トリクロロエタン |  |  | mg/L |  | ＜０．０００６ |  |  | ＜０．０００６
| トリクロロエチレン |  |  | mg/L |  | ＜０．００１ |  |  | ＜０．００１
| テトラクロロエチレン |  |  | mg/L |  | ＜０．０００５ |  |  | ＜０．０００５
| 1,3－ジクロロプロペン |  |  | mg/L |  | ＜０．０００２ |  |  | ＜０．０００２
| チウラム |  |  | mg/L |  | ＜０．０００６ |  |  | ＜０．０００６
| シマジン |  |  | mg/L |  | ＜０．０００３ |  |  | ＜０．０００３
| チオベンカルブ |  |  | mg/L |  | ＜０．００２ |  |  | ＜０．００２
| ベンゼン |  |  | mg/L |  | ＜０．００１ |  |  | ＜０．００１
| セレン |  |  | mg/L | ＜０．００２ |  |  | ＜０．００２
| 硝酸性窒素及び亜硝酸性窒素 |  |  | mg/L |  |  |  | １．８ | ２．５
| ふっ素 |  |  | mg/L |  |  |  | ０．１４ | ０．１４
| ほう素 |  |  | mg/L | ＜０．０２ |  |  | ＜０．０２
| 1,4－ジオキサン |  |  | mg/L |  | ＜０．００５ |  |  | ＜０．００５
2024-04-01 |  |  | 水質個表 確定値 | [13 empty] | 愛 知 県
測定地点コード |  | 水域区分 |  | 水域名 |  | 地点番号 | 測定地点名 |  |  | 地点統一番号 | 生活環境類型 | ＮＰ類型 | 水生生物類型 | 底層DO類型 | 調査区分 | 調査機関 | 分析担当機関
６０６００１ |  | 豊川等 |  | 豊川放水路 |  | ０８０ | 小坂井大橋 |  |  | ０３５－０１ | Ｂイ |  | Ｂイ |  | 年 間 | 国土交通省 | 中部技術事務所
[5 empty] | ２０２４年 | ２０２４年 |  | ２０２４年 | ２０２４年 | ２０２４年 | ２０２４年 | ２０２４年 | ２０２４年 | ２０２４年 | ２０２５年 | ２０２５年 | ２０２５年
| 項 目 |  |  | 単 位 | ４月 １６日 | ５月 ２４日 |  | ６月 ５日 | ７月 ５日 | ８月 １４日 | ９月 ６日 | １０月 ２日 | １１月 ６日 | １２月 ４日 | １月 １５日 | ２月 ５日 | ３月 １日
一 般 項 目 | 採取時刻 |  |  |  | １７時 ５８分 | １２時 １０分 |  | １１時 ２２分 | １２時 ０２分 | ６時 ５５分 | １４時 ０２分 | １１時 ４５分 | １４時 ０２分 | １３時 １５分 | １３時 １０分 | １７時 ０８分 | １３時 ４２分
| 天候 |  |  |  | 曇り | 晴れ |  | 晴れ | 晴れ | 晴れ | 晴れ | 晴れ | 晴れ | 晴れ | 曇り | 晴れ | 晴れ
| 気温 |  |  | ℃ | １９．２ | ２９．０ |  | ３６．５ | ３４．８ | ２８．０ | ３３．２ | ３１．４ | ２３．５ | １６．２ | １０．９ | ５．６ | １８．４
| 水温 |  |  | ℃ | １９．０ | ２２．０ |  | ２４．９ | ３０．２ | ２９．０ | ３０．４ | ２８．０ | ２１．２ | １３．６ | ６．４ | ６．２ | １１．４
| 透視度 |  |  | cm | ＞１００ | ＞１００ |  | ５７ | ６３ | ８５ | ５８ | ８８ | ＞１００ | ＞１００ | ５３ | ３２ | １９
| 臭気 |  |  |  | 無臭 | 微川藻臭 |  | 無臭 | 無臭 | 微川藻臭 | 無臭 | 無臭 | 無臭 | 無臭 | 微川藻臭 | 無臭 | 無臭
| 採取位置 |  |  |  | 右岸 | 右岸 |  | 右岸 | 右岸 | 右岸 | 右岸 | 右岸 | 右岸 | 右岸 | 右岸 | 右岸 | 右岸
| 流況 |  |  |  | 通常 | 通常 |  | 通常 | 通常 | 通常 | 通常 | 通常 | 通常 | 通常 | 通常 | 通常 | 通常
| 流量 |  |  | m3/sec
| 外観 |  |  |  | 無色 | 淡黄緑色 |  | 淡灰茶色 | 淡灰茶色 | 淡茶色 | 淡黄緑色 | 淡灰黄色 | 無色 | 無色 | 淡灰緑色 | 淡灰緑色 | 淡灰黄色
| 採取水深 |  |  | ｍ
| 全水深 |  |  | ｍ | ０．５９ | ０．５８ |  | ０．５８ | ０．６０ | １．０８ | ０．６１ | ０．４７ | ０．６７ | ０．５６ | ０．５５ | ０．５０ | ０．２９
| 透明度 |  |  | ｍ
水色
| 満潮時刻 |  |  |  | ９時 ０６分 | ５時 ３１分 |  | １７時 ３０分 | ４時 ３５分 | １４時 １８分 | ７時 １９分 | １７時 ４５分 | ８時 ４２分 | ８時 ０２分 | ７時 １９分 | １０時 ０８分 | ７時 ０２分
| 干潮時刻 |  |  |  | １８時 １１分 | １２時 １４分 |  | １０時 ５１分 | １１時 ２７分 | ６時 ２７分 | １３時 ２６分 | １１時 ３９分 | １４時 ００分 | １３時 ２５分 | １２時 ５１分 | １７時 ０３分 | １２時 ５４分
生活環境項目 | ｐＨ |  |  |  | ７．９ | ７．６ |  | ７．３ | ７．４ | ７．２ | ７．６ | ７．６ | ７．５ | ７．７ | ８．０ | ８．５ | ８．２
| ＤＯ |  |  | mg/L | ９．９ | ８．２ |  | ７．４ | ９．５ | ５．９ | ９．１ | ８．９ | ７．６ | ９．５ | １０ | １０ | １５
| ＢＯＤ |  |  | mg/L | ２．０ | １．６ |  | １．３ | １．４ | １．２ | １．４ | １．１ | ０．７ | ＜０．５ | ＜０．５ | ５．５ | ９．６
| ＣＯＤ（酸性法） |  |  | mg/L | ３．３ | ２．７ |  | ３．４ | ３．９ | ４．１ | ４．３ | ２．４ | ２．５ | ３．０ | ４．２ | ７．３ | ９．８
| ＳＳ |  |  | mg/L | ３ | ４ |  | ６ | ８ | ５ | ６ | ８ | ３ | ４ | ３ | ２１ | １４
| 大腸菌数 |  |  | CFU/100mL | ４．０Ｅ ０ | ３．７Ｅ １ |  | ６．０Ｅ １ | ２．０Ｅ １ | ５．３Ｅ １ | ５．０Ｅ ０ | １．０Ｅ ０ | ５．３Ｅ １ | ６．０Ｅ ０ | ５．０Ｅ ０ | ２．０Ｅ ０ | ６．０Ｅ ０
| ｎ－ヘキサン抽出物質 |  |  | mg/L |  |  |  |  | ＮＤ
| 全窒素 |  |  | mg/L | １．３ | １．２ |  | １．１ | １．１ | １．０ | １．１ | １．６ | １．５ | ２．０ | ２．０ | ２．１ | ２．７
| 全燐 |  |  | mg/L | ０．０２９ | ０．０５６ |  | ０．０６２ | ０．１１ | ０．０８２ | ０．０５０ | ０．０５９ | ０．０６０ | ０．０９６ | ０．０８４ | ０．０５５ | ０．１６
| 全亜鉛 |  |  | mg/L | ＜０．００１ | ０．００４ |  | ０．００２ | ０．００３ | ０．００２ | ０．００５ | ０．００４ | ０．００３ | ０．００６ | ０．００４ | ０．００８ | ０．００８
| ノニルフェノール |  |  | mg/L |  | ＜０．００００６ |  |  | ＜０．００００６ |  |  |  | ＜０．００００６ |  | ＜０．００００６
| ＬＡＳ |  |  | mg/L |  | ＜０．０００６ |  |  | ＜０．０００６ |  |  |  | ＜０．０００６ |  | ＜０．０００６
| 底層溶存酸素量 |  |  | mg/L
特殊項目 | フェノール類 |  |  | mg/L |  |  |  |  | ＜０．０１
| 銅 |  |  | mg/L |  | ＜０．０１ |  |  | ＜０．０１ |  |  |  | ＜０．０１ |  | ＜０．０１
| 鉄（溶解性） |  |  | mg/L |  |  |  |  | ０．０４ | [5 empty] | ＜０．０１
| マンガン（溶解性） |  |  | mg/L |  |  |  |  | ０．０４ | [5 empty] | ０．０３
| クロム |  |  | mg/L |  |  |  |  | ＜０．０１
そ の 他 の 項 目 | アンモニア性窒素 |  |  | mg/L |  | ０．０７ |  |  | ０．０４ |  |  |  | ０．１２ |  | ０．２１
| 亜硝酸性窒素 |  |  | mg/L |  | ０．０１ |  |  | ０．０１ |  |  |  | ０．０２ |  | ＜０．０１
| 硝酸性窒素 |  |  | mg/L |  | ０．３７ |  |  | ０．７２ |  |  |  | ０．７６ |  | ０．５０
| 有機性窒素 |  |  | mg/L
| 溶存態窒素 |  |  | mg/L
| 懸濁態窒素 |  |  | mg/L
| オルトリン酸態燐 |  |  | mg/L |  | ０．０４２ |  |  | ０．０９４ |  |  |  | ０．０５７ |  | ０．０６５
| 電気伝導率 |  |  | mS/m | ２２００ | １５００ |  | １０００ | ４００ | １１００ | ６８０ | ２１００ | １８００ | ２６００ | ３１００ | ３０００ | ３３００
| 塩化物イオン |  |  | mg/L | ７６００ | ５３００ |  | ３４００ | １１００ | ４５００ | ２１００ | ７８００ | ５７００ | １１０００ | １２０００ | １１０００ | １３０００
塩分
| 陰イオン界面活性剤 |  |  | mg/L
| 非イオン界面活性剤 |  |  | mg/L
| クロロフィルａ |  |  | mg/m3
| フェオ色素 |  |  | mg/m3
| トリハロメタン生成能 |  |  | mg/L
| クロロホルム生成能 |  |  | mg/L
| ブロモジクロロメタン生成能 |  |  | mg/L
| ジブロモクロロメタン生成能 |  |  | mg/L
| ブロモホルム生成能 |  |  | mg/L
健 康 項 目 | カドミウム |  |  | mg/L |  |  |  |  | ＜０．０００５ | [5 empty] | ＜０．０００５
| 全シアン |  |  | mg/L |  |  |  |  | ＮＤ | [5 empty] | ＮＤ
| 鉛 |  |  | mg/L |  | ＜０．００５ |  |  | ＜０．００５ |  |  |  | ＜０．００５ |  | ＜０．００５
| 六価クロム |  |  | mg/L |  |  |  |  | ＜０．０１ | [5 empty] | ＜０．０１
| 砒素 |  |  | mg/L |  | ＜０．００５ |  |  | ＜０．００５ |  |  |  | ＜０．００５ |  | ＜０．００５
| 総水銀 |  |  | mg/L |  |  |  |  | ＜０．０００５ | [5 empty] | ＜０．０００５
| アルキル水銀 |  |  | mg/L
| ＰＣＢ |  |  | mg/L |  |  |  |  | ＮＤ
| ジクロロメタン |  |  | mg/L |  |  |  |  | ＜０．００２ | [5 empty] | ＜０．００２
| 四塩化炭素 |  |  | mg/L |  |  |  |  | ＜０．０００２ | [5 empty] | ＜０．０００２
| 1,2－ジクロロエタン |  |  | mg/L |  |  |  |  | ＜０．０００４ | [5 empty] | ＜０．０００４
| 1,1－ジクロロエチレン |  |  | mg/L |  |  |  |  | ＜０．０１ | [5 empty] | ＜０．０１
| シス－1,2－ジクロロエチレン |  |  | mg/L |  |  |  |  | ＜０．００４ | [5 empty] | ＜０．００４
| 1,1,1－トリクロロエタン |  |  | mg/L |  |  |  |  | ＜０．１ | [5 empty] | ＜０．１
| 1,1,2－トリクロロエタン |  |  | mg/L |  |  |  |  | ＜０．０００６ | [5 empty] | ＜０．０００６
| トリクロロエチレン |  |  | mg/L |  |  |  |  | ＜０．００１ | [5 empty] | ＜０．００１
| テトラクロロエチレン |  |  | mg/L |  |  |  |  | ＜０．０００５ | [5 empty] | ＜０．０００５
| 1,3－ジクロロプロペン |  |  | mg/L |  |  |  |  | ＜０．０００２ | [5 empty] | ＜０．０００２
| チウラム |  |  | mg/L |  |  |  |  | ＜０．０００６ | [5 empty] | ＜０．０００６
| シマジン |  |  | mg/L |  |  |  |  | ＜０．０００３ | [5 empty] | ＜０．０００３
| チオベンカルブ |  |  | mg/L |  |  |  |  | ＜０．００２ | [5 empty] | ＜０．００２
| ベンゼン |  |  | mg/L |  |  |  |  | ＜０．００１ | [5 empty] | ＜０．００１
| セレン |  |  | mg/L |  |  |  |  | ＜０．００２ | [5 empty] | ＜０．００２
| 硝酸性窒素及び亜硝酸性窒素 |  |  | mg/L |  | ０．３８ |  |  | ０．７３ |  |  |  | ０．７８ |  | ０．５０
| ふっ素 |  |  | mg/L
| ほう素 |  |  | mg/L
| 1,4－ジオキサン |  |  | mg/L |  |  |  |  | ＜０．００５ | [5 empty] | ＜０．００５
2024-04-01 |  |  | 水質個表 確定値 | [13 empty] | 愛 知 県
測定地点コード |  | 水域区分 |  | 水域名 |  | 地点番号 | 測定地点名 |  |  | 地点統一番号 | 生活環境類型 | ＮＰ類型 | 水生生物類型 | 底層DO類型 | 調査区分 | 調査機関 | 分析担当機関
６０７００１ |  | 豊川等 |  | 音羽川 |  | ０８１ | 剣橋 |  |  | ０４１－０１ | Ｂイ |  | Ｂイ |  | 年 間 | 愛知県 | 愛 知 県
[5 empty] | ２０２４年 | ２０２４年 |  | ２０２４年 | ２０２４年 | ２０２４年 | ２０２４年 | ２０２４年 | ２０２４年 | ２０２４年 | ２０２５年 | ２０２５年 | ２０２５年
| 項 目 |  |  | 単 位 | ４月 １１日 | ５月 ９日 |  | ６月 ６日 | ７月 ４日 | ８月 １日 | ９月 １３日 | １０月 ３日 | １１月 ６日 | １２月 ４日 | １月 １５日 | ２月 １３日 | ３月 ７日
一 般 項 目 | 採取時刻 |  |  |  | １１時 ４５分 | １１時 ４０分 |  | １１時 ２０分 | １１時 ００分 | １１時 １０分 | １１時 １４分 | １１時 ２５分 | １１時 ２３分 | １１時 ３４分 | １０時 ５７分 | １１時 １４分 | １１時 ０３分
| 天候 |  |  |  | 晴れ | 晴れ |  | 晴れ | 快晴 | 晴れ | 晴れ | 雨 | 晴れ | 快晴 | 薄曇り | 晴れ | 快晴
| 気温 |  |  | ℃ | ２１．０ | １７．０ |  | ２６．０ | ３３．０ | ３５．０ | ３５．１ | ２４．８ | ２２．４ | １５．６ | ９．４ | ７．６ | ８．２
| 水温 |  |  | ℃ | １６．０ | ２０．０ |  | ２３．０ | ２５．４ | ３１．１ | ２８．６ | ２３．５ | １８．９ | １４．５ | １０．３ | ９．９ | １１．７
| 透視度 |  |  | cm | ＞ ５０ | ＞ ５０ |  | ＞ ５０ | ＞ ５０ | ＞ ５０ | ＞ ５０ | ＞ ５０ | ＞ ５０ | ＞ ５０ | ＞ ５０ | ＞ ５０ | ＞ ５０
| 臭気 |  |  |  | 無臭 | 無臭 |  | 無臭 | 無臭 | 無臭 | 無臭 | 無臭 | 無臭 | 無臭 | 無臭 | 無臭 | 無臭
| 採取位置 |  |  |  | 流心 | 流心 |  | 流心 | 流心 | 流心 | 流心 | 流心 | 流心 | 流心 | 流心 | 流心 | 流心
| 流況 |  |  |  | 通常 | 通常 |  | 通常 | 通常 | 通常 | 通常 | 通常 | 通常 | 通常 | 通常 | 通常 | 通常
| 流量 |  |  | m3/sec
| 外観 |  |  |  | 無色 | 無色 |  | 無色 | 淡黄色 | 淡黄色 | 無色 | 淡黄色 | 無色 | 無色 | 無色 | 淡黄色 | 無色
| 採取水深 |  |  | ｍ
| 全水深 |  |  | ｍ
| 透明度 |  |  | ｍ
水色
満潮時刻
干潮時刻
生活環境項目 | ｐＨ |  |  |  | ７．５ | ７．６ |  | ７．３ | ７．６ | ７．１ | ７．２ | ６．８ | ７．２ | ７．４ | ６．９ | ７．１ | ７．４
| ＤＯ |  |  | mg/L | １０ | １０ |  | ９．１ | ８．６ | ９．５ | ７．７ | ７．６ | ９．６ | １０ | １１ | １２ | １１
| ＢＯＤ |  |  | mg/L | ０．６ | ０．７ |  | ０．９ | ０．６ | ２．０ | ０．５ | ２．４ | ＜０．５ | ０．６ | ＜０．５ | ０．９ | １．１
| ＣＯＤ（酸性法） |  |  | mg/L | １．５ | ２．２ |  | ２．３ | ２．２ | ３．７ | ２．５ | ２．０ | １．５ | １．４ | １．７ | １．８ | ２．６
| ＳＳ |  |  | mg/L | １ | ４ |  | ３ | ４ | ５ | ２ | ３ | ３ | ４ | ３ | １ | ２
| 大腸菌数 |  |  | CFU/100mL | ４．２Ｅ １ | ３．４Ｅ ２ |  | ３．８Ｅ １ | １．１Ｅ ２ | ２．７Ｅ １ | ８．７Ｅ ２ | ３．４Ｅ ３ | ２．７Ｅ ２ | ２．０Ｅ ２ | ２．６Ｅ １ | １．２Ｅ １ | ５．０Ｅ ０
| ｎ－ヘキサン抽出物質 |  |  | mg/L |  |  |  | ＮＤ | [5 empty] | ＮＤ
| 全窒素 |  |  | mg/L | ０．８７ | ０．９８ |  | ０．９６ | ０．８８ | １．０ | １．０ | １．１ | １．０ | １．０ | １．０ | １．１ | １．１
| 全燐 |  |  | mg/L | ０．０１５ | ０．０３２ |  | ０．０３７ | ０．０３７ | ０．０５４ | ０．０４１ | ０．０３０ | ０．０１９ | ０．０２３ | ０．０２５ | ０．０２４ | ０．０２４
| 全亜鉛 |  |  | mg/L | ０．００３ | ０．００３ |  | ０．００４ | ０．００３ | ０．００５ | ０．００３ | ０．００３ | ０．００２ | ０．００３ | ０．００３ | ０．００３ | ０．００２
| ノニルフェノール |  |  | mg/L |  | ＜０．００００６ |  |  | ＜０．００００６ |  | ＜０．００００６ |  | ＜０．００００６ |  | ＜０．００００６ |  | ＜０．００００６
| ＬＡＳ |  |  | mg/L | ０．００２１ | ０．００１５ |  | ０．０００７ | ０．０００７ | ０．００１０ | ０．００１２ | ０．０００９ | ＜０．０００６ | ０．００１３ | ０．００５４ | ０．００６８ | ０．００３５
| 底層溶存酸素量 |  |  | mg/L
特殊項目 | フェノール類 |  |  | mg/L |  |  |  | ＜０．０１ |  |  |  | ＜０．０１
| 銅 |  |  | mg/L |  | ＜０．０１ |  |  |  | ＜０．０１ |  |  | ＜０．０１ |  |  | ＜０．０１
| 鉄（溶解性） |  |  | mg/L
| マンガン（溶解性） |  |  | mg/L
| クロム |  |  | mg/L
そ の 他 の 項 目 | アンモニア性窒素 |  |  | mg/L
| 亜硝酸性窒素 |  |  | mg/L
| 硝酸性窒素 |  |  | mg/L
| 有機性窒素 |  |  | mg/L
| 溶存態窒素 |  |  | mg/L
| 懸濁態窒素 |  |  | mg/L
| オルトリン酸態燐 |  |  | mg/L
| 電気伝導率 |  |  | mS/m | １３ | １４ |  | １４ | １３ | １６ | １４ | １７ | １４ | １６ | １９ | ３３ | ２３
| 塩化物イオン |  |  | mg/L | ６ | ６ |  | ７ | ６ | ７ | ６ | ８ | ６ | ７ | １２ | ５１ | ２３
塩分
| 陰イオン界面活性剤 |  |  | mg/L | ＜０．０１ |  |  |  | ＜０．０１ |  |  | ＜０．０１ |  |  | ＜０．０１
| 非イオン界面活性剤 |  |  | mg/L
| クロロフィルａ |  |  | mg/m3
| フェオ色素 |  |  | mg/m3
| トリハロメタン生成能 |  |  | mg/L
| クロロホルム生成能 |  |  | mg/L
| ブロモジクロロメタン生成能 |  |  | mg/L
| ジブロモクロロメタン生成能 |  |  | mg/L
| ブロモホルム生成能 |  |  | mg/L
健 康 項 目 | カドミウム |  |  | mg/L |  | ＜０．０００５ |  |  |  | ＜０．０００５ |  |  | ＜０．０００５ |  |  | ＜０．０００５
| 全シアン |  |  | mg/L |  | ＮＤ |  |  |  | ＮＤ |  |  | ＮＤ |  |  | ＮＤ
| 鉛 |  |  | mg/L |  | ＜０．００５ |  |  |  | ＜０．００５ |  |  | ＜０．００５ |  |  | ＜０．００５
| 六価クロム |  |  | mg/L |  | ＜０．０１ |  |  |  | ＜０．０１ |  |  | ＜０．０１ |  |  | ＜０．０１
| 砒素 |  |  | mg/L | [5 empty] | ＜０．００５ | [5 empty] | ＜０．００５
| 総水銀 |  |  | mg/L |  |  |  | ＜０．０００５ |  |  | ＜０．０００５ |  |  | ＜０．０００５ |  |  | ＜０．０００５
| アルキル水銀 |  |  | mg/L
| ＰＣＢ |  |  | mg/L | [7 empty] | ＮＤ
| ジクロロメタン |  |  | mg/L |  | ＜０．００２ |  |  |  | ＜０．００２ |  |  | ＜０．００２ |  |  | ＜０．００２
| 四塩化炭素 |  |  | mg/L |  | ＜０．０００２ |  |  |  | ＜０．０００２ |  |  | ＜０．０００２ |  |  | ＜０．０００２
| 1,2－ジクロロエタン |  |  | mg/L |  | ＜０．０００４ |  |  |  | ＜０．０００４ |  |  | ＜０．０００４ |  |  | ＜０．０００４
| 1,1－ジクロロエチレン |  |  | mg/L |  | ＜０．０１ |  |  |  | ＜０．０１ |  |  | ＜０．０１ |  |  | ＜０．０１
| シス－1,2－ジクロロエチレン |  |  | mg/L |  | ＜０．００４ |  |  |  | ＜０．００４ |  |  | ＜０．００４ |  |  | ＜０．００４
| 1,1,1－トリクロロエタン |  |  | mg/L |  | ＜０．１ |  |  |  | ＜０．１ |  |  | ＜０．１ |  |  | ＜０．１
| 1,1,2－トリクロロエタン |  |  | mg/L |  | ＜０．０００６ |  |  |  | ＜０．０００６ |  |  | ＜０．０００６ |  |  | ＜０．０００６
| トリクロロエチレン |  |  | mg/L |  | ＜０．００１ |  |  |  | ＜０．００１ |  |  | ＜０．００１ |  |  | ＜０．００１
| テトラクロロエチレン |  |  | mg/L |  | ＜０．０００５ |  |  |  | ＜０．０００５ |  |  | ＜０．０００５ |  |  | ＜０．０００５
| 1,3－ジクロロプロペン |  |  | mg/L |  | ＜０．０００２ |  |  |  | ＜０．０００２ |  |  | ＜０．０００２ |  |  | ＜０．０００２
| チウラム |  |  | mg/L |  | ＜０．０００６ | [6 empty] | ＜０．０００６
| シマジン |  |  | mg/L |  | ＜０．０００３ | [6 empty] | ＜０．０００３
| チオベンカルブ |  |  | mg/L |  | ＜０．００２ | [6 empty] | ＜０．００２
| ベンゼン |  |  | mg/L |  | ＜０．００１ |  |  |  | ＜０．００１ |  |  | ＜０．００１ |  |  | ＜０．００１
| セレン |  |  | mg/L |  | ＜０．００２ |  |  |  | ＜０．００２ |  |  | ＜０．００２ |  |  | ＜０．００２
| 硝酸性窒素及び亜硝酸性窒素 |  |  | mg/L
| ふっ素 |  |  | mg/L |  |  |  | ＜０．０８ | [5 empty] | ＜０．０８
| ほう素 |  |  | mg/L |  |  |  | ＜０．０２ | [5 empty] | ＜０．０２
| 1,4－ジオキサン |  |  | mg/L | [8 empty] | ＜０．００５
2024-04-01 |  |  | 水質個表 確定値 | [13 empty] | 愛 知 県
測定地点コード |  | 水域区分 |  | 水域名 |  | 地点番号 | 測定地点名 |  |  | 地点統一番号 | 生活環境類型 | ＮＰ類型 | 水生生物類型 | 底層DO類型 | 調査区分 | 調査機関 | 分析担当機関
６０８００２ |  | 豊川等 |  | 白川 |  | ０８２ | 念仏橋 |  |  | ２１３－０２ |  |  |  |  | 年 間 | 愛知県 | 愛 知 県
[5 empty] | ２０２４年 | ２０２４年 |  | ２０２４年 | ２０２４年 | ２０２４年 | ２０２４年 | ２０２４年 | ２０２４年 | ２０２４年 | ２０２５年 | ２０２５年 | ２０２５年
| 項 目 |  |  | 単 位 | ４月 １１日 | ５月 ９日 |  | ６月 ６日 | ７月 ４日 | ８月 １日 | ９月 １３日 | １０月 １１日 | １１月 ６日 | １２月 ４日 | １月 １５日 | ２月 １３日 | ３月 ７日
一 般 項 目 | 採取時刻 |  |  |  | １３時 ４５分 | １５時 ０５分 |  | １４時 ００分 | １３時 ５０分 | １３時 ３０分 | １３時 ３５分 | １１時 ０１分 | １３時 ３５分 | １３時 ４５分 | １１時 ５５分 | １３時 ３１分 | １３時 ０３分
| 天候 |  |  |  | 曇り | 晴れ |  | 薄曇り | 曇り | 曇り | 晴れ | 晴れ | 晴れ | 快晴 | 曇り | 晴れ | 快晴
| 気温 |  |  | ℃ | ２０．０ | ２１．０ |  | ２８．０ | ３６．０ | ３６．０ | ３４．９ | ２２．３ | ２３．８ | １５．５ | ９．４ | ８．４ | １１．０
| 水温 |  |  | ℃ | １８．０ | ２１．５ |  | ２６．５ | ２７．９ | ３２．５ | ２９．９ | ２２．４ | ２０．２ | １４．６ | ７．６ | ９．６ | １２．６
| 透視度 |  |  | cm | ＞ ５０ | １８ |  | ４２ | ＞ ５０ | ＞ ５０ | ＞ ５０ | ＞ ５０ | ＞ ５０ | ＞ ５０ | ＞ ５０ | ＞ ５０ | ＞ ５０
| 臭気 |  |  |  | 無臭 | 無臭 |  | 無臭 | 無臭 | 無臭 | 無臭 | 無臭 | 無臭 | 無臭 | 無臭 | 無臭 | 無臭
| 採取位置 |  |  |  | 流心 | 流心 |  | 流心 | 流心 | 流心 | 流心 | 流心 | 流心 | 流心 | 流心 | 流心 | 流心
| 流況 |  |  |  | 通常 | 通常 |  | 通常 | 通常 | 通常 | 通常 | 通常 | 通常 | 通常 | 通常 | 通常 | 通常
| 流量 |  |  | m3/sec
| 外観 |  |  |  | 淡黄褐色 | 淡灰黄色 |  | 淡灰黄色 | 淡黄色 | 淡黄色 | 淡黄色 | 淡黄色 | 淡黄色 | 無色 | 淡黄色 | 淡黄色 | 淡黄色
| 採取水深 |  |  | ｍ
| 全水深 |  |  | ｍ
| 透明度 |  |  | ｍ
水色
満潮時刻
干潮時刻
生活環境項目 | ｐＨ |  |  |  | ８．６ | ８．６ |  | ８．３ | ７．７ | ７．９ | ８．０ | ７．５ | ７．６ | ８．２ | ８．５ | ９．０ | ８．９
| ＤＯ |  |  | mg/L | １１ | １０ |  | ９．３ | ８．３ | ７．６ | ８．６ | ９．２ | ９．５ | １１ | １５ | １４ | １３
| ＢＯＤ |  |  | mg/L | ０．７ | １．４ |  | １．０ | ０．７ | １．７ | ０．６ | ２．３ | ＜０．５ | ０．９ | １．５ | ２．５ | ２．６
| ＣＯＤ（酸性法） |  |  | mg/L | ２．７ | ４．２ |  | ４．８ | ３．５ | ４．９ | ４．３ | ２．７ | ２．５ | ２．９ | ３．５ | ５．２ | ５．３
| ＳＳ |  |  | mg/L | ４ | １５ |  | ７ | ４ | ３ | ３ | ２ | ２ | １ | ＜１ | ３ | １
| 大腸菌数 |  |  | CFU/100mL
| ｎ－ヘキサン抽出物質 |  |  | mg/L
| 全窒素 |  |  | mg/L
| 全燐 |  |  | mg/L
| 全亜鉛 |  |  | mg/L
| ノニルフェノール |  |  | mg/L |  |  |  |  | ＜０．００００６ | [5 empty] | ＜０．００００６
| ＬＡＳ |  |  | mg/L | ０．００４３ |  |  |  | ０．００２６ |  |  | ０．００３９ |  |  | ０．０２１
| 底層溶存酸素量 |  |  | mg/L
特殊項目 | フェノール類 |  |  | mg/L
| 銅 |  |  | mg/L
| 鉄（溶解性） |  |  | mg/L
| マンガン（溶解性） |  |  | mg/L
| クロム |  |  | mg/L
そ の 他 の 項 目 | アンモニア性窒素 |  |  | mg/L
| 亜硝酸性窒素 |  |  | mg/L
| 硝酸性窒素 |  |  | mg/L
| 有機性窒素 |  |  | mg/L
| 溶存態窒素 |  |  | mg/L
| 懸濁態窒素 |  |  | mg/L
| オルトリン酸態燐 |  |  | mg/L
| 電気伝導率 |  |  | mS/m | １０ | １２ |  | １２ | １０ | １３ | １１ | １０ | １１ | １２ | １４ | １３ | １７
| 塩化物イオン |  |  | mg/L
塩分
| 陰イオン界面活性剤 |  |  | mg/L
| 非イオン界面活性剤 |  |  | mg/L
| クロロフィルａ |  |  | mg/m3
| フェオ色素 |  |  | mg/m3
| トリハロメタン生成能 |  |  | mg/L
| クロロホルム生成能 |  |  | mg/L
| ブロモジクロロメタン生成能 |  |  | mg/L
| ジブロモクロロメタン生成能 |  |  | mg/L
| ブロモホルム生成能 |  |  | mg/L
健 康 項 目 | カドミウム |  |  | mg/L | [5 empty] | ＜０．０００５ | [5 empty] | ＜０．０００５
| 全シアン |  |  | mg/L | [5 empty] | ＮＤ | [5 empty] | ＮＤ
| 鉛 |  |  | mg/L | [5 empty] | ＜０．００５ | [5 empty] | ＜０．００５
| 六価クロム |  |  | mg/L | [5 empty] | ＜０．０１ | [5 empty] | ＜０．０１
| 砒素 |  |  | mg/L | [5 empty] | ＜０．００５ | [5 empty] | ＜０．００５
| 総水銀 |  |  | mg/L
| アルキル水銀 |  |  | mg/L
| ＰＣＢ |  |  | mg/L
| ジクロロメタン |  |  | mg/L
| 四塩化炭素 |  |  | mg/L
| 1,2－ジクロロエタン |  |  | mg/L
| 1,1－ジクロロエチレン |  |  | mg/L
| シス－1,2－ジクロロエチレン |  |  | mg/L
| 1,1,1－トリクロロエタン |  |  | mg/L
| 1,1,2－トリクロロエタン |  |  | mg/L
| トリクロロエチレン |  |  | mg/L
| テトラクロロエチレン |  |  | mg/L
| 1,3－ジクロロプロペン |  |  | mg/L
| チウラム |  |  | mg/L |  | ＜０．０００６ | [6 empty] | ＜０．０００６
| シマジン |  |  | mg/L |  | ＜０．０００３ | [6 empty] | ＜０．０００３
| チオベンカルブ |  |  | mg/L |  | ＜０．００２ | [6 empty] | ＜０．００２
| ベンゼン |  |  | mg/L
| セレン |  |  | mg/L | [5 empty] | ＜０．００２ | [5 empty] | ＜０．００２
| 硝酸性窒素及び亜硝酸性窒素 |  |  | mg/L
| ふっ素 |  |  | mg/L
| ほう素 |  |  | mg/L
| 1,4－ジオキサン |  |  | mg/L
2024-04-01 |  |  | 水質個表 確定値 | [13 empty] | 愛 知 県
測定地点コード |  | 水域区分 |  | 水域名 |  | 地点番号 | 測定地点名 |  |  | 地点統一番号 | 生活環境類型 | ＮＰ類型 | 水生生物類型 | 底層DO類型 | 調査区分 | 調査機関 | 分析担当機関
６０８００１ |  | 豊川等 |  | 白川 |  | ０８３ | 新白川橋 |  |  | ２１３－０１ |  |  |  |  | 年 間 | 愛知県 | 愛 知 県
[5 empty] | ２０２４年 | ２０２４年 |  | ２０２４年 | ２０２４年 | ２０２４年 | ２０２４年 | ２０２４年 | ２０２４年 | ２０２４年 | ２０２５年 | ２０２５年 | ２０２５年
| 項 目 |  |  | 単 位 | ４月 １１日 | ５月 ９日 |  | ６月 ６日 | ７月 ４日 | ８月 １日 | ９月 １３日 | １０月 １１日 | １１月 ６日 | １２月 ４日 | １月 １５日 | ２月 １３日 | ３月 ７日
一 般 項 目 | 採取時刻 |  |  |  | １２時 １０分 | １３時 ４０分 |  | １１時 ４５分 | １１時 ４０分 | １１時 ３０分 | １１時 ５０分 | １０時 １５分 | １１時 ４３分 | １１時 ５０分 | １１時 ２０分 | １１時 ３８分 | １１時 １６分
| 天候 |  |  |  | 曇り | 晴れ |  | 晴れ | 快晴 | 晴れ | 晴れ | 晴れ | 晴れ | 快晴 | 薄曇り | 晴れ | 快晴
| 気温 |  |  | ℃ | ２１．０ | ２０．０ |  | ２７．０ | ３５．０ | ３５．０ | ３４．８ | ２１．６ | ２１．９ | １６．０ | ９．４ | ８．２ | ８．５
| 水温 |  |  | ℃ | １７．６ | ２１．５ |  | ２３．０ | ２８．９ | ３１．５ | ２９．９ | ２１．１ | １９．７ | １３．９ | ７．１ | ７．８ | ９．１
| 透視度 |  |  | cm | ＞ ５０ | ２２ |  | ２８ | ＞ ５０ | ＞ ５０ | ＞ ５０ | ＞ ５０ | ＞ ５０ | ＞ ５０ | ＞ ５０ | ＞ ５０ | ＞ ５０
| 臭気 |  |  |  | 無臭 | 無臭 |  | 無臭 | 無臭 | 無臭 | 無臭 | 無臭 | 無臭 | 無臭 | 無臭 | 無臭 | 無臭
| 採取位置 |  |  |  | 流心 | 流心 |  | 流心 | 流心 | 流心 | 流心 | 流心 | 流心 | 流心 | 流心 | 流心 | 流心
| 流況 |  |  |  | 通常 | 通常 |  | 通常 | 通常 | 通常 | 通常 | 通常 | 通常 | 通常 | 通常 | 通常 | 通常
| 流量 |  |  | m3/sec
| 外観 |  |  |  | 淡黄褐色 | 淡灰黄色 |  | 淡灰黄色 | 淡黄色 | 淡黄色 | 淡黄色 | 淡黄色 | 無色 | 無色 | 淡黄色 | 淡黄色 | 淡黄色
| 採取水深 |  |  | ｍ
| 全水深 |  |  | ｍ
| 透明度 |  |  | ｍ
水色
満潮時刻
干潮時刻
生活環境項目 | ｐＨ |  |  |  | ８．７ | ７．９ |  | ８．２ | ７．９ | ８．１ | ８．５ | ８．５ | ７．４ | ７．２ | ７．４ | ７．５ | ７．７
| ＤＯ |  |  | mg/L | １２ | ９．８ |  | １０ | ９．７ | ９．７ | ８．６ | ９．０ | １０ | １３ | １３ | １３ | １３
| ＢＯＤ |  |  | mg/L | ３．０ | ５．２ |  | １．９ | １．０ | １．８ | １．８ | ２．０ | ０．６ | ０．７ | １．２ | ３．０ | ２．４
| ＣＯＤ（酸性法） |  |  | mg/L | ５．５ | ８．４ |  | ６．０ | ４．４ | ６．２ | ５．０ | ３．６ | ２．５ | ２．９ | ４．４ | ６．３ | ６．０
| ＳＳ |  |  | mg/L | ２ | １０ |  | １２ | ６ | ８ | ４ | ２ | １ | ＜１ | １ | ２ | １
| 大腸菌数 |  |  | CFU/100mL
| ｎ－ヘキサン抽出物質 |  |  | mg/L
| 全窒素 |  |  | mg/L | １．６ |  |  | １．５ |  | ０．９０ |  | １．５ |  | １．８ |  | ４．６
| 全燐 |  |  | mg/L | ０．１５ |  |  | ０．２８ |  | ０．２３ |  | ０．１２ |  | ０．１３ |  | ０．４２
| 全亜鉛 |  |  | mg/L
| ノニルフェノール |  |  | mg/L |  |  |  |  | ＜０．００００６ | [5 empty] | ＜０．００００６
| ＬＡＳ |  |  | mg/L |  |  |  |  | ０．００３５ | [5 empty] | ０．０２５
| 底層溶存酸素量 |  |  | mg/L
特殊項目 | フェノール類 |  |  | mg/L
| 銅 |  |  | mg/L
| 鉄（溶解性） |  |  | mg/L
| マンガン（溶解性） |  |  | mg/L
| クロム |  |  | mg/L
そ の 他 の 項 目 | アンモニア性窒素 |  |  | mg/L
| 亜硝酸性窒素 |  |  | mg/L
| 硝酸性窒素 |  |  | mg/L
| 有機性窒素 |  |  | mg/L
| 溶存態窒素 |  |  | mg/L
| 懸濁態窒素 |  |  | mg/L
| オルトリン酸態燐 |  |  | mg/L
| 電気伝導率 |  |  | mS/m | １３ | １３ |  | １２ | １１ | １１ | １１ | １６ | １５ | １６ | １７ | １６ | ２７
| 塩化物イオン |  |  | mg/L | ８ | ８ |  | ９ | ６ | ７ | ５ | ６ | ７ | １０ | １１ | １４ | ２６
塩分
| 陰イオン界面活性剤 |  |  | mg/L
| 非イオン界面活性剤 |  |  | mg/L
| クロロフィルａ |  |  | mg/m3
| フェオ色素 |  |  | mg/m3
| トリハロメタン生成能 |  |  | mg/L
| クロロホルム生成能 |  |  | mg/L
| ブロモジクロロメタン生成能 |  |  | mg/L
| ジブロモクロロメタン生成能 |  |  | mg/L
| ブロモホルム生成能 |  |  | mg/L
健 康 項 目 | カドミウム |  |  | mg/L | [5 empty] | ＜０．０００５ | [5 empty] | ＜０．０００５
| 全シアン |  |  | mg/L | [5 empty] | ＮＤ | [5 empty] | ＮＤ
| 鉛 |  |  | mg/L | [5 empty] | ＜０．００５ | [5 empty] | ＜０．００５
| 六価クロム |  |  | mg/L | [5 empty] | ＜０．０１ | [5 empty] | ＜０．０１
| 砒素 |  |  | mg/L | [5 empty] | ＜０．００５ | [5 empty] | ＜０．００５
| 総水銀 |  |  | mg/L
| アルキル水銀 |  |  | mg/L
| ＰＣＢ |  |  | mg/L
| ジクロロメタン |  |  | mg/L
| 四塩化炭素 |  |  | mg/L
| 1,2－ジクロロエタン |  |  | mg/L
| 1,1－ジクロロエチレン |  |  | mg/L
| シス－1,2－ジクロロエチレン |  |  | mg/L
| 1,1,1－トリクロロエタン |  |  | mg/L
| 1,1,2－トリクロロエタン |  |  | mg/L
| トリクロロエチレン |  |  | mg/L
| テトラクロロエチレン |  |  | mg/L
| 1,3－ジクロロプロペン |  |  | mg/L
| チウラム |  |  | mg/L |  | ＜０．０００６ | [6 empty] | ＜０．０００６
| シマジン |  |  | mg/L |  | ＜０．０００３ | [6 empty] | ＜０．０００３
| チオベンカルブ |  |  | mg/L |  | ＜０．００２ | [6 empty] | ＜０．００２
| ベンゼン |  |  | mg/L
| セレン |  |  | mg/L | [5 empty] | ＜０．００２ | [5 empty] | ＜０．００２
| 硝酸性窒素及び亜硝酸性窒素 |  |  | mg/L
| ふっ素 |  |  | mg/L
| ほう素 |  |  | mg/L
| 1,4－ジオキサン |  |  | mg/L
2024-04-01 |  |  | 水質個表 確定値 | [13 empty] | 愛 知 県
測定地点コード |  | 水域区分 |  | 水域名 |  | 地点番号 | 測定地点名 |  |  | 地点統一番号 | 生活環境類型 | ＮＰ類型 | 水生生物類型 | 底層DO類型 | 調査区分 | 調査機関 | 分析担当機関
６１４００１ |  | 豊川等 |  | 西古瀬川 |  | ０８４ | 西古瀬橋 |  |  | ２１８－０１ |  |  |  |  | 年 間 | 愛知県 | 愛 知 県
[5 empty] | ２０２４年 | ２０２４年 |  | ２０２４年 | ２０２４年 | ２０２４年 | ２０２４年 | ２０２４年 | ２０２４年 | ２０２４年 | ２０２５年 | ２０２５年 | ２０２５年
| 項 目 |  |  | 単 位 | ４月 １１日 | ５月 １５日 |  | ６月 ６日 | ７月 ４日 | ８月 １日 | ９月 １３日 | １０月 １１日 | １１月 ６日 | １２月 ４日 | １月 １５日 | ２月 １３日 | ３月 ７日
一 般 項 目 | 採取時刻 |  |  |  | １３時 ２５分 | ８時 １５分 |  | １２時 １０分 | １３時 ３０分 | １１時 ５０分 | １３時 ２４分 | １０時 ４４分 | １３時 ２２分 | １３時 １８分 | １１時 ３７分 | １３時 ０２分 | １２時 ５３分
| 天候 |  |  |  | 曇り | 曇り |  | 晴れ | 快晴 | 晴れ | 晴れ | 晴れ | 晴れ | 快晴 | 曇り | 晴れ | 快晴
| 気温 |  |  | ℃ | ２１．０ | １７．０ |  | ２７．０ | ３５．０ | ３５．０ | ３５．８ | ２２．１ | ２３．８ | １５．８ | ９．５ | ８．７ | １１．０
| 水温 |  |  | ℃ | １７．７ | １９．５ |  | ２６．０ | ２８．１ | ３０．２ | ２９．６ | ２１．８ | ２０．９ | １４．４ | ７．７ | ９．９ | １０．７
| 透視度 |  |  | cm | ＞ ５０ | １４ |  | ４９ | ＞ ５０ | ＞ ５０ | ＞ ５０ | ＞ ５０ | ＞ ５０ | ＞ ５０ | ＞ ５０ | ＞ ５０ | ＞ ５０
| 臭気 |  |  |  | 無臭 | 無臭 |  | 無臭 | 無臭 | 無臭 | 無臭 | 無臭 | 無臭 | 無臭 | 無臭 | 無臭 | 無臭
| 採取位置 |  |  |  | 流心 | 流心 |  | 流心 | 流心 | 流心 | 流心 | 流心 | 流心 | 流心 | 流心 | 流心 | 流心
| 流況 |  |  |  | 通常 | 通常 |  | 通常 | 通常 | 通常 | 通常 | 通常 | 通常 | 通常 | 通常 | 通常 | 通常
| 流量 |  |  | m3/sec
| 外観 |  |  |  | 淡黄褐色 | 淡灰黄色 |  | 淡灰黄色 | 淡黄色 | 淡黄色 | 淡黄色 | 淡黄色 | 無色 | 無色 | 淡黄色 | 淡黄色 | 淡黄色
| 採取水深 |  |  | ｍ
| 全水深 |  |  | ｍ
| 透明度 |  |  | ｍ
水色
満潮時刻
干潮時刻
生活環境項目 | ｐＨ |  |  |  | ７．５ | ７．２ |  | ７．０ | ７．１ | ７．２ | ７．４ | ７．３ | ７．２ | ７．３ | ７．２ | ７．５ | ７．４
| ＤＯ |  |  | mg/L | １１ | ８．０ |  | ８．６ | ７．０ | ８．８ | ６．９ | ８．０ | ８．３ | １０ | １１ | １３ | １１
| ＢＯＤ |  |  | mg/L | １．４ | １．８ |  | １．０ | １．４ | １．３ | １．１ | １．３ | ＜０．５ | ０．９ | １．５ | ３．８ | ２．２
| ＣＯＤ（酸性法） |  |  | mg/L | ３．６ | ６．３ |  | ５．７ | ５．５ | ４．７ | ４．２ | ３．１ | ２．５ | ２．６ | ４．８ | ６．５ | ５．７
| ＳＳ |  |  | mg/L | ２ | ２５ |  | １０ | ９ | ９ | ６ | ２ | ２ | １ | ＜１ | ３ | １
| 大腸菌数 |  |  | CFU/100mL
| ｎ－ヘキサン抽出物質 |  |  | mg/L
| 全窒素 |  |  | mg/L
| 全燐 |  |  | mg/L
| 全亜鉛 |  |  | mg/L
| ノニルフェノール |  |  | mg/L |  |  |  |  | ＜０．００００６ | [5 empty] | ＜０．００００６
| ＬＡＳ |  |  | mg/L |  |  |  |  | ０．００３４ | [5 empty] | ０．０１４
| 底層溶存酸素量 |  |  | mg/L
特殊項目 | フェノール類 |  |  | mg/L
| 銅 |  |  | mg/L
| 鉄（溶解性） |  |  | mg/L
| マンガン（溶解性） |  |  | mg/L
| クロム |  |  | mg/L
そ の 他 の 項 目 | アンモニア性窒素 |  |  | mg/L
| 亜硝酸性窒素 |  |  | mg/L
| 硝酸性窒素 |  |  | mg/L
| 有機性窒素 |  |  | mg/L
| 溶存態窒素 |  |  | mg/L
| 懸濁態窒素 |  |  | mg/L
| オルトリン酸態燐 |  |  | mg/L
| 電気伝導率 |  |  | mS/m | １８ | １７ |  | １３ | １３ | １０ | １１ | １７ | １７ | １６ | １８ | １６ | ２２
| 塩化物イオン |  |  | mg/L
塩分
| 陰イオン界面活性剤 |  |  | mg/L
| 非イオン界面活性剤 |  |  | mg/L
| クロロフィルａ |  |  | mg/m3
| フェオ色素 |  |  | mg/m3
| トリハロメタン生成能 |  |  | mg/L
| クロロホルム生成能 |  |  | mg/L
| ブロモジクロロメタン生成能 |  |  | mg/L
| ジブロモクロロメタン生成能 |  |  | mg/L
| ブロモホルム生成能 |  |  | mg/L
健 康 項 目 | カドミウム |  |  | mg/L | [5 empty] | ＜０．０００５ | [5 empty] | ＜０．０００５
| 全シアン |  |  | mg/L | [5 empty] | ＮＤ | [5 empty] | ＮＤ
| 鉛 |  |  | mg/L | [5 empty] | ＜０．００５ | [5 empty] | ＜０．００５
| 六価クロム |  |  | mg/L | [5 empty] | ＜０．０１ | [5 empty] | ＜０．０１
| 砒素 |  |  | mg/L | [5 empty] | ＜０．００５ | [5 empty] | ＜０．００５
| 総水銀 |  |  | mg/L
| アルキル水銀 |  |  | mg/L
| ＰＣＢ |  |  | mg/L
| ジクロロメタン |  |  | mg/L
| 四塩化炭素 |  |  | mg/L
| 1,2－ジクロロエタン |  |  | mg/L
| 1,1－ジクロロエチレン |  |  | mg/L
| シス－1,2－ジクロロエチレン |  |  | mg/L
| 1,1,1－トリクロロエタン |  |  | mg/L
| 1,1,2－トリクロロエタン |  |  | mg/L
| トリクロロエチレン |  |  | mg/L
| テトラクロロエチレン |  |  | mg/L
| 1,3－ジクロロプロペン |  |  | mg/L
| チウラム |  |  | mg/L |  | ＜０．０００６ | [6 empty] | ＜０．０００６
| シマジン |  |  | mg/L |  | ＜０．０００３ | [6 empty] | ＜０．０００３
| チオベンカルブ |  |  | mg/L |  | ＜０．００２ | [6 empty] | ＜０．００２
| ベンゼン |  |  | mg/L
| セレン |  |  | mg/L | [5 empty] | ＜０．００２ | [5 empty] | ＜０．００２
| 硝酸性窒素及び亜硝酸性窒素 |  |  | mg/L
| ふっ素 |  |  | mg/L
| ほう素 |  |  | mg/L
| 1,4－ジオキサン |  |  | mg/L
2024-04-01 |  |  | 水質個表 確定値 | [13 empty] | 愛 知 県
測定地点コード |  | 水域区分 |  | 水域名 |  | 地点番号 | 測定地点名 |  |  | 地点統一番号 | 生活環境類型 | ＮＰ類型 | 水生生物類型 | 底層DO類型 | 調査区分 | 調査機関 | 分析担当機関
６０９００１ |  | 豊川等 |  | 佐奈川 |  | ０８５ | 荒古橋 |  |  | ０４２－５１ | Ｃイ |  | Ｂロ |  | 年 間 | 愛知県 | 愛 知 県
[5 empty] | ２０２４年 | ２０２４年 |  | ２０２４年 | ２０２４年 | ２０２４年 | ２０２４年 | ２０２４年 | ２０２４年 | ２０２４年 | ２０２５年 | ２０２５年 | ２０２５年
| 項 目 |  |  | 単 位 | ４月 １１日 | ５月 ９日 |  | ６月 ６日 | ７月 ４日 | ８月 １日 | ９月 １３日 | １０月 １１日 | １１月 ６日 | １２月 ４日 | １月 １５日 | ２月 １３日 | ３月 ７日
一 般 項 目 | 採取時刻 |  |  |  | １４時 １０分 | １５時 ３０分 |  | １４時 ５５分 | １４時 ２０分 | １３時 ５５分 | １４時 ０１分 | １１時 ２６分 | １４時 ００分 | １４時 １５分 | １２時 １５分 | １４時 ００分 | １３時 ２６分
| 天候 |  |  |  | 晴れ | 晴れ |  | 薄曇り | 曇り | 曇り | 晴れ | 晴れ | 晴れ | 快晴 | 曇り | 晴れ | 快晴
| 気温 |  |  | ℃ | ２０．０ | ２１．０ |  | ２７．０ | ３６．０ | ３４．０ | ３５．５ | ２２．１ | ２３．３ | １５．０ | ９．７ | ８．７ | １２．０
| 水温 |  |  | ℃ | １９．６ | ２２．５ |  | ２６．０ | ２７．０ | ３１．３ | ２８．５ | ２１．７ | ２０．９ | １４．０ | ６．５ | ９．７ | １１．０
| 透視度 |  |  | cm | ＞ ５０ | ＞ ５０ |  | ＞ ５０ | ＞ ５０ | ＞ ５０ | ＞ ５０ | ＞ ５０ | ＞ ５０ | ＞ ５０ | ＞ ５０ | ＞ ５０ | ＞ ５０
| 臭気 |  |  |  | 無臭 | 無臭 |  | 無臭 | 無臭 | 無臭 | 無臭 | 無臭 | 無臭 | 無臭 | 無臭 | 無臭 | 無臭
| 採取位置 |  |  |  | 流心 | 流心 |  | 流心 | 流心 | 流心 | 流心 | 流心 | 流心 | 流心 | 流心 | 流心 | 流心
| 流況 |  |  |  | 通常 | 通常 |  | 通常 | 通常 | 通常 | 通常 | 通常 | 通常 | 通常 | 通常 | 通常 | 通常
| 流量 |  |  | m3/sec
| 外観 |  |  |  | 無色 | 淡黄色 |  | 淡黄色 | 淡黄色 | 淡黄色 | 淡黄色 | 無色 | 無色 | 無色 | 淡黄色 | 淡黄色 | 淡黄色
| 採取水深 |  |  | ｍ
| 全水深 |  |  | ｍ
| 透明度 |  |  | ｍ
水色
満潮時刻
干潮時刻
生活環境項目 | ｐＨ |  |  |  | ８．０ | ８．４ |  | ７．９ | ７．４ | ７．８ | ７．８ | ７．７ | ７．７ | ８．０ | ８．４ | ８．２ | ７．８
| ＤＯ |  |  | mg/L | １０ | ９．６ |  | ８．６ | ８．３ | ８．０ | ８．１ | ９．１ | ９．４ | １１ | １２ | １３ | １２
| ＢＯＤ |  |  | mg/L | １．０ | １．６ |  | ０．９ | ０．９ | １．８ | ０．６ | ０．６ | ０．７ | １．４ | １．０ | １．８ | ２．１
| ＣＯＤ（酸性法） |  |  | mg/L | ２．５ | ３．９ |  | ４．２ | ３．１ | ４．３ | ３．６ | ２．５ | ２．６ | ３．６ | ３．９ | ４．９ | ５．６
| ＳＳ |  |  | mg/L | ２ | １０ |  | ８ | ６ | ５ | ６ | ３ | ２ | １ | １ | ３ | １
| 大腸菌数 |  |  | CFU/100mL
| ｎ－ヘキサン抽出物質 |  |  | mg/L
| 全窒素 |  |  | mg/L
| 全燐 |  |  | mg/L
| 全亜鉛 |  |  | mg/L |  |  |  | ０．０１５ |  |  | ０．１２ |  |  | ０．０６０ |  |  | ０．１１
| ノニルフェノール |  |  | mg/L |  |  |  |  | ＜０．００００６ | [5 empty] | ＜０．００００６
| ＬＡＳ |  |  | mg/L |  |  |  |  | ＜０．０００６ | [5 empty] | ０．００５４
| 底層溶存酸素量 |  |  | mg/L
特殊項目 | フェノール類 |  |  | mg/L
| 銅 |  |  | mg/L
| 鉄（溶解性） |  |  | mg/L
| マンガン（溶解性） |  |  | mg/L
| クロム |  |  | mg/L
そ の 他 の 項 目 | アンモニア性窒素 |  |  | mg/L
| 亜硝酸性窒素 |  |  | mg/L
| 硝酸性窒素 |  |  | mg/L
| 有機性窒素 |  |  | mg/L
| 溶存態窒素 |  |  | mg/L
| 懸濁態窒素 |  |  | mg/L
| オルトリン酸態燐 |  |  | mg/L
| 電気伝導率 |  |  | mS/m | １０ | １２ |  | １１ | ９．５ | １２ | １１ | １０ | １３ | ２０ | ２４ | ２２ | ３１
| 塩化物イオン |  |  | mg/L
塩分
| 陰イオン界面活性剤 |  |  | mg/L
| 非イオン界面活性剤 |  |  | mg/L
| クロロフィルａ |  |  | mg/m3
| フェオ色素 |  |  | mg/m3
| トリハロメタン生成能 |  |  | mg/L
| クロロホルム生成能 |  |  | mg/L
| ブロモジクロロメタン生成能 |  |  | mg/L
| ジブロモクロロメタン生成能 |  |  | mg/L
| ブロモホルム生成能 |  |  | mg/L
健 康 項 目 | カドミウム |  |  | mg/L | [5 empty] | ＜０．０００５ | [5 empty] | ＜０．０００５
| 全シアン |  |  | mg/L | [5 empty] | ＮＤ | [5 empty] | ＮＤ
| 鉛 |  |  | mg/L | [5 empty] | ＜０．００５ | [5 empty] | ＜０．００５
| 六価クロム |  |  | mg/L | [5 empty] | ＜０．０１ | [5 empty] | ＜０．０１
| 砒素 |  |  | mg/L | [5 empty] | ＜０．００５ | [5 empty] | ＜０．００５
| 総水銀 |  |  | mg/L
| アルキル水銀 |  |  | mg/L
| ＰＣＢ |  |  | mg/L
| ジクロロメタン |  |  | mg/L
| 四塩化炭素 |  |  | mg/L
| 1,2－ジクロロエタン |  |  | mg/L
| 1,1－ジクロロエチレン |  |  | mg/L
| シス－1,2－ジクロロエチレン |  |  | mg/L
| 1,1,1－トリクロロエタン |  |  | mg/L
| 1,1,2－トリクロロエタン |  |  | mg/L
| トリクロロエチレン |  |  | mg/L
| テトラクロロエチレン |  |  | mg/L
| 1,3－ジクロロプロペン |  |  | mg/L
| チウラム |  |  | mg/L |  | ＜０．０００６ | [6 empty] | ＜０．０００６
| シマジン |  |  | mg/L |  | ＜０．０００３ | [6 empty] | ＜０．０００３
| チオベンカルブ |  |  | mg/L |  | ＜０．００２ | [6 empty] | ＜０．００２
| ベンゼン |  |  | mg/L
| セレン |  |  | mg/L | [5 empty] | ＜０．００２ | [5 empty] | ＜０．００２
| 硝酸性窒素及び亜硝酸性窒素 |  |  | mg/L
| ふっ素 |  |  | mg/L
| ほう素 |  |  | mg/L
| 1,4－ジオキサン |  |  | mg/L
2024-04-01 |  |  | 水質個表 確定値 | [13 empty] | 愛 知 県
測定地点コード |  | 水域区分 |  | 水域名 |  | 地点番号 | 測定地点名 |  |  | 地点統一番号 | 生活環境類型 | ＮＰ類型 | 水生生物類型 | 底層DO類型 | 調査区分 | 調査機関 | 分析担当機関
６０９００２ |  | 豊川等 |  | 佐奈川 |  | ０８６ | 柳橋 |  |  | ０４２－０１ | Ｃイ |  | Ｂロ |  | 年 間 | 愛知県 | 環境調査センタ－ 東三河支所
[5 empty] | ２０２４年 | ２０２４年 |  | ２０２４年 | ２０２４年 | ２０２４年 | ２０２４年 | ２０２４年 | ２０２４年 | ２０２４年 | ２０２５年 | ２０２５年 | ２０２５年
| 項 目 |  |  | 単 位 | ４月 １０日 | ５月 ９日 |  | ６月 ６日 | ７月 ４日 | ８月 １日 | ９月 ５日 | １０月 ３日 | １１月 ６日 | １２月 ４日 | １月 １５日 | ２月 １３日 | ３月 ３日
一 般 項 目 | 採取時刻 |  |  |  | １０時 ５０分 | １１時 ０５分 |  | １１時 ２０分 | １１時 ４０分 | １０時 ４５分 | １１時 ００分 | １０時 ２０分 | １１時 ３０分 | １１時 ５５分 | １０時 ３６分 | １１時 ００分 | １０時 ２０分
| 天候 |  |  |  | 晴れ | 晴れ |  | 晴れ | 晴れ | 晴れ | 晴れ | 曇り | 晴れ | 晴れ | 曇り | 晴れ | 雨
| 気温 |  |  | ℃ | １７．８ | １９．５ |  | ２８．２ | ３４．８ | ３５．５ | ３１．０ | ２５．０ | ２２．８ | １６．０ | １０．８ | １２．０ | １０．４
| 水温 |  |  | ℃ | １６．０ | １８．０ |  | ２５．０ | ２８．０ | ２９．０ | ２６．５ | ２３．５ | ２０．８ | １７．１ | １６．２ | １６．０ | １７．３
| 透視度 |  |  | cm | ＞ ５０ | ＞ ５０ |  | ＞ ５０ | ４０ | ＞ ５０ | ＞ ５０ | ＞ ５０ | ＞ ５０ | ＞ ５０ | ＞ ５０ | ＞ ５０ | ＞ ５０
| 臭気 |  |  |  | 無臭 | 無臭 |  | 微川藻臭 | 無臭 | 微川藻臭 | 無臭 | 無臭 | 無臭 | 微川藻臭 | 微魚臭 | 微魚臭 | 微魚臭
| 採取位置 |  |  |  | 流心 | 流心 |  | 流心 | 流心 | 流心 | 流心 | 流心 | 流心 | 流心 | 流心 | 流心 | 流心
| 流況 |  |  |  | 通常 | 通常 |  | 通常 | 通常 | 通常 | 通常 | 通常 | 通常 | 通常 | 通常 | 通常 | 通常
| 流量 |  |  | m3/sec
| 外観 |  |  |  | 淡黄褐色 | 無色 |  | 無色 | 淡黄色 | 無色 | 無色 | 淡黄色 | 無色 | 無色 | 無色 | 無色 | 無色
| 採取水深 |  |  | ｍ
| 全水深 |  |  | ｍ
| 透明度 |  |  | ｍ
水色
満潮時刻
干潮時刻
生活環境項目 | ｐＨ |  |  |  | ６．９ | ７．４ |  | ７．３ | ７．１ | ７．１ | ６．５ | ６．４ | ６．５ | ６．５ | ７．４ | ７．２ | ７．０
| ＤＯ |  |  | mg/L | ９．９ | ９．１ |  | ９．９ | ８．７ | ９．８ | ８．２ | ８．３ | ８．９ | １０ | ７．９ | ８．１ | ７．１
| ＢＯＤ |  |  | mg/L | ２．３ | ２．６ |  | １．５ | １．２ | １．７ | ０．９ | ０．９ | ０．９ | １．９ | ６．６ | １０ | ８．１
| ＣＯＤ（酸性法） |  |  | mg/L | ３．６ | ３．７ |  | ３．４ | ２．９ | ３．４ | ２．５ | ２．３ | １．９ | ２．８ | ６．５ | ７．１ | ４．８
| ＳＳ |  |  | mg/L | ４ | ２ |  | ４ | １６ | ２ | ３ | １ | ２ | １ | ４ | ６ | ５
| 大腸菌数 |  |  | CFU/100mL
| ｎ－ヘキサン抽出物質 |  |  | mg/L |  |  |  | ＮＤ | [5 empty] | ＮＤ
| 全窒素 |  |  | mg/L | ２．８ | ４．５ |  | ２．７ | ２．２ | ３．１ | ２．７ | ３．８ | ３．３ | ４．５ | ５．９ | ６．０ | ６．３
| 全燐 |  |  | mg/L | ０．２６ | ０．４０ |  | ０．２１ | ０．１４ | ０．１８ | ０．１２ | ０．１７ | ０．１８ | ０．３６ | １．０ | １．０ | ０．８７
| 全亜鉛 |  |  | mg/L | ０．０１３ | ０．０３１ |  | ０．０１８ | ０．０２４ | ０．０２６ | ０．０２２ | ０．０６２ | ０．０２６ | ０．０４１ | ０．００７ | ０．０１２ | ０．０１３
| ノニルフェノール |  |  | mg/L |  | ＜０．００００６ |  |  | ＜０．００００６ |  | ＜０．００００６ |  | ＜０．００００６ |  | ＜０．００００６ |  | ＜０．００００６
| ＬＡＳ |  |  | mg/L | ＜０．０００６ | ＜０．０００６ |  | ＜０．０００６ | ０．００１２ | ＜０．０００６ | ０．００１６ | ０．０００７ | ＜０．０００６ | ０．００１３ | ＜０．０００６ | ＜０．０００６ | ＜０．０００６
| 底層溶存酸素量 |  |  | mg/L
特殊項目 | フェノール類 |  |  | mg/L |  |  |  | ＜０．０１ |  |  |  | ＜０．０１
| 銅 |  |  | mg/L |  | ＜０．０１ |  |  |  | ＜０．０１ |  |  | ＜０．０１ |  |  | ＜０．０１
| 鉄（溶解性） |  |  | mg/L
| マンガン（溶解性） |  |  | mg/L
| クロム |  |  | mg/L
そ の 他 の 項 目 | アンモニア性窒素 |  |  | mg/L |  |  |  | ０．３０ |  |  | ０．０９ |  |  | ０．９２ |  |  | ２．８
| 亜硝酸性窒素 |  |  | mg/L |  |  |  | ０．０２ |  |  | ０．０１ |  |  | ０．０４ |  |  | ０．０７
| 硝酸性窒素 |  |  | mg/L |  |  |  | ２．０ |  |  | ２．５ |  |  | ３．１ |  |  | ２．９
| 有機性窒素 |  |  | mg/L |  |  |  | ０．４５ |  |  | ０．２２ |  |  | ０．２２ |  |  | ０．４３
| 溶存態窒素 |  |  | mg/L
| 懸濁態窒素 |  |  | mg/L
| オルトリン酸態燐 |  |  | mg/L |  |  |  | ０．１５ |  |  | ０．０９７ |  |  | ０．３０ |  |  | ０．７０
| 電気伝導率 |  |  | mS/m | １５ | ２２ |  | １８ | １４ | １９ | １６ | ２３ | １９ | ２８ | ４３ | ２９ | ２３
| 塩化物イオン |  |  | mg/L | １１ | １４ |  | ８ | ８ | １３ | １０ | １３ | ９ | １８ | ２３ | １７ | １２
塩分
| 陰イオン界面活性剤 |  |  | mg/L | ＜０．０１ |  |  |  | ＜０．０１ |  |  | ＜０．０１ |  |  | ０．０１
| 非イオン界面活性剤 |  |  | mg/L
| クロロフィルａ |  |  | mg/m3
| フェオ色素 |  |  | mg/m3
| トリハロメタン生成能 |  |  | mg/L
| クロロホルム生成能 |  |  | mg/L
| ブロモジクロロメタン生成能 |  |  | mg/L
| ジブロモクロロメタン生成能 |  |  | mg/L
| ブロモホルム生成能 |  |  | mg/L
健 康 項 目 | カドミウム |  |  | mg/L |  | ＜０．０００５ |  |  |  | ＜０．０００５ |  |  | ＜０．０００５ |  |  | ＜０．０００５
| 全シアン |  |  | mg/L |  | ＮＤ |  |  |  | ＮＤ |  |  | ＮＤ |  |  | ＮＤ
| 鉛 |  |  | mg/L |  | ＜０．００５ |  |  |  | ＜０．００５ |  |  | ＜０．００５ |  |  | ＜０．００５
| 六価クロム |  |  | mg/L |  | ＜０．０１ |  |  |  | ＜０．０１ |  |  | ＜０．０１ |  |  | ＜０．０１
| 砒素 |  |  | mg/L | [5 empty] | ＜０．００５ | [5 empty] | ＜０．００５
| 総水銀 |  |  | mg/L |  |  |  | ＜０．０００５ |  |  | ＜０．０００５ |  |  | ＜０．０００５ |  |  | ＜０．０００５
| アルキル水銀 |  |  | mg/L
| ＰＣＢ |  |  | mg/L | [7 empty] | ＮＤ
| ジクロロメタン |  |  | mg/L |  | ＜０．００２ |  |  |  | ＜０．００２ |  |  | ＜０．００２ |  |  | ＜０．００２
| 四塩化炭素 |  |  | mg/L |  | ＜０．０００２ |  |  |  | ＜０．０００２ |  |  | ＜０．０００２ |  |  | ＜０．０００２
| 1,2－ジクロロエタン |  |  | mg/L |  | ＜０．０００４ |  |  |  | ＜０．０００４ |  |  | ＜０．０００４ |  |  | ＜０．０００４
| 1,1－ジクロロエチレン |  |  | mg/L |  | ＜０．０１ |  |  |  | ＜０．０１ |  |  | ＜０．０１ |  |  | ＜０．０１
| シス－1,2－ジクロロエチレン |  |  | mg/L |  | ＜０．００４ |  |  |  | ＜０．００４ |  |  | ＜０．００４ |  |  | ＜０．００４
| 1,1,1－トリクロロエタン |  |  | mg/L |  | ＜０．１ |  |  |  | ＜０．１ |  |  | ＜０．１ |  |  | ＜０．１
| 1,1,2－トリクロロエタン |  |  | mg/L |  | ＜０．０００６ |  |  |  | ＜０．０００６ |  |  | ＜０．０００６ |  |  | ＜０．０００６
| トリクロロエチレン |  |  | mg/L |  | ＜０．００１ |  |  |  | ＜０．００１ |  |  | ＜０．００１ |  |  | ＜０．００１
| テトラクロロエチレン |  |  | mg/L |  | ＜０．０００５ |  |  |  | ＜０．０００５ |  |  | ＜０．０００５ |  |  | ＜０．０００５
| 1,3－ジクロロプロペン |  |  | mg/L |  | ＜０．０００２ |  |  |  | ＜０．０００２ |  |  | ＜０．０００２ |  |  | ＜０．０００２
| チウラム |  |  | mg/L |  | ＜０．０００６ | [6 empty] | ＜０．０００６
| シマジン |  |  | mg/L |  | ＜０．０００３ | [6 empty] | ＜０．０００３
| チオベンカルブ |  |  | mg/L |  | ＜０．００２ | [6 empty] | ＜０．００２
| ベンゼン |  |  | mg/L |  | ＜０．００１ |  |  |  | ＜０．００１ |  |  | ＜０．００１ |  |  | ＜０．００１
| セレン |  |  | mg/L |  | ＜０．００２ |  |  |  | ＜０．００２ |  |  | ＜０．００２ |  |  | ＜０．００２
| 硝酸性窒素及び亜硝酸性窒素 |  |  | mg/L |  |  |  | ２．０ |  |  | ２．５ |  |  | ３．２ |  |  | ３．０
| ふっ素 |  |  | mg/L |  |  |  | ＜０．０８ | [5 empty] | ＜０．０８
| ほう素 |  |  | mg/L |  |  |  | ＜０．０２ | [5 empty] | ０．０４
| 1,4－ジオキサン |  |  | mg/L | [8 empty] | ＜０．００５
2024-04-01 |  |  | 水質個表 確定値 | [13 empty] | 愛 知 県
測定地点コード |  | 水域区分 |  | 水域名 |  | 地点番号 | 測定地点名 |  |  | 地点統一番号 | 生活環境類型 | ＮＰ類型 | 水生生物類型 | 底層DO類型 | 調査区分 | 調査機関 | 分析担当機関
６１０００１ |  | 豊川等 |  | 柳生川 |  | ０８７ | 下立合橋 |  |  | ２１５－０１ |  |  |  |  | 年 間 | 豊橋市 | 豊橋市環境調査センタ－
[5 empty] | ２０２４年 | ２０２４年 |  | ２０２４年 | ２０２４年 | ２０２４年 | ２０２４年 | ２０２４年 | ２０２４年 | ２０２４年 | ２０２５年 | ２０２５年 | ２０２５年
| 項 目 |  |  | 単 位 | ４月 １６日 | ５月 ９日 |  | ６月 １２日 | ７月 ５日 | ８月 １日 | ９月 ５日 | １０月 ２日 | １１月 ７日 | １２月 ６日 | １月 １７日 | ２月 １２日 | ３月 ７日
一 般 項 目 | 採取時刻 |  |  |  | １０時 ４４分 | １１時 ５０分 |  | １０時 ２８分 | １０時 ４７分 | １０時 １５分 | １０時 ５０分 | １０時 ２０分 | １０時 ４０分 | １０時 ３５分 | １０時 １５分 | １０時 ３５分 | １０時 ４０分
| 天候 |  |  |  | 曇り | 晴れ |  | 晴れ | 晴れ | 晴れ | 晴れ | 晴れ | 晴れ | 晴れ | 晴れ | 曇り | 晴れ
| 気温 |  |  | ℃ | ２６．５ | ２０．５ |  | ２９．２ | ３６．８ | ３４．０ | ２９．６ | ３２．８ | １９．０ | １２．１ | ５．９ | ８．７ | １０．０
| 水温 |  |  | ℃ | ２１．４ | １９．２ |  | ２５．９ | ２９．８ | ３１．０ | ２８．５ | ２６．２ | １６．４ | １１．９ | ７．０ | ７．９ | ９．５
| 透視度 |  |  | cm | ＞ ５０ | ３３ |  | ＞ ５０ | ＞ ５０ | ＞ ５０ | ＞ ５０ | ＞ ５０ | ＞ ５０ | ＞ ５０ | ４３ | ＞ ５０ | ＞ ５０
| 臭気 |  |  |  | 無臭 | 無臭 |  | 無臭 | 無臭 | 無臭 | 無臭 | 無臭 | 無臭 | 無臭 | 無臭 | 微川藻臭 | 無臭
| 採取位置 |  |  |  | 流心 | 流心 |  | 流心 | 流心 | 流心 | 流心 | 流心 | 流心 | 流心 | 流心 | 流心 | 流心
| 流況 |  |  |  | 通常 | 濁り多 |  | 通常 | 通常 | 通常 | 通常 | 通常 | 通常 | 通常 | 通常 | 通常 | 通常
| 流量 |  |  | m3/sec
| 外観 |  |  |  | 淡黄色 | 淡黄色 |  | 淡黄色 | 淡黄色 | 淡黄色 | 淡黄色 | 無色 | 無色 | 淡黄色 | 淡灰色 | 淡黄色 | 淡黄色
| 採取水深 |  |  | ｍ
| 全水深 |  |  | ｍ
| 透明度 |  |  | ｍ
水色
| 満潮時刻 |  |  |  | ９時 ０６分 | ５時 ５６分 |  | ８時 ４３分 | ４時 ３５分 | １６時 ５５分 | ６時 ４８分 | ５時 ２９分 | ９時 ３４分 | ９時 ３２分 | ８時 １７分 | ６時 ２６分 | ９時 ４２分
| 干潮時刻 |  |  |  | １８時 １１分 | １２時 ３１分 |  | １５時 ４１分 | １１時 ２７分 | ９時 ４２分 | １３時 ０２分 | １１時 ３９分 | １４時 ４１分 | １４時 ５３分 | １３時 ５４分 | １２時 ０６分 | １７時 ５８分
生活環境項目 | ｐＨ |  |  |  | ７．９ | ７．５ |  | ７．４ | ７．１ | ７．３ | ７．２ | ７．４ | ７．１ | ７．５ | ７．１ | ７．２ | ７．４
| ＤＯ |  |  | mg/L | １１ | ９．０ |  | ９．５ | ９．２ | １０ | ８．３ | ８．３ | ９．１ | １１ | １０ | １２ | １１
| ＢＯＤ |  |  | mg/L | ２．２ | ２．２ |  | １．８ | １．７ | ２．７ | １．８ | ０．８ | １．３ | １．４ | ２．０ | ４．４ | ２．８
| ＣＯＤ（酸性法） |  |  | mg/L | ４．９ | ５．４ |  | ５．４ | ４．８ | ６．２ | ４．３ | ３．７ | ３．２ | ４．１ | ４．６ | ６．０ | ５．６
| ＳＳ |  |  | mg/L | ５ | ２０ |  | ４ | ４ | ６ | ５ | ２ | ３ | ２ | ４ | ９ | ５
| 大腸菌数 |  |  | CFU/100mL
| ｎ－ヘキサン抽出物質 |  |  | mg/L |  |  |  |  | ＮＤ | [5 empty] | ＮＤ
| 全窒素 |  |  | mg/L | １．８ | １．４ |  | １．２ | １．８ | ０．６８ | ２．２ | ２．０ | ２．９ | ２．０ | １．３ | ５．５ | ４．２
| 全燐 |  |  | mg/L | ０．１８ | ０．２２ |  | ０．２１ | ０．１５ | ０．２７ | ０．１５ | ０．３０ | ０．２３ | ０．２６ | ０．６４ | ０．４２ | ０．４０
| 全亜鉛 |  |  | mg/L | ０．００５ | ０．００９ |  | ０．００４ | ０．００３ | ０．００３ | ０．００４ | ０．００６ | ０．００７ | ０．００７ | ０．００９ | ０．００７ | ０．０１１
| ノニルフェノール |  |  | mg/L |  | ＜０．００００６ |  |  |  | ＜０．００００６ |  |  | ＜０．００００６ |  |  | ＜０．００００６
| ＬＡＳ |  |  | mg/L |  | ＜０．０００６ |  |  |  | ＜０．０００６ |  |  | ０．０００６ |  |  | ０．００２２
| 底層溶存酸素量 |  |  | mg/L
特殊項目 | フェノール類 |  |  | mg/L |  | ＜０．０１ | [7 empty] | ＜０．０１
| 銅 |  |  | mg/L |  | ＜０．０１ | [6 empty] | ＜０．０１
| 鉄（溶解性） |  |  | mg/L
| マンガン（溶解性） |  |  | mg/L
| クロム |  |  | mg/L |  | ＜０．０１ | [6 empty] | ＜０．０１
そ の 他 の 項 目 | アンモニア性窒素 |  |  | mg/L |  | ０．０８ |  |  |  | ０．０１ |  |  | ０．０１ |  |  | １．１
| 亜硝酸性窒素 |  |  | mg/L |  | ０．０２ |  |  |  | ０．０１ |  |  | ０．０４ |  |  | ０．０９
| 硝酸性窒素 |  |  | mg/L |  | ０．６６ |  |  |  | ０．８３ |  |  | ２．１ |  |  | ２．８
| 有機性窒素 |  |  | mg/L |  | ０．４３ |  |  |  | ０．５１ |  |  | ０．４０ |  |  | ０．９３
| 溶存態窒素 |  |  | mg/L
| 懸濁態窒素 |  |  | mg/L
| オルトリン酸態燐 |  |  | mg/L |  | ０．１６ |  |  |  | ０．２０ |  |  | ０．１９ |  |  | ０．３３
| 電気伝導率 |  |  | mS/m | １８ | １７ |  | ２０ | １６ | １４ | ２０ | ２６ | １９ | ２７ | ２３ | ２３ | ２８
| 塩化物イオン |  |  | mg/L | １１ | １１ |  | ９ | ８ | ７ | ７ | １３ | １０ | １４ | １７ | １８ | １８
塩分
| 陰イオン界面活性剤 |  |  | mg/L |  | ＜０．０１ |  |  |  | ＜０．０１ |  |  | ０．０４ |  |  | ０．０３
| 非イオン界面活性剤 |  |  | mg/L
| クロロフィルａ |  |  | mg/m3
| フェオ色素 |  |  | mg/m3
| トリハロメタン生成能 |  |  | mg/L
| クロロホルム生成能 |  |  | mg/L
| ブロモジクロロメタン生成能 |  |  | mg/L
| ジブロモクロロメタン生成能 |  |  | mg/L
| ブロモホルム生成能 |  |  | mg/L
健 康 項 目 | カドミウム |  |  | mg/L |  | ＜０．０００５ |  |  |  | ＜０．０００５ |  |  | ＜０．０００５ |  |  | ＜０．０００５
| 全シアン |  |  | mg/L |  | ＮＤ |  |  |  | ＮＤ |  |  | ＮＤ |  |  | ＮＤ
| 鉛 |  |  | mg/L |  | ＜０．００５ |  |  |  | ＜０．００５ |  |  | ＜０．００５ |  |  | ＜０．００５
| 六価クロム |  |  | mg/L |  | ＜０．０１ |  |  |  | ＜０．０１ |  |  | ＜０．０１ |  |  | ＜０．０１
| 砒素 |  |  | mg/L |  | ＜０．００５ | [6 empty] | ＜０．００５
| 総水銀 |  |  | mg/L |  | ＜０．０００５ |  |  |  | ＜０．０００５ |  |  | ＜０．０００５ |  |  | ＜０．０００５
| アルキル水銀 |  |  | mg/L
| ＰＣＢ |  |  | mg/L |  | ＮＤ
| ジクロロメタン |  |  | mg/L | [5 empty] | ＜０．００２ | [5 empty] | ＜０．００２
| 四塩化炭素 |  |  | mg/L | [5 empty] | ＜０．０００２ | [5 empty] | ＜０．０００２
| 1,2－ジクロロエタン |  |  | mg/L | [5 empty] | ＜０．０００４ | [5 empty] | ＜０．０００４
| 1,1－ジクロロエチレン |  |  | mg/L | [5 empty] | ＜０．０１ | [5 empty] | ＜０．０１
| シス－1,2－ジクロロエチレン |  |  | mg/L | [5 empty] | ＜０．００４ | [5 empty] | ＜０．００４
| 1,1,1－トリクロロエタン |  |  | mg/L | [5 empty] | ＜０．１ | [5 empty] | ＜０．１
| 1,1,2－トリクロロエタン |  |  | mg/L | [5 empty] | ＜０．０００６ | [5 empty] | ＜０．０００６
| トリクロロエチレン |  |  | mg/L | [5 empty] | ＜０．００１ | [5 empty] | ＜０．００１
| テトラクロロエチレン |  |  | mg/L | [5 empty] | ＜０．０００５ | [5 empty] | ＜０．０００５
| 1,3－ジクロロプロペン |  |  | mg/L | [5 empty] | ＜０．０００２ | [5 empty] | ＜０．０００２
| チウラム |  |  | mg/L | [5 empty] | ＜０．０００６ | [5 empty] | ＜０．０００６
| シマジン |  |  | mg/L | [5 empty] | ＜０．０００３ | [5 empty] | ＜０．０００３
| チオベンカルブ |  |  | mg/L | [5 empty] | ＜０．００２ | [5 empty] | ＜０．００２
| ベンゼン |  |  | mg/L | [5 empty] | ＜０．００１ | [5 empty] | ＜０．００１
| セレン |  |  | mg/L |  | ＜０．００２ | [6 empty] | ＜０．００２
| 硝酸性窒素及び亜硝酸性窒素 |  |  | mg/L |  | ０．６８ |  |  |  | ０．８５ |  |  | ２．１ |  |  | ２．９
| ふっ素 |  |  | mg/L | [5 empty] | ０．１４ | [5 empty] | ０．１１
| ほう素 |  |  | mg/L |  | ＜０．０２ | [6 empty] | ０．０２
| 1,4－ジオキサン |  |  | mg/L | [5 empty] | ＜０．００５ | [5 empty] | ＜０．００５
2024-04-01 |  |  | 水質個表 確定値 | [13 empty] | 愛 知 県
測定地点コード |  | 水域区分 |  | 水域名 |  | 地点番号 | 測定地点名 |  |  | 地点統一番号 | 生活環境類型 | ＮＰ類型 | 水生生物類型 | 底層DO類型 | 調査区分 | 調査機関 | 分析担当機関
６１１００１ |  | 豊川等 |  | 梅田川 |  | ０９０ | 飛越橋 |  |  | ０４０－５１ | Ｃイ |  | Ｂイ |  | 年 間 | 豊橋市 | 豊橋市環境調査センタ－
[5 empty] | ２０２４年 | ２０２４年 |  | ２０２４年 | ２０２４年 | ２０２４年 | ２０２４年 | ２０２４年 | ２０２４年 | ２０２４年 | ２０２５年 | ２０２５年 | ２０２５年
| 項 目 |  |  | 単 位 | ４月 １６日 | ５月 ９日 |  | ６月 １２日 | ７月 ５日 | ８月 １日 | ９月 ５日 | １０月 ２日 | １１月 ７日 | １２月 ６日 | １月 １７日 | ２月 １２日 | ３月 ７日
一 般 項 目 | 採取時刻 |  |  |  | ９時 ４０分 | ９時 ４０分 |  | ９時 ４４分 | ９時 ３５分 | ９時 ２３分 | ９時 ５１分 | ９時 ２６分 | ９時 ４０分 | ９時 ５０分 | ９時 ２０分 | ９時 ３０分 | ９時 ４８分
| 天候 |  |  |  | 曇り | 晴れ |  | 晴れ | 晴れ | 晴れ | 晴れ | 晴れ | 晴れ | 晴れ | 晴れ | 晴れ | 晴れ
| 気温 |  |  | ℃ | ２５．２ | １６．０ |  | ２９．３ | ３３．５ | ３４．２ | ３２．７ | ２８．８ | １６．５ | １１．６ | ５．９ | ９．５ | ９．０
| 水温 |  |  | ℃ | １９．０ | １６．３ |  | ２４．０ | ２７．２ | ３０．０ | ２６．８ | ２４．７ | １６．１ | １１．０ | ７．０ | ６．５ | ８．０
| 透視度 |  |  | cm | ＞ ５０ | ＞ ５０ |  | ＞ ５０ | ＞ ５０ | ＞ ５０ | ＞ ５０ | ＞ ５０ | ＞ ５０ | ＞ ５０ | ３６ | ＞ ５０ | ＞ ５０
| 臭気 |  |  |  | 無臭 | 無臭 |  | 微川藻臭 | 無臭 | 無臭 | 無臭 | 無臭 | 無臭 | 無臭 | 無臭 | 微し尿・ふん尿臭 | 無臭
| 採取位置 |  |  |  | 流心 | 流心 |  | 流心 | 流心 | 流心 | 流心 | 流心 | 流心 | 流心 | 流心 | 流心 | 流心
| 流況 |  |  |  | 通常 | 通常 |  | 通常 | 通常 | 通常 | 通常 | 通常 | 通常 | 通常 | 通常 | 通常 | 通常
| 流量 |  |  | m3/sec
| 外観 |  |  |  | 淡茶色 | 淡黄色 |  | 淡黄色 | 淡黄色 | 淡黄緑色 | 淡黄色 | 淡黄色 | 淡茶色 | 淡黄色 | 淡灰黄色 | 淡黄色 | 淡黄色
| 採取水深 |  |  | ｍ
| 全水深 |  |  | ｍ
| 透明度 |  |  | ｍ
水色
| 満潮時刻 |  |  |  | ９時 ０６分 | ５時 ５６分 |  | ８時 ４３分 | ４時 ３５分 | ２時 ３５分 | ６時 ４８分 | ５時 ２９分 | ９時 ３４分 | ９時 ３２分 | ８時 １７分 | ６時 ２６分 | ９時 ４２分
| 干潮時刻 |  |  |  | １８時 １１分 | １２時 ３１分 |  | １５時 ４１分 | １１時 ２７分 | ９時 ４２分 | １３時 ０２分 | １１時 ３９分 | １４時 ４１分 | １４時 ５３分 | １３時 ５４分 | １２時 ０６分 | １７時 ５８分
生活環境項目 | ｐＨ |  |  |  | ７．５ | ７．３ |  | ７．４ | ７．１ | ７．０ | ７．２ | ７．４ | ７．０ | ７．３ | ６．９ | ７．０ | ７．０
| ＤＯ |  |  | mg/L | ９．１ | ８．１ |  | ７．８ | ７．２ | ７．３ | ７．４ | ７．４ | ８．６ | ９．１ | ８．８ | １０ | １０
| ＢＯＤ |  |  | mg/L | ３．３ | ６．７ |  | ４．０ | １．０ | ４．０ | １．９ | １．１ | ２．３ | ５．４ | １１ | １５ | ４．６
| ＣＯＤ（酸性法） |  |  | mg/L | ６．３ | ８．８ |  | ７．５ | ６．９ | ８．５ | ５．９ | ６．４ | ５．３ | ９．２ | １９ | １２ | ８．１
| ＳＳ |  |  | mg/L | ７ | ７ |  | ５ | ５ | １０ | ６ | ３ | ４ | ５ | １０ | ６ | ６
| 大腸菌数 |  |  | CFU/100mL
| ｎ－ヘキサン抽出物質 |  |  | mg/L
| 全窒素 |  |  | mg/L | ３．９ | ４．５ |  | ２．０ | ４．３ | ３．５ | ３．８ | ８．０ | ６．７ | ６．７ | ２０ | １０ | ５．７
| 全燐 |  |  | mg/L | ０．８４ | ０．８５ |  | ０．９６ | １．０ | １．５ | ０．９９ | １．４ | ０．９２ | １．１ | １．５ | １．６ | １．５
| 全亜鉛 |  |  | mg/L |  | ０．０１１ | [6 empty] | ０．０１８
| ノニルフェノール |  |  | mg/L
| ＬＡＳ |  |  | mg/L
| 底層溶存酸素量 |  |  | mg/L
特殊項目 | フェノール類 |  |  | mg/L |  | ＜０．０１ | [7 empty] | ＜０．０１
| 銅 |  |  | mg/L |  | ＜０．０１ | [6 empty] | ＜０．０１
| 鉄（溶解性） |  |  | mg/L
| マンガン（溶解性） |  |  | mg/L
| クロム |  |  | mg/L |  | ＜０．０１ | [6 empty] | ＜０．０１
そ の 他 の 項 目 | アンモニア性窒素 |  |  | mg/L |  | ２．５ |  |  |  | ０．５６ |  |  | ０．４６ |  |  | ４．１
| 亜硝酸性窒素 |  |  | mg/L |  | ０．０６ |  |  |  | ０．３９ |  |  | ０．２２ |  |  | ０．２１
| 硝酸性窒素 |  |  | mg/L |  | ０．９２ |  |  |  | １．９ |  |  | ５．０ |  |  | ３．７
| 有機性窒素 |  |  | mg/L |  | ０．７７ |  |  |  | ０．９５ |  |  | ０．５４ |  |  | １．４
| 溶存態窒素 |  |  | mg/L
| 懸濁態窒素 |  |  | mg/L
| オルトリン酸態燐 |  |  | mg/L |  | ０．７２ |  |  |  | １．３ |  |  | ０．８０ |  |  | １．３
| 電気伝導率 |  |  | mS/m | ３３ | ３７ |  | ３２ | ３５ | ３５ | ２５ | ３０ | ３７ | ４０ | ６３ | ４６ | ４１
| 塩化物イオン |  |  | mg/L | １３ | １６ |  | １３ | １２ | １４ | ８ | ２０ | １３ | １６ | １８ | １７ | １７
塩分
| 陰イオン界面活性剤 |  |  | mg/L |  | ＜０．０１ |  |  |  | ＜０．０１ |  |  | ０．０３ |  |  | ０．０３
| 非イオン界面活性剤 |  |  | mg/L
| クロロフィルａ |  |  | mg/m3
| フェオ色素 |  |  | mg/m3
| トリハロメタン生成能 |  |  | mg/L
| クロロホルム生成能 |  |  | mg/L
| ブロモジクロロメタン生成能 |  |  | mg/L
| ジブロモクロロメタン生成能 |  |  | mg/L
| ブロモホルム生成能 |  |  | mg/L
健 康 項 目 | カドミウム |  |  | mg/L |  | ＜０．０００５ | [6 empty] | ＜０．０００５
| 全シアン |  |  | mg/L |  | ＮＤ | [6 empty] | ＮＤ
| 鉛 |  |  | mg/L |  | ＜０．００５ | [6 empty] | ＜０．００５
| 六価クロム |  |  | mg/L |  | ＜０．０１ | [6 empty] | ＜０．０１
| 砒素 |  |  | mg/L |  | ＜０．００５ | [6 empty] | ＜０．００５
| 総水銀 |  |  | mg/L |  | ＜０．０００５ | [6 empty] | ＜０．０００５
| アルキル水銀 |  |  | mg/L
| ＰＣＢ |  |  | mg/L |  | ＮＤ
| ジクロロメタン |  |  | mg/L | [5 empty] | ＜０．００２ | [5 empty] | ＜０．００２
| 四塩化炭素 |  |  | mg/L | [5 empty] | ＜０．０００２ | [5 empty] | ＜０．０００２
| 1,2－ジクロロエタン |  |  | mg/L | [5 empty] | ＜０．０００４ | [5 empty] | ＜０．０００４
| 1,1－ジクロロエチレン |  |  | mg/L | [5 empty] | ＜０．０１ | [5 empty] | ＜０．０１
| シス－1,2－ジクロロエチレン |  |  | mg/L | [5 empty] | ＜０．００４ | [5 empty] | ＜０．００４
| 1,1,1－トリクロロエタン |  |  | mg/L | [5 empty] | ＜０．１ | [5 empty] | ＜０．１
| 1,1,2－トリクロロエタン |  |  | mg/L | [5 empty] | ＜０．０００６ | [5 empty] | ＜０．０００６
| トリクロロエチレン |  |  | mg/L | [5 empty] | ＜０．００１ | [5 empty] | ＜０．００１
| テトラクロロエチレン |  |  | mg/L | [5 empty] | ＜０．０００５ | [5 empty] | ＜０．０００５
| 1,3－ジクロロプロペン |  |  | mg/L | [5 empty] | ＜０．０００２ | [5 empty] | ＜０．０００２
| チウラム |  |  | mg/L | [5 empty] | ＜０．０００６ | [5 empty] | ＜０．０００６
| シマジン |  |  | mg/L | [5 empty] | ＜０．０００３ | [5 empty] | ＜０．０００３
| チオベンカルブ |  |  | mg/L | [5 empty] | ＜０．００２ | [5 empty] | ＜０．００２
| ベンゼン |  |  | mg/L | [5 empty] | ＜０．００１ | [5 empty] | ＜０．００１
| セレン |  |  | mg/L |  | ＜０．００２ | [6 empty] | ＜０．００２
| 硝酸性窒素及び亜硝酸性窒素 |  |  | mg/L |  | ０．９８ |  |  |  | ２．３ |  |  | ５．２ |  |  | ３．９
| ふっ素 |  |  | mg/L | [5 empty] | ０．１５ | [5 empty] | ０．１１
| ほう素 |  |  | mg/L |  | ＜０．０２ | [6 empty] | ０．０２
| 1,4－ジオキサン |  |  | mg/L | [5 empty] | ＜０．００５ | [5 empty] | ＜０．００５
2024-04-01 |  |  | 水質個表 確定値 | [13 empty] | 愛 知 県
測定地点コード |  | 水域区分 |  | 水域名 |  | 地点番号 | 測定地点名 |  |  | 地点統一番号 | 生活環境類型 | ＮＰ類型 | 水生生物類型 | 底層DO類型 | 調査区分 | 調査機関 | 分析担当機関
６１１００３ |  | 豊川等 |  | 梅田川 |  | ０９２ | 御厩橋 |  |  | ０４０－０１ | Ｃイ |  | Ｂイ |  | 年 間 | 豊橋市 | 豊橋市環境調査センタ－
[5 empty] | ２０２４年 | ２０２４年 |  | ２０２４年 | ２０２４年 | ２０２４年 | ２０２４年 | ２０２４年 | ２０２４年 | ２０２４年 | ２０２５年 | ２０２５年 | ２０２５年
| 項 目 |  |  | 単 位 | ４月 １６日 | ５月 ９日 |  | ６月 １２日 | ７月 ５日 | ８月 １日 | ９月 ５日 | １０月 ２日 | １１月 ７日 | １２月 ６日 | １月 １７日 | ２月 １２日 | ３月 ７日
一 般 項 目 | 採取時刻 |  |  |  | １０時 １９分 | １０時 １５分 |  | １０時 １０分 | １０時 ０２分 | ９時 ５０分 | １０時 １５分 | ９時 ５５分 | １０時 １５分 | １０時 １３分 | ９時 ５０分 | １０時 ０５分 | １０時 １５分
| 天候 |  |  |  | 曇り | 晴れ |  | 晴れ | 晴れ | 晴れ | 晴れ | 晴れ | 晴れ | 晴れ | 晴れ | 晴れ | 晴れ
| 気温 |  |  | ℃ | ２５．１ | １６．５ |  | ２９．８ | ３２．６ | ３４．０ | ３１．８ | ３０．０ | １５．２ | １３．２ | ７．０ | ８．０ | １０．０
| 水温 |  |  | ℃ | ２１．０ | １７．０ |  | ２５．１ | ２８．２ | ３０．０ | ２７．５ | ２４．９ | １６．６ | １２．８ | ８．０ | ９．３ | １１．２
| 透視度 |  |  | cm | ＞ ５０ | ＞ ５０ |  | ＞ ５０ | ＞ ５０ | ＞ ５０ | ＞ ５０ | ＞ ５０ | ＞ ５０ | ＞ ５０ | ＞ ５０ | ＞ ５０ | ＞ ５０
| 臭気 |  |  |  | 微川藻臭 | 無臭 |  | 無臭 | 無臭 | 無臭 | 無臭 | 無臭 | 無臭 | 無臭 | 無臭 | 微川藻臭 | 無臭
| 採取位置 |  |  |  | 左岸 | 右岸 |  | 左岸 | 左岸 | 左岸 | 左岸 | 左岸 | 左岸 | 左岸 | 左岸 | 左岸 | 左岸
| 流況 |  |  |  | 通常 | 通常 |  | 通常 | 通常 | 通常 | 通常 | 通常 | 通常 | 通常 | 通常 | 通常 | 通常
| 流量 |  |  | m3/sec
| 外観 |  |  |  | 淡黄色 | 淡黄色 |  | 淡黄色 | 淡黄色 | 淡黄色 | 淡黄色 | 淡黄色 | 淡黄色 | 淡黄色 | 無色 | 淡黄色 | 淡黄色
| 採取水深 |  |  | ｍ
| 全水深 |  |  | ｍ
| 透明度 |  |  | ｍ
水色
| 満潮時刻 |  |  |  | ９時 ０６分 | ５時 ５６分 |  | ８時 ４３分 | ４時 ３５分 | １６時 ５５分 | ６時 ４８分 | ５時 ２９分 | ９時 ３４分 | ９時 ３２分 | ８時 １７分 | ６時 ２６分 | ９時 ４２分
| 干潮時刻 |  |  |  | １８時 １１分 | １２時 ３１分 |  | １５時 ４１分 | １１時 ２７分 | ９時 ４２分 | １３時 ０２分 | １１時 ３９分 | １４時 ４１分 | １４時 ５３分 | １３時 ５４分 | １２時 ０６分 | １７時 ５８分
生活環境項目 | ｐＨ |  |  |  | ７．８ | ７．５ |  | ７．４ | ７．２ | ７．１ | ７．２ | ７．３ | ７．１ | ７．４ | ７．１ | ７．０ | ７．０
| ＤＯ |  |  | mg/L | １０ | ８．４ |  | ９．９ | ７．６ | ９．２ | ７．２ | ７．８ | ８．５ | ９．２ | ９．１ | １１ | １０
| ＢＯＤ |  |  | mg/L | ２．９ | ２．７ |  | ２．７ | １．６ | ３．９ | １．７ | １．７ | ２．４ | ３．０ | ６．１ | ６．６ | ５．４
| ＣＯＤ（酸性法） |  |  | mg/L | ５．３ | ６．０ |  | ５．５ | ５．９ | ７．６ | ４．５ | ４．７ | ４．６ | ５．６ | ７．５ | ６．９ | ８．１
| ＳＳ |  |  | mg/L | ４ | ４ |  | ４ | ３ | ７ | ６ | ３ | ４ | ３ | ３ | ４ | ５
| 大腸菌数 |  |  | CFU/100mL
| ｎ－ヘキサン抽出物質 |  |  | mg/L |  |  |  |  | ＮＤ | [5 empty] | ＮＤ
| 全窒素 |  |  | mg/L | ５．０ | ２．７ |  | ２．７ | ５．７ | ４．３ | ４．４ | ７．６ | ６．４ | ５．９ | ４．７ | ７．４ | ７．８
| 全燐 |  |  | mg/L | ０．５８ | ０．４９ |  | ０．４９ | ０．４９ | ０．６６ | ０．４４ | ０．４８ | ０．７９ | ０．４１ | ０．５８ | ０．６４ | ０．７９
| 全亜鉛 |  |  | mg/L | ０．０１５ | ０．０１５ |  | ０．００７ | ０．０１１ | ０．０１３ | ０．０１９ | ０．０１０ | ０．０１３ | ０．０１４ | ０．０１９ | ０．０１２ | ０．０３２
| ノニルフェノール |  |  | mg/L |  | ＜０．００００６ |  |  |  | ＜０．００００６ |  |  | ＜０．００００６ |  |  | ＜０．００００６
| ＬＡＳ |  |  | mg/L |  | ０．０００８ |  |  |  | ＜０．０００６ |  |  | ＜０．０００６ |  |  | ０．００２１
| 底層溶存酸素量 |  |  | mg/L
特殊項目 | フェノール類 |  |  | mg/L |  | ＜０．０１ | [7 empty] | ＜０．０１
| 銅 |  |  | mg/L |  | ＜０．０１ | [6 empty] | ＜０．０１
| 鉄（溶解性） |  |  | mg/L
| マンガン（溶解性） |  |  | mg/L
| クロム |  |  | mg/L |  | ＜０．０１ | [6 empty] | ＜０．０１
そ の 他 の 項 目 | アンモニア性窒素 |  |  | mg/L |  | ０．４２ |  |  |  | １．０ |  |  | ０．５７ |  |  | ２．２
| 亜硝酸性窒素 |  |  | mg/L |  | ０．０７ |  |  |  | ０．２３ |  |  | ０．１４ |  |  | ０．１６
| 硝酸性窒素 |  |  | mg/L |  | １．９ |  |  |  | ３．３ |  |  | ５．７ |  |  | ４．５
| 有機性窒素 |  |  | mg/L |  | ０．６５ |  |  |  | ０．６９ |  |  | ０．５４ |  |  | ０．８９
| 溶存態窒素 |  |  | mg/L
| 懸濁態窒素 |  |  | mg/L
| オルトリン酸態燐 |  |  | mg/L |  | ０．４０ |  |  |  | ０．５９ |  |  | ０．３３ |  |  | ０．４７
| 電気伝導率 |  |  | mS/m | ３１ | ２８ |  | ２７ | ３０ | ３１ | ２３ | ３０ | ３４ | ３５ | ３９ | ３７ | ３３
| 塩化物イオン |  |  | mg/L | １９ | ２１ |  | １８ | ２１ | ２２ | １１ | １９ | １６ | １９ | ２３ | ２４ | ２４
塩分
| 陰イオン界面活性剤 |  |  | mg/L |  | ＜０．０１ |  |  |  | ＜０．０１ |  |  | ０．０１ |  |  | ０．０２
| 非イオン界面活性剤 |  |  | mg/L
| クロロフィルａ |  |  | mg/m3
| フェオ色素 |  |  | mg/m3
| トリハロメタン生成能 |  |  | mg/L
| クロロホルム生成能 |  |  | mg/L
| ブロモジクロロメタン生成能 |  |  | mg/L
| ジブロモクロロメタン生成能 |  |  | mg/L
| ブロモホルム生成能 |  |  | mg/L
健 康 項 目 | カドミウム |  |  | mg/L |  | ＜０．０００５ |  |  |  | ＜０．０００５ |  |  | ＜０．０００５ |  |  | ＜０．０００５
| 全シアン |  |  | mg/L |  | ＮＤ |  |  |  | ＮＤ |  |  | ＮＤ |  |  | ＮＤ
| 鉛 |  |  | mg/L |  | ＜０．００５ |  |  |  | ＜０．００５ |  |  | ＜０．００５ |  |  | ＜０．００５
| 六価クロム |  |  | mg/L |  | ＜０．０１ |  |  |  | ＜０．０１ |  |  | ＜０．０１ |  |  | ＜０．０１
| 砒素 |  |  | mg/L |  | ＜０．００５ | [6 empty] | ＜０．００５
| 総水銀 |  |  | mg/L |  | ＜０．０００５ |  |  |  | ＜０．０００５ |  |  | ＜０．０００５ |  |  | ＜０．０００５
| アルキル水銀 |  |  | mg/L
| ＰＣＢ |  |  | mg/L |  | ＮＤ
| ジクロロメタン |  |  | mg/L | [5 empty] | ＜０．００２ | [5 empty] | ＜０．００２
| 四塩化炭素 |  |  | mg/L | [5 empty] | ＜０．０００２ | [5 empty] | ＜０．０００２
| 1,2－ジクロロエタン |  |  | mg/L | [5 empty] | ＜０．０００４ | [5 empty] | ＜０．０００４
| 1,1－ジクロロエチレン |  |  | mg/L | [5 empty] | ＜０．０１ | [5 empty] | ＜０．０１
| シス－1,2－ジクロロエチレン |  |  | mg/L | [5 empty] | ＜０．００４ | [5 empty] | ＜０．００４
| 1,1,1－トリクロロエタン |  |  | mg/L | [5 empty] | ＜０．１ | [5 empty] | ＜０．１
| 1,1,2－トリクロロエタン |  |  | mg/L | [5 empty] | ＜０．０００６ | [5 empty] | ＜０．０００６
| トリクロロエチレン |  |  | mg/L | [5 empty] | ＜０．００１ | [5 empty] | ＜０．００１
| テトラクロロエチレン |  |  | mg/L | [5 empty] | ＜０．０００５ | [5 empty] | ＜０．０００５
| 1,3－ジクロロプロペン |  |  | mg/L | [5 empty] | ＜０．０００２ | [5 empty] | ＜０．０００２
| チウラム |  |  | mg/L | [5 empty] | ＜０．０００６ | [5 empty] | ＜０．０００６
| シマジン |  |  | mg/L | [5 empty] | ＜０．０００３ | [5 empty] | ＜０．０００３
| チオベンカルブ |  |  | mg/L | [5 empty] | ＜０．００２ | [5 empty] | ＜０．００２
| ベンゼン |  |  | mg/L | [5 empty] | ＜０．００１ | [5 empty] | ＜０．００１
| セレン |  |  | mg/L |  | ＜０．００２ | [6 empty] | ＜０．００２
| 硝酸性窒素及び亜硝酸性窒素 |  |  | mg/L |  | １．９ |  |  |  | ３．５ |  |  | ５．８ |  |  | ４．７
| ふっ素 |  |  | mg/L | [5 empty] | ０．１５ | [5 empty] | ０．１２
| ほう素 |  |  | mg/L |  | ０．０２ | [6 empty] | ０．０３
| 1,4－ジオキサン |  |  | mg/L | [5 empty] | ＜０．００５ | [5 empty] | ＜０．００５
2024-04-01 |  |  | 水質個表 確定値 | [13 empty] | 愛 知 県
測定地点コード |  | 水域区分 |  | 水域名 |  | 地点番号 | 測定地点名 |  |  | 地点統一番号 | 生活環境類型 | ＮＰ類型 | 水生生物類型 | 底層DO類型 | 調査区分 | 調査機関 | 分析担当機関
６１１００４ |  | 豊川等 |  | 梅田川 |  | ０９３ | 植田橋 |  |  | ０４０－５２ | Ｃイ |  | Ｂイ |  | 年 間 | 豊橋市 | 豊橋市環境調査センタ－
[5 empty] | ２０２４年 | ２０２４年 |  | ２０２４年 | ２０２４年 | ２０２４年 | ２０２４年 | ２０２４年 | ２０２４年 | ２０２４年 | ２０２５年 | ２０２５年 | ２０２５年
| 項 目 |  |  | 単 位 | ４月 １６日 | ５月 ９日 |  | ６月 １２日 | ７月 ５日 | ８月 １日 | ９月 ５日 | １０月 ２日 | １１月 ７日 | １２月 ６日 | １月 １７日 | ２月 １２日 | ３月 ７日
一 般 項 目 | 採取時刻 |  |  |  | １０時 ５５分 | １３時 ４０分 |  | １２時 ０５分 | １２時 １０分 | １２時 ００分 | １０時 ４３分 | １０時 ３６分 | ９時 ５５分 | １１時 １０分 | １０時 ５０分 | １１時 ４０分 | １１時 ３０分
| 天候 |  |  |  | 曇り | 晴れ |  | 晴れ | 晴れ | 晴れ | 晴れ | 晴れ | 晴れ | 曇り | 晴れ | 曇り | 晴れ
| 気温 |  |  | ℃ | ２１．６ | １９．８ |  | ２９．５ | ３２．７ | ３４．２ | ３０．１ | ２９．１ | １７．６ | １２．３ | ８．９ | ６．７ | １０．６
| 水温 |  |  | ℃ | １９．７ | ２０．８ |  | ２７．６ | ２９．８ | ３２．７ | ２７．２ | ２６．２ | １７．２ | １１．３ | ７．１ | ６．２ | ８．３
| 透視度 |  |  | cm | ＞ ５０ | １３ |  | ４６ | １８ | １４ | ＞ ５０ | ＞ ５０ | ３１ | ４３ | １６ | ＞ ５０ | １６
| 臭気 |  |  |  | 微川藻臭 | 中川藻臭 |  | 中川藻臭 | 中川藻臭 | 微川藻臭 | 微川藻臭 | 微川藻臭 | 微川藻臭 | 微川藻臭 | 微海藻臭 | 微川藻臭 | 微海藻臭
| 採取位置 |  |  |  | 流心 | 流心 |  | 流心 | 流心 | 流心 | 流心 | 流心 | 流心 | 流心 | 流心 | 流心 | 流心
| 流況 |  |  |  | 通常 | 通常 |  | 通常 | 通常 | 通常 | 通常 | 通常 | 通常 | 通常 | 波浪強 | 通常 | 通常
| 流量 |  |  | m3/sec
| 外観 |  |  |  | 淡茶褐色 | 淡黄褐色 |  | 淡黄色 | 淡黄色 | 中黄褐色 | 淡黄褐色 | 淡黄褐色 | 淡緑色 | 淡黄色 | 淡茶褐色 | 淡黄色 | 淡緑色
| 採取水深 |  |  | ｍ
| 全水深 |  |  | ｍ |  | １．１０ |  |  |  | １．２４ |  |  | ２．４０ |  |  | １．１０
| 透明度 |  |  | ｍ
水色
| 満潮時刻 |  |  |  | ９時 ０６分 | １９時 ０６分 |  | ８時 ４３分 | １８時 １７分 | １６時 ５５分 | ６時 ４８分 | ５時 ２９分 | ９時 ３４分 | ９時 ３２分 | ８時 １７分 | ６時 ２６分 | ９時 ４２分
| 干潮時刻 |  |  |  | １８時 １１分 | １２時 ３１分 |  | １５時 ４１分 | １１時 ２７分 | ９時 ４２分 | １３時 ０２分 | １１時 ３９分 | １４時 ４１分 | １４時 ５３分 | １３時 ５４分 | １２時 ０６分 | １７時 ５８分
生活環境項目 | ｐＨ |  |  |  | ７．８ | ７．２ |  | ７．６ | ７．２ | ７．６ | ７．５ | ７．２ | ７．２ | ７．４ | ７．７ | ７．１ | ７．４
| ＤＯ |  |  | mg/L | １０ | ９．５ |  | １１ | １０ | １２ | ７．２ | ６．３ | ６．８ | ８．７ | １２ | １０ | １２
| ＢＯＤ |  |  | mg/L | ４．３ | ３．８ |  | ２．５ | ２．１ | ９．２ | ＜０．５ | ０．７ | １．４ | １．４ | ４．７ | ２．５ | ３．５
| ＣＯＤ（酸性法） |  |  | mg/L | ５．２ | ７．６ |  | ４．１ | ５．４ | ９．３ | ４．５ | ３．７ | ５．０ | ４．４ | ７．５ | ６．４ | ９．４
| ＳＳ |  |  | mg/L | ６ | ３４ |  | ５ | ２１ | １３ | ７ | ６ | １４ | １ | １４ | ５ | １１
| 大腸菌数 |  |  | CFU/100mL
| ｎ－ヘキサン抽出物質 |  |  | mg/L
| 全窒素 |  |  | mg/L | ３．５ | ５．２ |  | ４．３ | ５．５ | ４．３ | ５．１ | ６．３ | ５．０ | ５．３ | ６．９ | ８．１ | ７．６
| 全燐 |  |  | mg/L | ０．２６ | ０．５６ |  | ０．３８ | ０．５６ | ０．７１ | ０．３５ | ０．４９ | ０．３９ | ０．２５ | ０．３９ | ０．５６ | ０．６８
| 全亜鉛 |  |  | mg/L |  | ０．０３４ | [6 empty] | ０．０１０
| ノニルフェノール |  |  | mg/L
| ＬＡＳ |  |  | mg/L
| 底層溶存酸素量 |  |  | mg/L
特殊項目 | フェノール類 |  |  | mg/L
| 銅 |  |  | mg/L |  | ０．０１ | [6 empty] | ＜０．０１
| 鉄（溶解性） |  |  | mg/L
| マンガン（溶解性） |  |  | mg/L
| クロム |  |  | mg/L
そ の 他 の 項 目 | アンモニア性窒素 |  |  | mg/L
| 亜硝酸性窒素 |  |  | mg/L |  | ０．４４ | [6 empty] | ０．８５
| 硝酸性窒素 |  |  | mg/L |  | ４．４ | [6 empty] | ３．８
| 有機性窒素 |  |  | mg/L
| 溶存態窒素 |  |  | mg/L
| 懸濁態窒素 |  |  | mg/L
| オルトリン酸態燐 |  |  | mg/L
| 電気伝導率 |  |  | mS/m | ２２００ | ７１ |  | ６２０ | ５１ | ８５０ | ２４０ | ４３０ | １２００ | １４００ | ９９０ | ３３０ | ５８０
| 塩化物イオン |  |  | mg/L | ９０００ | １５０ |  | １６００ | ９７ | ２９００ | ７４０ | １８００ | ４６００ | ６２００ | ３４００ | ８８０ | １０００
塩分
| 陰イオン界面活性剤 |  |  | mg/L
| 非イオン界面活性剤 |  |  | mg/L
| クロロフィルａ |  |  | mg/m3
| フェオ色素 |  |  | mg/m3
| トリハロメタン生成能 |  |  | mg/L
| クロロホルム生成能 |  |  | mg/L
| ブロモジクロロメタン生成能 |  |  | mg/L
| ジブロモクロロメタン生成能 |  |  | mg/L
| ブロモホルム生成能 |  |  | mg/L
健 康 項 目 | カドミウム |  |  | mg/L |  | ＜０．０００５ | [6 empty] | ＜０．０００５
| 全シアン |  |  | mg/L |  | ＮＤ | [6 empty] | ＮＤ
| 鉛 |  |  | mg/L |  | ＜０．００５ | [6 empty] | ＜０．００５
| 六価クロム |  |  | mg/L |  | ＜０．０１ | [6 empty] | ＜０．０１
| 砒素 |  |  | mg/L |  | ＜０．００５ | [6 empty] | ＜０．００５
| 総水銀 |  |  | mg/L |  | ＜０．０００５ | [6 empty] | ＜０．０００５
| アルキル水銀 |  |  | mg/L
| ＰＣＢ |  |  | mg/L
| ジクロロメタン |  |  | mg/L | [5 empty] | ＜０．００２ | [5 empty] | ＜０．００２
| 四塩化炭素 |  |  | mg/L | [5 empty] | ＜０．０００２ | [5 empty] | ＜０．０００２
| 1,2－ジクロロエタン |  |  | mg/L | [5 empty] | ＜０．０００４ | [5 empty] | ＜０．０００４
| 1,1－ジクロロエチレン |  |  | mg/L | [5 empty] | ＜０．０１ | [5 empty] | ＜０．０１
| シス－1,2－ジクロロエチレン |  |  | mg/L | [5 empty] | ＜０．００４ | [5 empty] | ＜０．００４
| 1,1,1－トリクロロエタン |  |  | mg/L | [5 empty] | ＜０．１ | [5 empty] | ＜０．１
| 1,1,2－トリクロロエタン |  |  | mg/L | [5 empty] | ＜０．０００６ | [5 empty] | ＜０．０００６
| トリクロロエチレン |  |  | mg/L | [5 empty] | ＜０．００１ | [5 empty] | ＜０．００１
| テトラクロロエチレン |  |  | mg/L | [5 empty] | ＜０．０００５ | [5 empty] | ＜０．０００５
| 1,3－ジクロロプロペン |  |  | mg/L | [5 empty] | ＜０．０００２ | [5 empty] | ＜０．０００２
| チウラム |  |  | mg/L | [5 empty] | ＜０．０００６ | [5 empty] | ＜０．０００６
| シマジン |  |  | mg/L | [5 empty] | ＜０．０００３ | [5 empty] | ＜０．０００３
| チオベンカルブ |  |  | mg/L | [5 empty] | ＜０．００２ | [5 empty] | ＜０．００２
| ベンゼン |  |  | mg/L | [5 empty] | ＜０．００１ | [5 empty] | ＜０．００１
| セレン |  |  | mg/L |  | ＜０．００２ | [6 empty] | ＜０．００２
| 硝酸性窒素及び亜硝酸性窒素 |  |  | mg/L |  | ４．９ | [6 empty] | ４．７
| ふっ素 |  |  | mg/L
| ほう素 |  |  | mg/L
| 1,4－ジオキサン |  |  | mg/L | [5 empty] | ＜０．００５ | [5 empty] | ＜０．００５
2024-04-01 |  |  | 水質個表 確定値 | [13 empty] | 愛 知 県
測定地点コード |  | 水域区分 |  | 水域名 |  | 地点番号 | 測定地点名 |  |  | 地点統一番号 | 生活環境類型 | ＮＰ類型 | 水生生物類型 | 底層DO類型 | 調査区分 | 調査機関 | 分析担当機関
６１５００１ |  | 豊川等 |  | 浜田川 |  | ０９４ | 佐久良橋 |  |  | ２１９－０１ |  |  |  |  | 年 間 | 豊橋市 | 豊橋市環境調査センタ－
[5 empty] | ２０２４年 | ２０２４年 |  | ２０２４年 | ２０２５年
| 項 目 |  |  | 単 位 | ５月 ９日 | ８月 １日 |  | １１月 ７日 | ２月 １２日
一 般 項 目 | 採取時刻 |  |  |  | １５時 ２０分 | １２時 ３０分 |  | １１時 ３０分 | １２時 ００分
| 天候 |  |  |  | 晴れ | 晴れ |  | 晴れ | 曇り
| 気温 |  |  | ℃ | １７．８ | ３１．２ |  | １４．４ | ５．５
| 水温 |  |  | ℃ | ２１．０ | ２９．８ |  | １６．８ | ８．８
| 透視度 |  |  | cm | ＞ ５０ | ＞ ５０ |  | ＞ ５０ | １２
| 臭気 |  |  |  | 微川藻臭 | 微川藻臭 |  | 微川藻臭 | 中し尿・ふん尿臭
| 採取位置 |  |  |  | 流心 | 流心 |  | 流心 | 流心
| 流況 |  |  |  | 通常 | 通常 |  | 通常 | 通常
| 流量 |  |  | m3/sec
| 外観 |  |  |  | 無色 | 無色 |  | 無色 | 淡黄褐色
| 採取水深 |  |  | ｍ
| 全水深 |  |  | ｍ | ０．２０ | ０．２０ |  | ０．２０ | ０．１２
| 透明度 |  |  | ｍ
水色
| 満潮時刻 |  |  |  | １９時 ０６分 | １６時 ５５分 |  | ９時 ３４分 | ６時 ２６分
| 干潮時刻 |  |  |  | １２時 ３１分 | ９時 ４２分 |  | １４時 ４１分 | １２時 ０６分
生活環境項目 | ｐＨ |  |  |  | ７．１ | ７．５ |  | ７．２ | ７．１
| ＤＯ |  |  | mg/L | ９．７ | ９．２ |  | ９．９ | １１
| ＢＯＤ |  |  | mg/L | １．７ | １．１ |  | ２．３ | ３．１
| ＣＯＤ（酸性法） |  |  | mg/L | ５．１ | ４．５ |  | ３．３ | ７．２
| ＳＳ |  |  | mg/L | ４ | １２ |  | ２ | ４７
| 大腸菌数 |  |  | CFU/100mL
| ｎ－ヘキサン抽出物質 |  |  | mg/L
| 全窒素 |  |  | mg/L | ８．２ | ４．７ |  | １１ | １３
| 全燐 |  |  | mg/L | ０．４４ | ０．４６ |  | ０．４６ | ０．９２
| 全亜鉛 |  |  | mg/L | ０．０１６ |  |  | ０．００７
| ノニルフェノール |  |  | mg/L
| ＬＡＳ |  |  | mg/L
| 底層溶存酸素量 |  |  | mg/L
特殊項目 | フェノール類 |  |  | mg/L
| 銅 |  |  | mg/L | ＜０．０１ |  |  | ＜０．０１
| 鉄（溶解性） |  |  | mg/L
| マンガン（溶解性） |  |  | mg/L
| クロム |  |  | mg/L
そ の 他 の 項 目 | アンモニア性窒素 |  |  | mg/L
| 亜硝酸性窒素 |  |  | mg/L | ０．５０ | ０．２８ |  | ０．８７ | ０．４１
| 硝酸性窒素 |  |  | mg/L | ７．４ | ３．７ |  | ８．８ | ８．５
| 有機性窒素 |  |  | mg/L
| 溶存態窒素 |  |  | mg/L
| 懸濁態窒素 |  |  | mg/L
| オルトリン酸態燐 |  |  | mg/L
| 電気伝導率 |  |  | mS/m | ３１ | ２４ |  | ３５ | ３５
| 塩化物イオン |  |  | mg/L | ２７ | ２０ |  | ２４ | ２６
塩分
| 陰イオン界面活性剤 |  |  | mg/L | ＜０．０１ | ＜０．０１ |  | ＜０．０１ | ＜０．０１
| 非イオン界面活性剤 |  |  | mg/L
| クロロフィルａ |  |  | mg/m3
| フェオ色素 |  |  | mg/m3
| トリハロメタン生成能 |  |  | mg/L
| クロロホルム生成能 |  |  | mg/L
| ブロモジクロロメタン生成能 |  |  | mg/L
| ジブロモクロロメタン生成能 |  |  | mg/L
| ブロモホルム生成能 |  |  | mg/L
健 康 項 目 | カドミウム |  |  | mg/L | ＜０．０００５ |  |  | ＜０．０００５
| 全シアン |  |  | mg/L | ＮＤ |  |  | ＮＤ
| 鉛 |  |  | mg/L | ＜０．００５ |  |  | ＜０．００５
| 六価クロム |  |  | mg/L | ＜０．０１ |  |  | ＜０．０１
| 砒素 |  |  | mg/L | ＜０．００５ |  |  | ＜０．００５
| 総水銀 |  |  | mg/L | ＜０．０００５ |  |  | ＜０．０００５
| アルキル水銀 |  |  | mg/L
| ＰＣＢ |  |  | mg/L
| ジクロロメタン |  |  | mg/L |  | ＜０．００２ |  |  | ＜０．００２
| 四塩化炭素 |  |  | mg/L |  | ＜０．０００２ |  |  | ＜０．０００２
| 1,2－ジクロロエタン |  |  | mg/L |  | ＜０．０００４ |  |  | ＜０．０００４
| 1,1－ジクロロエチレン |  |  | mg/L |  | ＜０．０１ |  |  | ＜０．０１
| シス－1,2－ジクロロエチレン |  |  | mg/L |  | ＜０．００４ |  |  | ＜０．００４
| 1,1,1－トリクロロエタン |  |  | mg/L |  | ＜０．１ |  |  | ＜０．１
| 1,1,2－トリクロロエタン |  |  | mg/L |  | ＜０．０００６ |  |  | ＜０．０００６
| トリクロロエチレン |  |  | mg/L |  | ＜０．００１ |  |  | ＜０．００１
| テトラクロロエチレン |  |  | mg/L |  | ＜０．０００５ |  |  | ＜０．０００５
| 1,3－ジクロロプロペン |  |  | mg/L |  | ＜０．０００２ |  |  | ＜０．０００２
| チウラム |  |  | mg/L |  | ＜０．０００６ |  |  | ＜０．０００６
| シマジン |  |  | mg/L |  | ＜０．０００３ |  |  | ＜０．０００３
| チオベンカルブ |  |  | mg/L |  | ＜０．００２ |  |  | ＜０．００２
| ベンゼン |  |  | mg/L |  | ＜０．００１ |  |  | ＜０．００１
| セレン |  |  | mg/L | ＜０．００２ |  |  | ＜０．００２
| 硝酸性窒素及び亜硝酸性窒素 |  |  | mg/L | ７．９ | ４．０ |  | ９．７ | ９．０
| ふっ素 |  |  | mg/L | ０．０８ |  |  | ＜０．０８
| ほう素 |  |  | mg/L | ＜０．０２ |  |  | ＜０．０２
| 1,4－ジオキサン |  |  | mg/L |  | ＜０．００５ |  |  | ＜０．００５
2024-04-01 |  |  | 水質個表 確定値 | [13 empty] | 愛 知 県
測定地点コード |  | 水域区分 |  | 水域名 |  | 地点番号 | 測定地点名 |  |  | 地点統一番号 | 生活環境類型 | ＮＰ類型 | 水生生物類型 | 底層DO類型 | 調査区分 | 調査機関 | 分析担当機関
６１２００１ |  | 豊川等 |  | 汐川 |  | ０９５ | 船倉橋 |  |  | ０４３－０１ | Ｄイ |  | Ｂイ |  | 年 間 | 愛知県 | 環境調査センタ－ 東三河支所
[5 empty] | ２０２４年 | ２０２４年 |  | ２０２４年 | ２０２４年 | ２０２４年 | ２０２４年 | ２０２４年 | ２０２４年 | ２０２４年 | ２０２５年 | ２０２５年 | ２０２５年
| 項 目 |  |  | 単 位 | ４月 １０日 | ５月 ９日 |  | ６月 ６日 | ７月 ４日 | ８月 １日 | ９月 ５日 | １０月 ３日 | １１月 ６日 | １２月 ４日 | １月 １５日 | ２月 １３日 | ３月 ３日
一 般 項 目 | 採取時刻 |  |  |  | １２時 ２５分 | １２時 ００分 |  | １２時 ２０分 | １０時 ４５分 | ９時 ５０分 | １３時 ００分 | １１時 ２０分 | １３時 ５０分 | １３時 ３５分 | １２時 ４５分 | １１時 ５８分 | １３時 ００分
| 天候 |  |  |  | 快晴 | 快晴 |  | 薄曇り | 晴れ | 晴れ | 快晴 | 一時雨 | 快晴 | 晴れ | 曇り | 晴れ | 雨
| 気温 |  |  | ℃ | １８．７ | １９．３ |  | ２５．５ | ３１．３ | ３５．０ | ３３．０ | ２５．０ | ２１．５ | １５．２ | １０．７ | １１．０ | ８．８
| 水温 |  |  | ℃ | １９．９ | ２０．９ |  | ２７．２ | ２９．５ | ３０．８ | ３１．５ | ２４．８ | ２０．０ | １４．０ | ８．９ | ９．０ | １１．２
| 透視度 |  |  | cm | １１ | １８ |  | １２ | １８ | ８ | ２３ | １３ | ８ | ２１ | ２６ | １０ | １５
| 臭気 |  |  |  | 無臭 | 無臭 |  | 微硫化水素臭 | 無臭 | 微海藻臭 | 無臭 | 無臭 | 無臭 | 無臭 | 無臭 | 微土臭 | 微川藻臭
| 採取位置 |  |  |  | 流心 | 流心 |  | 流心 | 流心 | 流心 | 流心 | 流心 | 流心 | 流心 | 流心 | 流心 | 流心
| 流況 |  |  |  | 通常 | 通常 |  | 通常 | 通常 | 通常 | 通常 | 通常 | 通常 | 通常 | 通常 | 通常 | 通常
| 流量 |  |  | m3/sec
| 外観 |  |  |  | 淡茶褐色 | 淡黄色 |  | 淡灰黄茶色 | 淡黄色 | 淡黄褐色 | 淡黄色 | 淡黄褐色 | 淡黄色 | 淡黄色 | 淡茶褐色 | 淡黄褐色 | 淡黄褐色
| 採取水深 |  |  | ｍ
| 全水深 |  |  | ｍ
| 透明度 |  |  | ｍ
水色
| 満潮時刻 |  |  |  | ６時 ３４分 | ５時 ５６分 |  | １８時 １７分 | １７時 ３４分 | １６時 ５５分 | ６時 ４８分 | ６時 ００分 | ８時 ４２分 | ８時 ０２分 | ７時 １９分 | ６時 ５３分 | ７時 ５８分
| 干潮時刻 |  |  |  | １２時 ５２分 | １２時 ３１分 |  | １１時 ３５分 | １０時 ４０分 | ９時 ４２分 | １３時 ０２分 | １２時 ０５分 | １４時 ００分 | １３時 ２５分 | １２時 ５１分 | １２時 ３５分 | １４時 ０７分
生活環境項目 | ｐＨ |  |  |  | ７．１ | ７．３ |  | ７．４ | ７．３ | ７．１ | ６．９ | ６．５ | ６．６ | ６．３ | ７．１ | ７．３ | ７．０
| ＤＯ |  |  | mg/L | １０ | ８．９ |  | ８．０ | ７．０ | ６．７ | ７．２ | ５．７ | ７．４ | ９．１ | ９．４ | ９．８ | ７．０
| ＢＯＤ |  |  | mg/L | ２．９ | ２．６ |  | ３．１ | ２．５ | ２．６ | ２．４ | ２．１ | ２．７ | １．１ | ９．６ | １１ | １１
| ＣＯＤ（酸性法） |  |  | mg/L | ９．５ | ８．２ |  | １０ | ７．８ | ９．８ | ７．８ | ６．５ | ８．２ | ５．４ | ９．４ | １５ | １０
| ＳＳ |  |  | mg/L | ４４ | ３５ |  | ８７ | ４３ | ７４ | ２４ | ３８ | ８６ | ２５ | ２６ | ４６ | ３６
| 大腸菌数 |  |  | CFU/100mL
| ｎ－ヘキサン抽出物質 |  |  | mg/L |  |  |  | ＮＤ | [5 empty] | ＮＤ
| 全窒素 |  |  | mg/L | ７．１ | ６．９ |  | ７．９ | ５．５ | ６．５ | ８．６ | １０ | ８．８ | １１ | １０ | １８ | １０
| 全燐 |  |  | mg/L | ０．７２ | ０．７８ |  | １．０ | ０．７６ | １．０ | １．０ | １．３ | １．０ | ０．９７ | １．１ | ２．３ | １．８
| 全亜鉛 |  |  | mg/L | ０．０１３ | ０．００８ |  | ０．０２０ | ０．０１３ | ０．０１３ | ０．００２ | ０．０１０ | ０．０１２ | ０．０１５ | ０．０１６ | ０．０２６ | ０．０２０
| ノニルフェノール |  |  | mg/L |  | ＜０．００００６ |  |  | ＜０．００００６ |  | ＜０．００００６ |  | ＜０．００００６ |  | ＜０．００００６ |  | ＜０．００００６
| ＬＡＳ |  |  | mg/L | ０．０００７ | ＜０．０００６ |  | ＜０．０００６ | ０．０００９ | ＜０．０００６ | ０．００２５ | ０．００１４ | ０．００１７ | ０．００１５ | ０．００１１ | ０．００２９ | ０．００２３
| 底層溶存酸素量 |  |  | mg/L
特殊項目 | フェノール類 |  |  | mg/L |  |  |  | ＜０．０１ |  |  |  | ＜０．０１
| 銅 |  |  | mg/L |  | ＜０．０１ |  |  |  | ＜０．０１ |  |  | ０．０１ |  |  | ０．０１
| 鉄（溶解性） |  |  | mg/L
| マンガン（溶解性） |  |  | mg/L
| クロム |  |  | mg/L
そ の 他 の 項 目 | アンモニア性窒素 |  |  | mg/L |  |  |  | ０．４７ |  |  | ０．０６ |  |  | ０．８８ |  |  | ４．３
| 亜硝酸性窒素 |  |  | mg/L |  |  |  | ０．２１ |  |  | ０．２６ |  |  | ０．３２ |  |  | ０．６９
| 硝酸性窒素 |  |  | mg/L |  |  |  | ５．３ |  |  | ５．８ |  |  | ９．４ |  |  | ４．３
| 有機性窒素 |  |  | mg/L |  |  |  | １．３ |  |  | １．８ |  |  | ０．２８ |  |  | ０．５６
| 溶存態窒素 |  |  | mg/L
| 懸濁態窒素 |  |  | mg/L
| オルトリン酸態燐 |  |  | mg/L |  |  |  | ０．６１ |  |  | ０．９７ |  |  | ０．９０ |  |  | １．５
| 電気伝導率 |  |  | mS/m | ５８ | ３６０ |  | ２００ | ６９ | １７０ | ３４０ | ６２０ | ２５０ | ６９０ | ８４０ | ３８０ | ７２０
| 塩化物イオン |  |  | mg/L | ９８ | １０００ |  | ４８０ | １２０ | ４１０ | ８８０ | １８００ | ６５０ | ２２００ | ２４００ | ８６０ | １９００
塩分
| 陰イオン界面活性剤 |  |  | mg/L | ＜０．０１ |  |  |  | ＜０．０１ |  |  | ０．０１ |  |  | ０．０１
| 非イオン界面活性剤 |  |  | mg/L
| クロロフィルａ |  |  | mg/m3
| フェオ色素 |  |  | mg/m3
| トリハロメタン生成能 |  |  | mg/L
| クロロホルム生成能 |  |  | mg/L
| ブロモジクロロメタン生成能 |  |  | mg/L
| ジブロモクロロメタン生成能 |  |  | mg/L
| ブロモホルム生成能 |  |  | mg/L
健 康 項 目 | カドミウム |  |  | mg/L |  | ＜０．０００５ |  |  |  | ＜０．０００５ |  |  | ＜０．０００５ |  |  | ＜０．０００５
| 全シアン |  |  | mg/L |  | ＮＤ |  |  |  | ＮＤ |  |  | ＮＤ |  |  | ＮＤ
| 鉛 |  |  | mg/L |  | ＜０．００５ |  |  |  | ＜０．００５ |  |  | ＜０．００５ |  |  | ＜０．００５
| 六価クロム |  |  | mg/L |  | ＜０．０１ |  |  |  | ＜０．０１ |  |  | ＜０．０１ |  |  | ＜０．０１
| 砒素 |  |  | mg/L | [5 empty] | ＜０．００５ | [5 empty] | ＜０．００５
| 総水銀 |  |  | mg/L |  |  |  | ＜０．０００５ |  |  | ＜０．０００５ |  |  | ＜０．０００５ |  |  | ＜０．０００５
| アルキル水銀 |  |  | mg/L
| ＰＣＢ |  |  | mg/L | [7 empty] | ＮＤ
| ジクロロメタン |  |  | mg/L |  | ＜０．００２ |  |  |  | ＜０．００２ |  |  | ＜０．００２ |  |  | ＜０．００２
| 四塩化炭素 |  |  | mg/L |  | ＜０．０００２ |  |  |  | ＜０．０００２ |  |  | ＜０．０００２ |  |  | ＜０．０００２
| 1,2－ジクロロエタン |  |  | mg/L |  | ＜０．０００４ |  |  |  | ＜０．０００４ |  |  | ＜０．０００４ |  |  | ＜０．０００４
| 1,1－ジクロロエチレン |  |  | mg/L |  | ＜０．０１ |  |  |  | ＜０．０１ |  |  | ＜０．０１ |  |  | ＜０．０１
| シス－1,2－ジクロロエチレン |  |  | mg/L |  | ＜０．００４ |  |  |  | ＜０．００４ |  |  | ＜０．００４ |  |  | ＜０．００４
| 1,1,1－トリクロロエタン |  |  | mg/L |  | ＜０．１ |  |  |  | ＜０．１ |  |  | ＜０．１ |  |  | ＜０．１
| 1,1,2－トリクロロエタン |  |  | mg/L |  | ＜０．０００６ |  |  |  | ＜０．０００６ |  |  | ＜０．０００６ |  |  | ＜０．０００６
| トリクロロエチレン |  |  | mg/L |  | ＜０．００１ |  |  |  | ＜０．００１ |  |  | ＜０．００１ |  |  | ＜０．００１
| テトラクロロエチレン |  |  | mg/L |  | ＜０．０００５ |  |  |  | ＜０．０００５ |  |  | ＜０．０００５ |  |  | ＜０．０００５
| 1,3－ジクロロプロペン |  |  | mg/L |  | ＜０．０００２ |  |  |  | ＜０．０００２ |  |  | ＜０．０００２ |  |  | ＜０．０００２
| チウラム |  |  | mg/L |  | ＜０．０００６ | [6 empty] | ＜０．０００６
| シマジン |  |  | mg/L |  | ＜０．０００３ | [6 empty] | ＜０．０００３
| チオベンカルブ |  |  | mg/L |  | ＜０．００２ | [6 empty] | ＜０．００２
| ベンゼン |  |  | mg/L |  | ＜０．００１ |  |  |  | ＜０．００１ |  |  | ＜０．００１ |  |  | ＜０．００１
| セレン |  |  | mg/L |  | ＜０．００２ |  |  |  | ＜０．００２ |  |  | ＜０．００２ |  |  | ＜０．００２
| 硝酸性窒素及び亜硝酸性窒素 |  |  | mg/L |  |  |  | ５．５ |  |  | ６．１ |  |  | ９．８ |  |  | ５．０
| ふっ素 |  |  | mg/L |  |  |  | ０．１４ | [5 empty] | ０．４７
| ほう素 |  |  | mg/L |  |  |  | ０．１４ | [5 empty] | ０．５８
| 1,4－ジオキサン |  |  | mg/L | [8 empty] | ＜０．００５