## template
2024-04-01 |  |  | 水質総括表 確定値
水 域 名 称 |  |  |  |  | 伊勢湾 | 名古屋港（甲） |  | 表層（全層） | （地点統一番号：生活環境：NP：水生生物：底層DO） | [7 empty] | （地点統一番号：生活環境：NP：水生生物：底層DO）
地点番号 調査地点 測定地点ｺｰﾄﾞ（地点統一番号,各種類型） |  |  |  |  | 136 | Ｎ‐１４ |  | 01501 | ( 602-70 : Cﾊ : Ⅳｲ : 特Aｲ : 2 )
調 査 機 関 |  | 分 析 担 当 機 関 |  | 名古屋市 |  |  |  | 名 古 屋 市
測 定 項 目 |  |  | 単 位 | 平 均 値 | 最 小 値 | 最 大 値 | 適合しない割合 (検体数) | 適合しない割合 (日数) | 中 央 値 | ７５％値 （※） | 検出率 | 平 均 値 | 最 小 値 | 最 大 値 | 適合しない割合 (検体数) | 適合しない割合 (日数) | 中 央 値 | ７５％値 （※） | 検出率
生活環境項目 | ｐＨ |  |  | ７．８ | ７．５ | ８．３ | ０／ １２ | ０／ １２ | ７．９ | ８．０
| ＤＯ |  | mg/L | ７．４ | ２．９ | １０ | ０／ １２ | ０／ １２ | ７．８ | ６．９
| ＢＯＤ |  | mg/L
| ＣＯＤ |  | mg/L | ３．７ | ２．３ | ５．９ | ０／ １２ | ０／ １２ | ３．５ | ４．５
| ＳＳ |  | mg/L | ７ | ４ | １３ | － ／ １２ | － ／ １２ | ６ | ９
| 大腸菌数 |  | CFU/100mL
| ｎ－ヘキサン抽出物質 |  | mg/L
| 全窒素 |  | mg/L | ０．９３ | ０．５７ | １．５ | ３／ １２ | ３／ １２ | ０．９０ | ０．９４
| 全燐 |  | mg/L | ０．１２ | ０．０７２ | ０．２６ | ８／ １２ | ８／ １２ | ０．１２ | ０．１３
| 全亜鉛 |  | mg/L | ０．０１３ | ０．００６ | ０．０１９ | ９／ １２ | ９／ １２ | ０．０１４ | ０．０１４
| ノニルフェノール |  | mg/L | ０．０００１５ | ０．００００８ | ０．０００３０ | ０／ １２ | ０／ １２ | ０．０００１２ | ０．０００１６
| ＬＡＳ |  | mg/L | ０．００１１ | ＜０．０００６ | ０．００２８ | ０／ １２ | ０／ １２ | ０．０００７ | ０．０００９
| 底層溶存酸素量 |  | mg/L
特殊項目 | フェノール類 |  | mg/L
| 銅 |  | mg/L
| 鉄（溶解性） |  | mg/L
| マンガン（溶解性） |  | mg/L
| クロム |  | mg/L
そ の 他 の 項 目 | アンモニア性窒素 |  | mg/L
| 亜硝酸性窒素 |  | mg/L
| 硝酸性窒素 |  | mg/L
| 有機性窒素 |  | mg/L
| 溶存態窒素 |  | mg/L
| 懸濁態窒素 |  | mg/L | ０．１０ | ＜０．０５ | ０．１８ |  |  | ０．０９ | ０．１４
| オルトリン酸態燐 |  | mg/L
| 電気伝導率 |  | mS/m
| 塩化物イオン |  | mg/L
| 塩分 |  |  | １８．３９ | ４．３５ | ２８．６８ |  |  | ２０．８０ | ２７．７１
| 陰イオン界面活性剤 |  | mg/L
| 非イオン界面活性剤 |  | mg/L
| クロロフィルａ |  | mg/m3 | １．３Ｅ １ | １．３Ｅ ０ | ４．１Ｅ １ |  |  | ８．３Ｅ ０ | １．４Ｅ １
| フェオ色素 |  | mg/m3 | ５．９ | ＜０．１ | ２３ |  |  | ３．１ | ６．４
| トリハロメタン生成能 |  | mg/L
| クロロホルム生成能 |  | mg/L
| ブロモジクロロメタン生成能 |  | mg/L
| ジブロモクロロメタン生成能 |  | mg/L
| ブロモホルム生成能 |  | mg/L
健 康 項 目 | カドミウム |  | mg/L
| 全シアン |  | mg/L
| 鉛 |  | mg/L
| 六価クロム |  | mg/L
| 砒素 |  | mg/L
| 総水銀 |  | mg/L
| アルキル水銀 |  | mg/L
| ＰＣＢ |  | mg/L
| ジクロロメタン |  | mg/L
| 四塩化炭素 |  | mg/L
| 1,2－ジクロロエタン |  | mg/L
| 1,1－ジクロロエチレン |  | mg/L
| シス－1,2－ジクロロエチレン |  | mg/L
| 1,1,1－トリクロロエタン |  | mg/L
| 1,1,2－トリクロロエタン |  | mg/L
| トリクロロエチレン |  | mg/L
| テトラクロロエチレン |  | mg/L
| 1,3－ジクロロプロペン |  | mg/L
| チウラム |  | mg/L
| シマジン |  | mg/L
| チオベンカルブ |  | mg/L
| ベンゼン |  | mg/L
| セレン |  | mg/L
| 硝酸性窒素及び亜硝酸性窒素 |  | mg/L
| ふっ素 |  | mg/L
| ほう素 |  | mg/L
| 1,4－ジオキサン |  | mg/L
※ ７５％値欄について、大腸菌数は９０％値である。
2024-04-01 |  |  | 水質総括表 確定値
水 域 名 称 |  |  |  |  | 伊勢湾 | 名古屋港（甲） |  | 上層 | （地点統一番号：生活環境：NP：水生生物：底層DO） |  |  |  | 伊勢湾 | 名古屋港（甲） |  | 中層 | （地点統一番号：生活環境：NP：水生生物：底層DO）
地点番号 調査地点 測定地点ｺｰﾄﾞ（地点統一番号,各種類型） |  |  |  |  | 101 | Ｎ‐１ |  | 01101 | ( 602-01 : Cﾊ : Ⅳｲ : A ｲ : 2 ) |  |  |  | 101 | Ｎ‐１ |  | 01101 | ( 602-01 : Cﾊ : Ⅳｲ : A ｲ : 2 )
調 査 機 関 |  | 分 析 担 当 機 関 |  | 名古屋市 |  |  |  | 名 古 屋 市 |  |  |  | 名古屋市 |  |  |  | 名 古 屋 市
測 定 項 目 |  |  | 単 位 | 平 均 値 | 最 小 値 | 最 大 値 | 適合しない割合 (検体数) | 適合しない割合 (日数) | 中 央 値 | ７５％値 （※） | 検出率 | 平 均 値 | 最 小 値 | 最 大 値 | 適合しない割合 (検体数) | 適合しない割合 (日数) | 中 央 値 | ７５％値 （※） | 検出率
生活環境項目 | ｐＨ |  |  | ８．４ | ７．９ | ９．１ | ５／ １２ | ５／ １２ | ８．３ | ８．５ |  | ８．０ | ７．８ | ８．２ | ０／ １２ | ０／ １２ | ８．０ | ８．１
| ＤＯ |  | mg/L | １３ | ７．５ | ２０ | ０／ １２ | ０／ １２ | １２ | １１ |  | ７．３ | ４．８ | １０ | ０／ １２ | ０／ １２ | ７．１ | ５．８
| ＢＯＤ |  | mg/L
| ＣＯＤ |  | mg/L | ５．２ | ２．３ | １１ | １／ １２ | １／ １２ | ５．１ | ５．９ |  | ２．９ | １．９ | ５．３ | ０／ １２ | ０／ １２ | ２．８ | ３．０
| ＳＳ |  | mg/L | ６ | １ | １４ | － ／ １２ | － ／ １２ | ５ | ７ |  | ３ | １ | ５ | － ／ １２ | － ／ １２ | ３ | ３
| 大腸菌数 |  | CFU/100mL
| ｎ－ヘキサン抽出物質 |  | mg/L | ＮＤ | ＮＤ | ＮＤ | － ／ ２ | － ／ ２ | ＮＤ | ＮＤ
| 全窒素 |  | mg/L | １．１ | ０．８１ | ２．１ | ５／ １２ | ５／ １２ | １．００ | １．１
| 全燐 |  | mg/L | ０．０８８ | ０．０５２ | ０．１４ | ６／ １２ | ６／ １２ | ０．０８９ | ０．０９９
| 全亜鉛 |  | mg/L | ０．０１６ | ０．０１０ | ０．０２１ | １／ ４ | １／ ４ | ０．０１６ | ０．０２０
| ノニルフェノール |  | mg/L | ０．０００１３ | ０．０００１３ | ０．０００１３ | ０／ １ | ０／ １ | ０．０００１３ | ０．０００１３
| ＬＡＳ |  | mg/L | ０．００２６ | ０．００２６ | ０．００２６ | ０／ １ | ０／ １ | ０．００２６ | ０．００２６
| 底層溶存酸素量 |  | mg/L
特殊項目 | フェノール類 |  | mg/L |  | ＜０．０１ | ＜０．０１ |  |  |  |  | ０／ ２
| 銅 |  | mg/L
| 鉄（溶解性） |  | mg/L
| マンガン（溶解性） |  | mg/L
| クロム |  | mg/L
そ の 他 の 項 目 | アンモニア性窒素 |  | mg/L
| 亜硝酸性窒素 |  | mg/L
| 硝酸性窒素 |  | mg/L
| 有機性窒素 |  | mg/L
| 溶存態窒素 |  | mg/L
| 懸濁態窒素 |  | mg/L | ０．３９ | ０．０５ | １．０ |  |  | ０．２７ | ０．６６
| オルトリン酸態燐 |  | mg/L
| 電気伝導率 |  | mS/m
| 塩化物イオン |  | mg/L
| 塩分 |  |  | ２５．５８ | １７．８８ | ３０．０５ |  |  | ２６．７８ | ２９．２６ |  | ２９．２１ | ２５．５４ | ３１．４８ |  |  | ２９．３１ | ３０．８０
| 陰イオン界面活性剤 |  | mg/L
| 非イオン界面活性剤 |  | mg/L
| クロロフィルａ |  | mg/m3 | ６．７Ｅ １ | ６．４Ｅ ０ | ２．４Ｅ ２ |  |  | ６．１Ｅ １ | ８．８Ｅ １
| フェオ色素 |  | mg/m3 | １５ | ＜０．１ | ２６ |  |  | １７ | １９
| トリハロメタン生成能 |  | mg/L
| クロロホルム生成能 |  | mg/L
| ブロモジクロロメタン生成能 |  | mg/L
| ジブロモクロロメタン生成能 |  | mg/L
| ブロモホルム生成能 |  | mg/L
健 康 項 目 | カドミウム |  | mg/L | ０．０００７ | ＜０．０００５ | ０．０００９ | ０／ ４ |  |  |  | ２／ ４
| 全シアン |  | mg/L |  | ＮＤ | ＮＤ | ０／ ４ |  |  |  | ０／ ４
| 鉛 |  | mg/L | ＜０．００５ | ＜０．００５ | ＜０．００５ | ０／ ４ |  |  |  | ０／ ４
| 六価クロム |  | mg/L | ＜０．０１ | ＜０．０１ | ＜０．０１ | ０／ ４ |  |  |  | ０／ ４
| 砒素 |  | mg/L | ＜０．００５ | ＜０．００５ | ＜０．００５ | ０／ ２ |  |  |  | ０／ ２
| 総水銀 |  | mg/L |  | ＜０．０００５ | ＜０．０００５ | ０／ ４ |  |  |  | ０／ ４
| アルキル水銀 |  | mg/L |  | ＮＤ | ＮＤ | ０／ １ |  |  |  | ０／ １
| ＰＣＢ |  | mg/L |  | ＮＤ | ＮＤ | ０／ １ |  |  |  | ０／ １
| ジクロロメタン |  | mg/L | ＜０．００２ | ＜０．００２ | ＜０．００２ | ０／ ２ |  |  |  | ０／ ２
| 四塩化炭素 |  | mg/L | ＜０．０００２ | ＜０．０００２ | ＜０．０００２ | ０／ ２ |  |  |  | ０／ ２
| 1,2－ジクロロエタン |  | mg/L | ＜０．０００４ | ＜０．０００４ | ＜０．０００４ | ０／ ２ |  |  |  | ０／ ２
| 1,1－ジクロロエチレン |  | mg/L | ＜０．０１ | ＜０．０１ | ＜０．０１ | ０／ ２ |  |  |  | ０／ ２
| シス－1,2－ジクロロエチレン |  | mg/L | ＜０．００４ | ＜０．００４ | ＜０．００４ | ０／ ２ |  |  |  | ０／ ２
| 1,1,1－トリクロロエタン |  | mg/L | ＜０．１ | ＜０．１ | ＜０．１ | ０／ ２ |  |  |  | ０／ ２
| 1,1,2－トリクロロエタン |  | mg/L | ＜０．０００６ | ＜０．０００６ | ＜０．０００６ | ０／ ２ |  |  |  | ０／ ２
| トリクロロエチレン |  | mg/L | ＜０．００１ | ＜０．００１ | ＜０．００１ | ０／ ２ |  |  |  | ０／ ２
| テトラクロロエチレン |  | mg/L | ＜０．０００５ | ＜０．０００５ | ＜０．０００５ | ０／ ２ |  |  |  | ０／ ２
| 1,3－ジクロロプロペン |  | mg/L | ＜０．０００２ | ＜０．０００２ | ＜０．０００２ | ０／ ２ |  |  |  | ０／ ２
| チウラム |  | mg/L | ＜０．０００６ | ＜０．０００６ | ＜０．０００６ | ０／ ２ |  |  |  | ０／ ２
| シマジン |  | mg/L | ＜０．０００３ | ＜０．０００３ | ＜０．０００３ | ０／ ２ |  |  |  | ０／ ２
| チオベンカルブ |  | mg/L | ＜０．００２ | ＜０．００２ | ＜０．００２ | ０／ ２ |  |  |  | ０／ ２
| ベンゼン |  | mg/L | ＜０．００１ | ＜０．００１ | ＜０．００１ | ０／ ２ |  |  |  | ０／ ２
| セレン |  | mg/L | ＜０．００２ | ＜０．００２ | ＜０．００２ | ０／ ３ |  |  |  | ０／ ３
| 硝酸性窒素及び亜硝酸性窒素 |  | mg/L
| ふっ素 |  | mg/L
| ほう素 |  | mg/L
| 1,4－ジオキサン |  | mg/L | ＜０．００５ | ＜０．００５ | ＜０．００５ | ０／ ２ |  |  |  | ０／ ２
※ ７５％値欄について、大腸菌数は９０％値である。
2024-04-01 |  |  | 水質総括表 確定値
水 域 名 称 |  |  |  |  | 伊勢湾 | 名古屋港（甲） |  | 下層 | （地点統一番号：生活環境：NP：水生生物：底層DO） |  |  |  | 伊勢湾 | 名古屋港（甲） |  | 全層 | （地点統一番号：生活環境：NP：水生生物：底層DO）
地点番号 調査地点 測定地点ｺｰﾄﾞ（地点統一番号,各種類型） |  |  |  |  | 101 | Ｎ‐１ |  | 01101 | ( 602-01 : Cﾊ : Ⅳｲ : A ｲ : 2 ) |  |  |  | 101 | Ｎ‐１ |  | 01101 | ( 602-01 : Cﾊ : Ⅳｲ : A ｲ : 2 )
調 査 機 関 |  | 分 析 担 当 機 関 |  | 名古屋市 |  |  |  | 名 古 屋 市 |  |  |  | 名古屋市 |  |  |  | 名 古 屋 市
測 定 項 目 |  |  | 単 位 | 平 均 値 | 最 小 値 | 最 大 値 | 適合しない割合 (検体数) | 適合しない割合 (日数) | 中 央 値 | ７５％値 （※） | 検出率 | 平 均 値 | 最 小 値 | 最 大 値 | 適合しない割合 (検体数) | 適合しない割合 (日数) | 中 央 値 | ７５％値 （※） | 検出率
生活環境項目 | ｐＨ | [10 empty] | ８．２ | ７．８ | ９．１ | ５／ ２４ | ３／ １２ | ８．２ | ８．３
| ＤＯ |  | mg/L | ５．１ | ＜０．５ | ９．１ | ２／ １２ | ２／ １２ | ５．５ | ２．８ |  | ８．５ | ＜０．５ | ２０ | ２／ ３６ | ０／ １２ | ８．８ | ７．２
| ＢＯＤ |  | mg/L
| ＣＯＤ |  | mg/L | [8 empty] | ４．１ | １．９ | １１ | １／ ２４ | ０／ １２ | ４．２ | ４．５
| ＳＳ |  | mg/L | [8 empty] | ５ | １ | １４ | － ／ ２４ | － ／ １２ | ５ | ５
| 大腸菌数 |  | CFU/100mL
| ｎ－ヘキサン抽出物質 |  | mg/L | [8 empty] | ＮＤ | ＮＤ | ＮＤ | － ／ ２ | － ／ ２ | ＮＤ | ＮＤ
| 全窒素 |  | mg/L | [8 empty] | １．１ | ０．８１ | ２．１ | ５／ １２ | ５／ １２ | １．００ | １．１
| 全燐 |  | mg/L | [8 empty] | ０．０８８ | ０．０５２ | ０．１４ | ６／ １２ | ６／ １２ | ０．０８９ | ０．０９９
| 全亜鉛 |  | mg/L | [8 empty] | ０．０１６ | ０．０１０ | ０．０２１ | １／ ４ | １／ ４ | ０．０１６ | ０．０２０
| ノニルフェノール |  | mg/L | [8 empty] | ０．０００１３ | ０．０００１３ | ０．０００１３ | ０／ １ | ０／ １ | ０．０００１３ | ０．０００１３
| ＬＡＳ |  | mg/L | [8 empty] | ０．００２６ | ０．００２６ | ０．００２６ | ０／ １ | ０／ １ | ０．００２６ | ０．００２６
| 底層溶存酸素量 |  | mg/L | ５．１ | ＜０．５ | ９．１ | ２／ １２ | ２／ １２ | ５．５ |  |  | ５．１ | ＜０．５ | ９．１ | ２／ １２ | ２／ １２ | ５．５
特殊項目 | フェノール類 |  | mg/L | [9 empty] | ＜０．０１ | ＜０．０１ |  |  |  |  | ０／ ２
| 銅 |  | mg/L
| 鉄（溶解性） |  | mg/L
| マンガン（溶解性） |  | mg/L
| クロム |  | mg/L
そ の 他 の 項 目 | アンモニア性窒素 |  | mg/L
| 亜硝酸性窒素 |  | mg/L
| 硝酸性窒素 |  | mg/L
| 有機性窒素 |  | mg/L
| 溶存態窒素 |  | mg/L
| 懸濁態窒素 |  | mg/L | [8 empty] | ０．３９ | ０．０５ | １．０ |  |  | ０．２７ | ０．６６
| オルトリン酸態燐 |  | mg/L
| 電気伝導率 |  | mS/m
| 塩化物イオン |  | mg/L
| 塩分 | [10 empty] | ２７．４０ | １７．８８ | ３１．４８ |  |  | ２７．８５ | ３０．２０
| 陰イオン界面活性剤 |  | mg/L
| 非イオン界面活性剤 |  | mg/L
| クロロフィルａ |  | mg/m3 | [8 empty] | ６．７Ｅ １ | ６．４Ｅ ０ | ２．４Ｅ ２ |  |  | ６．１Ｅ １ | ８．８Ｅ １
| フェオ色素 |  | mg/m3 | [8 empty] | １５ | ＜０．１ | ２６ |  |  | １７ | １９
| トリハロメタン生成能 |  | mg/L
| クロロホルム生成能 |  | mg/L
| ブロモジクロロメタン生成能 |  | mg/L
| ジブロモクロロメタン生成能 |  | mg/L
| ブロモホルム生成能 |  | mg/L
健 康 項 目 | カドミウム |  | mg/L | [8 empty] | ０．０００７ | ＜０．０００５ | ０．０００９ | ０／ ４ |  |  |  | ２／ ４
| 全シアン |  | mg/L | [9 empty] | ＮＤ | ＮＤ | ０／ ４ |  |  |  | ０／ ４
| 鉛 |  | mg/L | [8 empty] | ＜０．００５ | ＜０．００５ | ＜０．００５ | ０／ ４ |  |  |  | ０／ ４
| 六価クロム |  | mg/L | [8 empty] | ＜０．０１ | ＜０．０１ | ＜０．０１ | ０／ ４ |  |  |  | ０／ ４
| 砒素 |  | mg/L | [8 empty] | ＜０．００５ | ＜０．００５ | ＜０．００５ | ０／ ２ |  |  |  | ０／ ２
| 総水銀 |  | mg/L | [9 empty] | ＜０．０００５ | ＜０．０００５ | ０／ ４ |  |  |  | ０／ ４
| アルキル水銀 |  | mg/L | [9 empty] | ＮＤ | ＮＤ | ０／ １ |  |  |  | ０／ １
| ＰＣＢ |  | mg/L | [9 empty] | ＮＤ | ＮＤ | ０／ １ |  |  |  | ０／ １
| ジクロロメタン |  | mg/L | [8 empty] | ＜０．００２ | ＜０．００２ | ＜０．００２ | ０／ ２ |  |  |  | ０／ ２
| 四塩化炭素 |  | mg/L | [8 empty] | ＜０．０００２ | ＜０．０００２ | ＜０．０００２ | ０／ ２ |  |  |  | ０／ ２
| 1,2－ジクロロエタン |  | mg/L | [8 empty] | ＜０．０００４ | ＜０．０００４ | ＜０．０００４ | ０／ ２ |  |  |  | ０／ ２
| 1,1－ジクロロエチレン |  | mg/L | [8 empty] | ＜０．０１ | ＜０．０１ | ＜０．０１ | ０／ ２ |  |  |  | ０／ ２
| シス－1,2－ジクロロエチレン |  | mg/L | [8 empty] | ＜０．００４ | ＜０．００４ | ＜０．００４ | ０／ ２ |  |  |  | ０／ ２
| 1,1,1－トリクロロエタン |  | mg/L | [8 empty] | ＜０．１ | ＜０．１ | ＜０．１ | ０／ ２ |  |  |  | ０／ ２
| 1,1,2－トリクロロエタン |  | mg/L | [8 empty] | ＜０．０００６ | ＜０．０００６ | ＜０．０００６ | ０／ ２ |  |  |  | ０／ ２
| トリクロロエチレン |  | mg/L | [8 empty] | ＜０．００１ | ＜０．００１ | ＜０．００１ | ０／ ２ |  |  |  | ０／ ２
| テトラクロロエチレン |  | mg/L | [8 empty] | ＜０．０００５ | ＜０．０００５ | ＜０．０００５ | ０／ ２ |  |  |  | ０／ ２
| 1,3－ジクロロプロペン |  | mg/L | [8 empty] | ＜０．０００２ | ＜０．０００２ | ＜０．０００２ | ０／ ２ |  |  |  | ０／ ２
| チウラム |  | mg/L | [8 empty] | ＜０．０００６ | ＜０．０００６ | ＜０．０００６ | ０／ ２ |  |  |  | ０／ ２
| シマジン |  | mg/L | [8 empty] | ＜０．０００３ | ＜０．０００３ | ＜０．０００３ | ０／ ２ |  |  |  | ０／ ２
| チオベンカルブ |  | mg/L | [8 empty] | ＜０．００２ | ＜０．００２ | ＜０．００２ | ０／ ２ |  |  |  | ０／ ２
| ベンゼン |  | mg/L | [8 empty] | ＜０．００１ | ＜０．００１ | ＜０．００１ | ０／ ２ |  |  |  | ０／ ２
| セレン |  | mg/L | [8 empty] | ＜０．００２ | ＜０．００２ | ＜０．００２ | ０／ ３ |  |  |  | ０／ ３
| 硝酸性窒素及び亜硝酸性窒素 |  | mg/L
| ふっ素 |  | mg/L
| ほう素 |  | mg/L
| 1,4－ジオキサン |  | mg/L | [8 empty] | ＜０．００５ | ＜０．００５ | ＜０．００５ | ０／ ２ |  |  |  | ０／ ２
※ ７５％値欄について、大腸菌数は９０％値である。
2024-04-01 |  |  | 水質総括表 確定値
水 域 名 称 |  |  |  |  | 伊勢湾 | 名古屋港（甲） |  | 上層 | （地点統一番号：生活環境：NP：水生生物：底層DO） |  |  |  | 伊勢湾 | 名古屋港（甲） |  | 中層 | （地点統一番号：生活環境：NP：水生生物：底層DO）
地点番号 調査地点 測定地点ｺｰﾄﾞ（地点統一番号,各種類型） |  |  |  |  | 102 | Ｎ‐２ |  | 01102 | ( 602-02 : Cﾊ : Ⅳｲ : A ｲ : 2 ) |  |  |  | 102 | Ｎ‐２ |  | 01102 | ( 602-02 : Cﾊ : Ⅳｲ : A ｲ : 2 )
調 査 機 関 |  | 分 析 担 当 機 関 |  | 愛知県 |  |  |  | 愛 知 県 |  |  |  | 愛知県 |  |  |  | 愛 知 県
測 定 項 目 |  |  | 単 位 | 平 均 値 | 最 小 値 | 最 大 値 | 適合しない割合 (検体数) | 適合しない割合 (日数) | 中 央 値 | ７５％値 （※） | 検出率 | 平 均 値 | 最 小 値 | 最 大 値 | 適合しない割合 (検体数) | 適合しない割合 (日数) | 中 央 値 | ７５％値 （※） | 検出率
生活環境項目 | ｐＨ |  |  | ８．２ | ８．０ | ８．８ | ３／ １２ | ３／ １２ | ８．２ | ８．３ |  | ８．１ | ８．０ | ８．３ | ０／ １２ | ０／ １２ | ８．１ | ８．２
| ＤＯ |  | mg/L | ９．２ | ６．１ | １４ | ０／ １２ | ０／ １２ | ９．１ | ８．６ |  | ６．５ | ３．９ | ８．９ | ０／ １２ | ０／ １２ | ５．９ | ５．７
| ＢＯＤ |  | mg/L
| ＣＯＤ |  | mg/L | ４．２ | ２．０ | ７．７ | ０／ １２ | ０／ １２ | ４．０ | ５．４ |  | ２．９ | ２．０ | ４．０ | ０／ １２ | ０／ １２ | ２．９ | ３．５
| ＳＳ |  | mg/L
| 大腸菌数 |  | CFU/100mL
| ｎ－ヘキサン抽出物質 |  | mg/L | ＮＤ | ＮＤ | ＮＤ | － ／ ２ | － ／ ２ | ＮＤ | ＮＤ
| 全窒素 |  | mg/L | ０．７２ | ０．５３ | １．０ | ０／ １２ | ０／ １２ | ０．７２ | ０．７６
| 全燐 |  | mg/L | ０．０７０ | ０．０４０ | ０．０９６ | ３／ １２ | ３／ １２ | ０．０７０ | ０．０８９
| 全亜鉛 |  | mg/L | ０．０１０ | ０．００６ | ０．０１７ | ０／ ６ | ０／ ６ | ０．００９ | ０．０１１
| ノニルフェノール |  | mg/L | ＜０．００００６ | ＜０．００００６ | ＜０．００００６ | ０／ ６ | ０／ ６ | ＜０．００００６ | ＜０．００００６
| ＬＡＳ |  | mg/L | ＜０．０００６ | ＜０．０００６ | ＜０．０００６ | ０／ ６ | ０／ ６ | ＜０．０００６ | ＜０．０００６
| 底層溶存酸素量 |  | mg/L
特殊項目 | フェノール類 |  | mg/L |  | ＜０．０１ | ＜０．０１ |  |  |  |  | ０／ ２
| 銅 |  | mg/L
| 鉄（溶解性） |  | mg/L
| マンガン（溶解性） |  | mg/L
| クロム |  | mg/L
そ の 他 の 項 目 | アンモニア性窒素 |  | mg/L
| 亜硝酸性窒素 |  | mg/L
| 硝酸性窒素 |  | mg/L
| 有機性窒素 |  | mg/L
| 溶存態窒素 |  | mg/L
| 懸濁態窒素 |  | mg/L | ０．２８ | ０．１３ | ０．５３ |  |  | ０．２４ | ０．３４
| オルトリン酸態燐 |  | mg/L
| 電気伝導率 |  | mS/m
| 塩化物イオン |  | mg/L
| 塩分 |  |  | ２４．８５ | １８．１０ | ３１．４０ |  |  | ２４．３２ | ２９．９４ |  | ２８．６４ | ２４．２８ | ３１．８６ |  |  | ２８．３８ | ３０．９９
| 陰イオン界面活性剤 |  | mg/L
| 非イオン界面活性剤 |  | mg/L
| クロロフィルａ |  | mg/m3 | ２．８Ｅ １ | ２．０Ｅ ０ | ９．５Ｅ １ |  |  | ２．４Ｅ １ | ３．２Ｅ １
| フェオ色素 |  | mg/m3 | ２５ | ３．７ | ７０ |  |  | ２３ | ２４
| トリハロメタン生成能 |  | mg/L
| クロロホルム生成能 |  | mg/L
| ブロモジクロロメタン生成能 |  | mg/L
| ジブロモクロロメタン生成能 |  | mg/L
| ブロモホルム生成能 |  | mg/L
健 康 項 目 | カドミウム |  | mg/L | ＜０．０００５ | ＜０．０００５ | ＜０．０００５ | ０／ ４ |  |  |  | ０／ ４
| 全シアン |  | mg/L |  | ＮＤ | ＮＤ | ０／ ４ |  |  |  | ０／ ４
| 鉛 |  | mg/L | ＜０．００５ | ＜０．００５ | ＜０．００５ | ０／ ４ |  |  |  | ０／ ４
| 六価クロム |  | mg/L | ＜０．０１ | ＜０．０１ | ＜０．０１ | ０／ ４ |  |  |  | ０／ ４
| 砒素 |  | mg/L | ＜０．００５ | ＜０．００５ | ＜０．００５ | ０／ ２ |  |  |  | ０／ ２
| 総水銀 |  | mg/L |  | ＜０．０００５ | ＜０．０００５ | ０／ ４ |  |  |  | ０／ ４
| アルキル水銀 |  | mg/L
| ＰＣＢ |  | mg/L |  | ＮＤ | ＮＤ | ０／ １ |  |  |  | ０／ １
| ジクロロメタン |  | mg/L | ＜０．００２ | ＜０．００２ | ＜０．００２ | ０／ ２ |  |  |  | ０／ ２
| 四塩化炭素 |  | mg/L | ＜０．０００２ | ＜０．０００２ | ＜０．０００２ | ０／ ２ |  |  |  | ０／ ２
| 1,2－ジクロロエタン |  | mg/L | ＜０．０００４ | ＜０．０００４ | ＜０．０００４ | ０／ ２ |  |  |  | ０／ ２
| 1,1－ジクロロエチレン |  | mg/L | ＜０．０１ | ＜０．０１ | ＜０．０１ | ０／ ２ |  |  |  | ０／ ２
| シス－1,2－ジクロロエチレン |  | mg/L | ＜０．００４ | ＜０．００４ | ＜０．００４ | ０／ ２ |  |  |  | ０／ ２
| 1,1,1－トリクロロエタン |  | mg/L | ＜０．１ | ＜０．１ | ＜０．１ | ０／ ２ |  |  |  | ０／ ２
| 1,1,2－トリクロロエタン |  | mg/L | ＜０．０００６ | ＜０．０００６ | ＜０．０００６ | ０／ ２ |  |  |  | ０／ ２
| トリクロロエチレン |  | mg/L | ＜０．００１ | ＜０．００１ | ＜０．００１ | ０／ ２ |  |  |  | ０／ ２
| テトラクロロエチレン |  | mg/L | ＜０．０００５ | ＜０．０００５ | ＜０．０００５ | ０／ ２ |  |  |  | ０／ ２
| 1,3－ジクロロプロペン |  | mg/L | ＜０．０００２ | ＜０．０００２ | ＜０．０００２ | ０／ ２ |  |  |  | ０／ ２
| チウラム |  | mg/L | ＜０．０００６ | ＜０．０００６ | ＜０．０００６ | ０／ ２ |  |  |  | ０／ ２
| シマジン |  | mg/L | ＜０．０００３ | ＜０．０００３ | ＜０．０００３ | ０／ ２ |  |  |  | ０／ ２
| チオベンカルブ |  | mg/L | ＜０．００２ | ＜０．００２ | ＜０．００２ | ０／ ２ |  |  |  | ０／ ２
| ベンゼン |  | mg/L | ＜０．００１ | ＜０．００１ | ＜０．００１ | ０／ ２ |  |  |  | ０／ ２
| セレン |  | mg/L | ＜０．００２ | ＜０．００２ | ＜０．００２ | ０／ ４ |  |  |  | ０／ ４
| 硝酸性窒素及び亜硝酸性窒素 |  | mg/L
| ふっ素 |  | mg/L
| ほう素 |  | mg/L
| 1,4－ジオキサン |  | mg/L | ＜０．００５ | ＜０．００５ | ＜０．００５ | ０／ １ |  |  |  | ０／ １
※ ７５％値欄について、大腸菌数は９０％値である。
2024-04-01 |  |  | 水質総括表 確定値
水 域 名 称 |  |  |  |  | 伊勢湾 | 名古屋港（甲） |  | 下層 | （地点統一番号：生活環境：NP：水生生物：底層DO） |  |  |  | 伊勢湾 | 名古屋港（甲） |  | 全層 | （地点統一番号：生活環境：NP：水生生物：底層DO）
地点番号 調査地点 測定地点ｺｰﾄﾞ（地点統一番号,各種類型） |  |  |  |  | 102 | Ｎ‐２ |  | 01102 | ( 602-02 : Cﾊ : Ⅳｲ : A ｲ : 2 ) |  |  |  | 102 | Ｎ‐２ |  | 01102 | ( 602-02 : Cﾊ : Ⅳｲ : A ｲ : 2 )
調 査 機 関 |  | 分 析 担 当 機 関 |  | 愛知県 |  |  |  | 愛 知 県 |  |  |  | 愛知県 |  |  |  | 愛 知 県
測 定 項 目 |  |  | 単 位 | 平 均 値 | 最 小 値 | 最 大 値 | 適合しない割合 (検体数) | 適合しない割合 (日数) | 中 央 値 | ７５％値 （※） | 検出率 | 平 均 値 | 最 小 値 | 最 大 値 | 適合しない割合 (検体数) | 適合しない割合 (日数) | 中 央 値 | ７５％値 （※） | 検出率
生活環境項目 | ｐＨ | [10 empty] | ８．２ | ８．０ | ８．８ | ３／ ２４ | １／ １２ | ８．２ | ８．２
| ＤＯ |  | mg/L | ５．０ | ２．０ | ８．０ | ０／ １２ | ０／ １２ | ５．３ | ３．０ |  | ６．９ | ２．０ | １４ | ０／ ３６ | ０／ １２ | ７．１ | ５．７
| ＢＯＤ |  | mg/L
| ＣＯＤ |  | mg/L | [8 empty] | ３．６ | ２．０ | ７．７ | ０／ ２４ | ０／ １２ | ３．５ | ４．３
| ＳＳ |  | mg/L
| 大腸菌数 |  | CFU/100mL
| ｎ－ヘキサン抽出物質 |  | mg/L | [8 empty] | ＮＤ | ＮＤ | ＮＤ | － ／ ２ | － ／ ２ | ＮＤ | ＮＤ
| 全窒素 |  | mg/L | [8 empty] | ０．７２ | ０．５３ | １．０ | ０／ １２ | ０／ １２ | ０．７２ | ０．７６
| 全燐 |  | mg/L | [8 empty] | ０．０７０ | ０．０４０ | ０．０９６ | ３／ １２ | ３／ １２ | ０．０７０ | ０．０８９
| 全亜鉛 |  | mg/L | [8 empty] | ０．０１０ | ０．００６ | ０．０１７ | ０／ ６ | ０／ ６ | ０．００９ | ０．０１１
| ノニルフェノール |  | mg/L | [8 empty] | ＜０．００００６ | ＜０．００００６ | ＜０．００００６ | ０／ ６ | ０／ ６ | ＜０．００００６ | ＜０．００００６
| ＬＡＳ |  | mg/L | [8 empty] | ＜０．０００６ | ＜０．０００６ | ＜０．０００６ | ０／ ６ | ０／ ６ | ＜０．０００６ | ＜０．０００６
| 底層溶存酸素量 |  | mg/L | ５．０ | ２．０ | ８．０ | ０／ １２ | ０／ １２ | ５．３ |  |  | ５．０ | ２．０ | ８．０ | ０／ １２ | ０／ １２ | ５．３
特殊項目 | フェノール類 |  | mg/L | [9 empty] | ＜０．０１ | ＜０．０１ |  |  |  |  | ０／ ２
| 銅 |  | mg/L
| 鉄（溶解性） |  | mg/L
| マンガン（溶解性） |  | mg/L
| クロム |  | mg/L
そ の 他 の 項 目 | アンモニア性窒素 |  | mg/L
| 亜硝酸性窒素 |  | mg/L
| 硝酸性窒素 |  | mg/L
| 有機性窒素 |  | mg/L
| 溶存態窒素 |  | mg/L
| 懸濁態窒素 |  | mg/L | [8 empty] | ０．２８ | ０．１３ | ０．５３ |  |  | ０．２４ | ０．３４
| オルトリン酸態燐 |  | mg/L
| 電気伝導率 |  | mS/m
| 塩化物イオン |  | mg/L
| 塩分 | [10 empty] | ２６．７５ | １８．１０ | ３１．８６ |  |  | ２７．０９ | ３０．４７
| 陰イオン界面活性剤 |  | mg/L
| 非イオン界面活性剤 |  | mg/L
| クロロフィルａ |  | mg/m3 | [8 empty] | ２．８Ｅ １ | ２．０Ｅ ０ | ９．５Ｅ １ |  |  | ２．４Ｅ １ | ３．２Ｅ １
| フェオ色素 |  | mg/m3 | [8 empty] | ２５ | ３．７ | ７０ |  |  | ２３ | ２４
| トリハロメタン生成能 |  | mg/L
| クロロホルム生成能 |  | mg/L
| ブロモジクロロメタン生成能 |  | mg/L
| ジブロモクロロメタン生成能 |  | mg/L
| ブロモホルム生成能 |  | mg/L
健 康 項 目 | カドミウム |  | mg/L | [8 empty] | ＜０．０００５ | ＜０．０００５ | ＜０．０００５ | ０／ ４ |  |  |  | ０／ ４
| 全シアン |  | mg/L | [9 empty] | ＮＤ | ＮＤ | ０／ ４ |  |  |  | ０／ ４
| 鉛 |  | mg/L | [8 empty] | ＜０．００５ | ＜０．００５ | ＜０．００５ | ０／ ４ |  |  |  | ０／ ４
| 六価クロム |  | mg/L | [8 empty] | ＜０．０１ | ＜０．０１ | ＜０．０１ | ０／ ４ |  |  |  | ０／ ４
| 砒素 |  | mg/L | [8 empty] | ＜０．００５ | ＜０．００５ | ＜０．００５ | ０／ ２ |  |  |  | ０／ ２
| 総水銀 |  | mg/L | [9 empty] | ＜０．０００５ | ＜０．０００５ | ０／ ４ |  |  |  | ０／ ４
| アルキル水銀 |  | mg/L
| ＰＣＢ |  | mg/L | [9 empty] | ＮＤ | ＮＤ | ０／ １ |  |  |  | ０／ １
| ジクロロメタン |  | mg/L | [8 empty] | ＜０．００２ | ＜０．００２ | ＜０．００２ | ０／ ２ |  |  |  | ０／ ２
| 四塩化炭素 |  | mg/L | [8 empty] | ＜０．０００２ | ＜０．０００２ | ＜０．０００２ | ０／ ２ |  |  |  | ０／ ２
| 1,2－ジクロロエタン |  | mg/L | [8 empty] | ＜０．０００４ | ＜０．０００４ | ＜０．０００４ | ０／ ２ |  |  |  | ０／ ２
| 1,1－ジクロロエチレン |  | mg/L | [8 empty] | ＜０．０１ | ＜０．０１ | ＜０．０１ | ０／ ２ |  |  |  | ０／ ２
| シス－1,2－ジクロロエチレン |  | mg/L | [8 empty] | ＜０．００４ | ＜０．００４ | ＜０．００４ | ０／ ２ |  |  |  | ０／ ２
| 1,1,1－トリクロロエタン |  | mg/L | [8 empty] | ＜０．１ | ＜０．１ | ＜０．１ | ０／ ２ |  |  |  | ０／ ２
| 1,1,2－トリクロロエタン |  | mg/L | [8 empty] | ＜０．０００６ | ＜０．０００６ | ＜０．０００６ | ０／ ２ |  |  |  | ０／ ２
| トリクロロエチレン |  | mg/L | [8 empty] | ＜０．００１ | ＜０．００１ | ＜０．００１ | ０／ ２ |  |  |  | ０／ ２
| テトラクロロエチレン |  | mg/L | [8 empty] | ＜０．０００５ | ＜０．０００５ | ＜０．０００５ | ０／ ２ |  |  |  | ０／ ２
| 1,3－ジクロロプロペン |  | mg/L | [8 empty] | ＜０．０００２ | ＜０．０００２ | ＜０．０００２ | ０／ ２ |  |  |  | ０／ ２
| チウラム |  | mg/L | [8 empty] | ＜０．０００６ | ＜０．０００６ | ＜０．０００６ | ０／ ２ |  |  |  | ０／ ２
| シマジン |  | mg/L | [8 empty] | ＜０．０００３ | ＜０．０００３ | ＜０．０００３ | ０／ ２ |  |  |  | ０／ ２
| チオベンカルブ |  | mg/L | [8 empty] | ＜０．００２ | ＜０．００２ | ＜０．００２ | ０／ ２ |  |  |  | ０／ ２
| ベンゼン |  | mg/L | [8 empty] | ＜０．００１ | ＜０．００１ | ＜０．００１ | ０／ ２ |  |  |  | ０／ ２
| セレン |  | mg/L | [8 empty] | ＜０．００２ | ＜０．００２ | ＜０．００２ | ０／ ４ |  |  |  | ０／ ４
| 硝酸性窒素及び亜硝酸性窒素 |  | mg/L
| ふっ素 |  | mg/L
| ほう素 |  | mg/L
| 1,4－ジオキサン |  | mg/L | [8 empty] | ＜０．００５ | ＜０．００５ | ＜０．００５ | ０／ １ |  |  |  | ０／ １
※ ７５％値欄について、大腸菌数は９０％値である。
2024-04-01 |  |  | 水質総括表 確定値
水 域 名 称 |  |  |  |  | 伊勢湾 | 名古屋港（甲） |  | 上層 | （地点統一番号：生活環境：NP：水生生物：底層DO） |  |  |  | 伊勢湾 | 名古屋港（甲） |  | 中層 | （地点統一番号：生活環境：NP：水生生物：底層DO）
地点番号 調査地点 測定地点ｺｰﾄﾞ（地点統一番号,各種類型） |  |  |  |  | 103 | Ｎ‐３ |  | 01103 | ( 602-03 : Cﾊ : Ⅳｲ : A ｲ : 1 ) |  |  |  | 103 | Ｎ‐３ |  | 01103 | ( 602-03 : Cﾊ : Ⅳｲ : A ｲ : 1 )
調 査 機 関 |  | 分 析 担 当 機 関 |  | 愛知県 |  |  |  | 愛 知 県 |  |  |  | 愛知県 |  |  |  | 愛 知 県
測 定 項 目 |  |  | 単 位 | 平 均 値 | 最 小 値 | 最 大 値 | 適合しない割合 (検体数) | 適合しない割合 (日数) | 中 央 値 | ７５％値 （※） | 検出率 | 平 均 値 | 最 小 値 | 最 大 値 | 適合しない割合 (検体数) | 適合しない割合 (日数) | 中 央 値 | ７５％値 （※） | 検出率
生活環境項目 | ｐＨ |  |  | ８．３ | ８．０ | ８．６ | ５／ １２ | ５／ １２ | ８．３ | ８．４ |  | ８．２ | ７．８ | ８．４ | ２／ １２ | ２／ １２ | ８．２ | ８．２
| ＤＯ |  | mg/L | ９．３ | ６．７ | １２ | ０／ １２ | ０／ １２ | ９．３ | ８．６ |  | ６．３ | ３．１ | ９．５ | ０／ １２ | ０／ １２ | ６．５ | ４．５
| ＢＯＤ |  | mg/L
| ＣＯＤ |  | mg/L | ３．６ | １．９ | ６．６ | ０／ １２ | ０／ １２ | ３．１ | ４．４ |  | ２．３ | １．１ | ３．８ | ０／ １２ | ０／ １２ | ２．３ | ２．８
| ＳＳ |  | mg/L
| 大腸菌数 |  | CFU/100mL
| ｎ－ヘキサン抽出物質 |  | mg/L | ＮＤ | ＮＤ | ＮＤ | － ／ ２ | － ／ ２ | ＮＤ | ＮＤ
| 全窒素 |  | mg/L | ０．４１ | ０．２７ | ０．５２ | ０／ １２ | ０／ １２ | ０．４２ | ０．４８
| 全燐 |  | mg/L | ０．０４５ | ０．０２５ | ０．０７６ | ０／ １２ | ０／ １２ | ０．０４６ | ０．０５２
| 全亜鉛 |  | mg/L | ０．００６ | ０．００２ | ０．０１４ | ０／ ６ | ０／ ６ | ０．００５ | ０．００８
| ノニルフェノール |  | mg/L | ＜０．００００６ | ＜０．００００６ | ＜０．００００６ | ０／ ６ | ０／ ６ | ＜０．００００６ | ＜０．００００６
| ＬＡＳ |  | mg/L | ＜０．０００６ | ＜０．０００６ | ＜０．０００６ | ０／ ６ | ０／ ６ | ＜０．０００６ | ＜０．０００６
| 底層溶存酸素量 |  | mg/L
特殊項目 | フェノール類 |  | mg/L |  | ＜０．０１ | ＜０．０１ |  |  |  |  | ０／ ２
| 銅 |  | mg/L
| 鉄（溶解性） |  | mg/L
| マンガン（溶解性） |  | mg/L
| クロム |  | mg/L
そ の 他 の 項 目 | アンモニア性窒素 |  | mg/L
| 亜硝酸性窒素 |  | mg/L
| 硝酸性窒素 |  | mg/L
| 有機性窒素 |  | mg/L
| 溶存態窒素 |  | mg/L
| 懸濁態窒素 |  | mg/L | ０．２２ | ０．１０ | ０．４７ |  |  | ０．１９ | ０．２２
| オルトリン酸態燐 |  | mg/L
| 電気伝導率 |  | mS/m
| 塩化物イオン |  | mg/L
| 塩分 |  |  | ２４．５２ | １１．１５ | ３１．５３ |  |  | ２５．００ | ３０．５６ |  | ２９．３６ | ２５．３９ | ３２．７１ |  |  | ２９．４９ | ３１．５７
| 陰イオン界面活性剤 |  | mg/L
| 非イオン界面活性剤 |  | mg/L
| クロロフィルａ |  | mg/m3 | ２．１Ｅ １ | ２．９Ｅ ０ | ５．５Ｅ １ |  |  | １．６Ｅ １ | ３．６Ｅ １
| フェオ色素 |  | mg/m3 | １９ | ４．２ | ５６ |  |  | １３ | ２６
| トリハロメタン生成能 |  | mg/L
| クロロホルム生成能 |  | mg/L
| ブロモジクロロメタン生成能 |  | mg/L
| ジブロモクロロメタン生成能 |  | mg/L
| ブロモホルム生成能 |  | mg/L
健 康 項 目 | カドミウム |  | mg/L | ＜０．０００５ | ＜０．０００５ | ＜０．０００５ | ０／ ４ |  |  |  | ０／ ４
| 全シアン |  | mg/L |  | ＮＤ | ＮＤ | ０／ ４ |  |  |  | ０／ ４
| 鉛 |  | mg/L | ＜０．００５ | ＜０．００５ | ＜０．００５ | ０／ ４ |  |  |  | ０／ ４
| 六価クロム |  | mg/L | ＜０．０１ | ＜０．０１ | ＜０．０１ | ０／ ４ |  |  |  | ０／ ４
| 砒素 |  | mg/L | ＜０．００５ | ＜０．００５ | ＜０．００５ | ０／ ２ |  |  |  | ０／ ２
| 総水銀 |  | mg/L |  | ＜０．０００５ | ＜０．０００５ | ０／ ４ |  |  |  | ０／ ４
| アルキル水銀 |  | mg/L
| ＰＣＢ |  | mg/L
| ジクロロメタン |  | mg/L | ＜０．００２ | ＜０．００２ | ＜０．００２ | ０／ ２ |  |  |  | ０／ ２
| 四塩化炭素 |  | mg/L | ＜０．０００２ | ＜０．０００２ | ＜０．０００２ | ０／ ２ |  |  |  | ０／ ２
| 1,2－ジクロロエタン |  | mg/L | ＜０．０００４ | ＜０．０００４ | ＜０．０００４ | ０／ ２ |  |  |  | ０／ ２
| 1,1－ジクロロエチレン |  | mg/L | ＜０．０１ | ＜０．０１ | ＜０．０１ | ０／ ２ |  |  |  | ０／ ２
| シス－1,2－ジクロロエチレン |  | mg/L | ＜０．００４ | ＜０．００４ | ＜０．００４ | ０／ ２ |  |  |  | ０／ ２
| 1,1,1－トリクロロエタン |  | mg/L | ＜０．１ | ＜０．１ | ＜０．１ | ０／ ２ |  |  |  | ０／ ２
| 1,1,2－トリクロロエタン |  | mg/L | ＜０．０００６ | ＜０．０００６ | ＜０．０００６ | ０／ ２ |  |  |  | ０／ ２
| トリクロロエチレン |  | mg/L | ＜０．００１ | ＜０．００１ | ＜０．００１ | ０／ ２ |  |  |  | ０／ ２
| テトラクロロエチレン |  | mg/L | ＜０．０００５ | ＜０．０００５ | ＜０．０００５ | ０／ ２ |  |  |  | ０／ ２
| 1,3－ジクロロプロペン |  | mg/L | ＜０．０００２ | ＜０．０００２ | ＜０．０００２ | ０／ ２ |  |  |  | ０／ ２
| チウラム |  | mg/L | ＜０．０００６ | ＜０．０００６ | ＜０．０００６ | ０／ ２ |  |  |  | ０／ ２
| シマジン |  | mg/L | ＜０．０００３ | ＜０．０００３ | ＜０．０００３ | ０／ ２ |  |  |  | ０／ ２
| チオベンカルブ |  | mg/L | ＜０．００２ | ＜０．００２ | ＜０．００２ | ０／ ２ |  |  |  | ０／ ２
| ベンゼン |  | mg/L | ＜０．００１ | ＜０．００１ | ＜０．００１ | ０／ ２ |  |  |  | ０／ ２
| セレン |  | mg/L | ＜０．００２ | ＜０．００２ | ＜０．００２ | ０／ ４ |  |  |  | ０／ ４
| 硝酸性窒素及び亜硝酸性窒素 |  | mg/L
| ふっ素 |  | mg/L
| ほう素 |  | mg/L
| 1,4－ジオキサン |  | mg/L | ＜０．００５ | ＜０．００５ | ＜０．００５ | ０／ １ |  |  |  | ０／ １
※ ７５％値欄について、大腸菌数は９０％値である。
2024-04-01 |  |  | 水質総括表 確定値
水 域 名 称 |  |  |  |  | 伊勢湾 | 名古屋港（甲） |  | 下層 | （地点統一番号：生活環境：NP：水生生物：底層DO） |  |  |  | 伊勢湾 | 名古屋港（甲） |  | 全層 | （地点統一番号：生活環境：NP：水生生物：底層DO）
地点番号 調査地点 測定地点ｺｰﾄﾞ（地点統一番号,各種類型） |  |  |  |  | 103 | Ｎ‐３ |  | 01103 | ( 602-03 : Cﾊ : Ⅳｲ : A ｲ : 1 ) |  |  |  | 103 | Ｎ‐３ |  | 01103 | ( 602-03 : Cﾊ : Ⅳｲ : A ｲ : 1 )
調 査 機 関 |  | 分 析 担 当 機 関 |  | 愛知県 |  |  |  | 愛 知 県 |  |  |  | 愛知県 |  |  |  | 愛 知 県
測 定 項 目 |  |  | 単 位 | 平 均 値 | 最 小 値 | 最 大 値 | 適合しない割合 (検体数) | 適合しない割合 (日数) | 中 央 値 | ７５％値 （※） | 検出率 | 平 均 値 | 最 小 値 | 最 大 値 | 適合しない割合 (検体数) | 適合しない割合 (日数) | 中 央 値 | ７５％値 （※） | 検出率
生活環境項目 | ｐＨ | [10 empty] | ８．３ | ７．８ | ８．６ | ７／ ２４ | ４／ １２ | ８．２ | ８．４
| ＤＯ |  | mg/L | ５．３ | １．６ | ９．１ | １／ １２ | １／ １２ | ５．５ | ３．２ |  | ７．０ | １．６ | １２ | １／ ３６ | ０／ １２ | ７．２ | ５．９
| ＢＯＤ |  | mg/L
| ＣＯＤ |  | mg/L | [8 empty] | ３．０ | １．１ | ６．６ | ０／ ２４ | ０／ １２ | ２．７ | ３．９
| ＳＳ |  | mg/L
| 大腸菌数 |  | CFU/100mL
| ｎ－ヘキサン抽出物質 |  | mg/L | [8 empty] | ＮＤ | ＮＤ | ＮＤ | － ／ ２ | － ／ ２ | ＮＤ | ＮＤ
| 全窒素 |  | mg/L | [8 empty] | ０．４１ | ０．２７ | ０．５２ | ０／ １２ | ０／ １２ | ０．４２ | ０．４８
| 全燐 |  | mg/L | [8 empty] | ０．０４５ | ０．０２５ | ０．０７６ | ０／ １２ | ０／ １２ | ０．０４６ | ０．０５２
| 全亜鉛 |  | mg/L | [8 empty] | ０．００６ | ０．００２ | ０．０１４ | ０／ ６ | ０／ ６ | ０．００５ | ０．００８
| ノニルフェノール |  | mg/L | [8 empty] | ＜０．００００６ | ＜０．００００６ | ＜０．００００６ | ０／ ６ | ０／ ６ | ＜０．００００６ | ＜０．００００６
| ＬＡＳ |  | mg/L | [8 empty] | ＜０．０００６ | ＜０．０００６ | ＜０．０００６ | ０／ ６ | ０／ ６ | ＜０．０００６ | ＜０．０００６
| 底層溶存酸素量 |  | mg/L | ５．３ | １．６ | ９．１ | １／ １２ | １／ １２ | ５．５ |  |  | ５．３ | １．６ | ９．１ | １／ １２ | １／ １２ | ５．５
特殊項目 | フェノール類 |  | mg/L | [9 empty] | ＜０．０１ | ＜０．０１ |  |  |  |  | ０／ ２
| 銅 |  | mg/L
| 鉄（溶解性） |  | mg/L
| マンガン（溶解性） |  | mg/L
| クロム |  | mg/L
そ の 他 の 項 目 | アンモニア性窒素 |  | mg/L
| 亜硝酸性窒素 |  | mg/L
| 硝酸性窒素 |  | mg/L
| 有機性窒素 |  | mg/L
| 溶存態窒素 |  | mg/L
| 懸濁態窒素 |  | mg/L | [8 empty] | ０．２２ | ０．１０ | ０．４７ |  |  | ０．１９ | ０．２２
| オルトリン酸態燐 |  | mg/L
| 電気伝導率 |  | mS/m
| 塩化物イオン |  | mg/L
| 塩分 | [10 empty] | ２６．９５ | １１．１５ | ３２．７１ |  |  | ２６．８１ | ３１．０３
| 陰イオン界面活性剤 |  | mg/L
| 非イオン界面活性剤 |  | mg/L
| クロロフィルａ |  | mg/m3 | [8 empty] | ２．１Ｅ １ | ２．９Ｅ ０ | ５．５Ｅ １ |  |  | １．６Ｅ １ | ３．６Ｅ １
| フェオ色素 |  | mg/m3 | [8 empty] | １９ | ４．２ | ５６ |  |  | １３ | ２６
| トリハロメタン生成能 |  | mg/L
| クロロホルム生成能 |  | mg/L
| ブロモジクロロメタン生成能 |  | mg/L
| ジブロモクロロメタン生成能 |  | mg/L
| ブロモホルム生成能 |  | mg/L
健 康 項 目 | カドミウム |  | mg/L | [8 empty] | ＜０．０００５ | ＜０．０００５ | ＜０．０００５ | ０／ ４ |  |  |  | ０／ ４
| 全シアン |  | mg/L | [9 empty] | ＮＤ | ＮＤ | ０／ ４ |  |  |  | ０／ ４
| 鉛 |  | mg/L | [8 empty] | ＜０．００５ | ＜０．００５ | ＜０．００５ | ０／ ４ |  |  |  | ０／ ４
| 六価クロム |  | mg/L | [8 empty] | ＜０．０１ | ＜０．０１ | ＜０．０１ | ０／ ４ |  |  |  | ０／ ４
| 砒素 |  | mg/L | [8 empty] | ＜０．００５ | ＜０．００５ | ＜０．００５ | ０／ ２ |  |  |  | ０／ ２
| 総水銀 |  | mg/L | [9 empty] | ＜０．０００５ | ＜０．０００５ | ０／ ４ |  |  |  | ０／ ４
| アルキル水銀 |  | mg/L
| ＰＣＢ |  | mg/L
| ジクロロメタン |  | mg/L | [8 empty] | ＜０．００２ | ＜０．００２ | ＜０．００２ | ０／ ２ |  |  |  | ０／ ２
| 四塩化炭素 |  | mg/L | [8 empty] | ＜０．０００２ | ＜０．０００２ | ＜０．０００２ | ０／ ２ |  |  |  | ０／ ２
| 1,2－ジクロロエタン |  | mg/L | [8 empty] | ＜０．０００４ | ＜０．０００４ | ＜０．０００４ | ０／ ２ |  |  |  | ０／ ２
| 1,1－ジクロロエチレン |  | mg/L | [8 empty] | ＜０．０１ | ＜０．０１ | ＜０．０１ | ０／ ２ |  |  |  | ０／ ２
| シス－1,2－ジクロロエチレン |  | mg/L | [8 empty] | ＜０．００４ | ＜０．００４ | ＜０．００４ | ０／ ２ |  |  |  | ０／ ２
| 1,1,1－トリクロロエタン |  | mg/L | [8 empty] | ＜０．１ | ＜０．１ | ＜０．１ | ０／ ２ |  |  |  | ０／ ２
| 1,1,2－トリクロロエタン |  | mg/L | [8 empty] | ＜０．０００６ | ＜０．０００６ | ＜０．０００６ | ０／ ２ |  |  |  | ０／ ２
| トリクロロエチレン |  | mg/L | [8 empty] | ＜０．００１ | ＜０．００１ | ＜０．００１ | ０／ ２ |  |  |  | ０／ ２
| テトラクロロエチレン |  | mg/L | [8 empty] | ＜０．０００５ | ＜０．０００５ | ＜０．０００５ | ０／ ２ |  |  |  | ０／ ２
| 1,3－ジクロロプロペン |  | mg/L | [8 empty] | ＜０．０００２ | ＜０．０００２ | ＜０．０００２ | ０／ ２ |  |  |  | ０／ ２
| チウラム |  | mg/L | [8 empty] | ＜０．０００６ | ＜０．０００６ | ＜０．０００６ | ０／ ２ |  |  |  | ０／ ２
| シマジン |  | mg/L | [8 empty] | ＜０．０００３ | ＜０．０００３ | ＜０．０００３ | ０／ ２ |  |  |  | ０／ ２
| チオベンカルブ |  | mg/L | [8 empty] | ＜０．００２ | ＜０．００２ | ＜０．００２ | ０／ ２ |  |  |  | ０／ ２
| ベンゼン |  | mg/L | [8 empty] | ＜０．００１ | ＜０．００１ | ＜０．００１ | ０／ ２ |  |  |  | ０／ ２
| セレン |  | mg/L | [8 empty] | ＜０．００２ | ＜０．００２ | ＜０．００２ | ０／ ４ |  |  |  | ０／ ４
| 硝酸性窒素及び亜硝酸性窒素 |  | mg/L
| ふっ素 |  | mg/L
| ほう素 |  | mg/L
| 1,4－ジオキサン |  | mg/L | [8 empty] | ＜０．００５ | ＜０．００５ | ＜０．００５ | ０／ １ |  |  |  | ０／ １
※ ７５％値欄について、大腸菌数は９０％値である。
2024-04-01 |  |  | 水質総括表 確定値
水 域 名 称 |  |  |  |  | 伊勢湾 | 名古屋港（甲） |  | 上層 | （地点統一番号：生活環境：NP：水生生物：底層DO） |  |  |  | 伊勢湾 | 名古屋港（甲） |  | 中層 | （地点統一番号：生活環境：NP：水生生物：底層DO）
地点番号 調査地点 測定地点ｺｰﾄﾞ（地点統一番号,各種類型） |  |  |  |  | 110 | Ｎ‐１０ |  | 01110 | ( 602-51 : Cﾊ : Ⅳｲ : A ｲ : 2 ) |  |  |  | 110 | Ｎ‐１０ |  | 01110 | ( 602-51 : Cﾊ : Ⅳｲ : A ｲ : 2 )
調 査 機 関 |  | 分 析 担 当 機 関 |  | 名古屋市 |  |  |  | 名 古 屋 市 |  |  |  | 名古屋市 |  |  |  | 名 古 屋 市
測 定 項 目 |  |  | 単 位 | 平 均 値 | 最 小 値 | 最 大 値 | 適合しない割合 (検体数) | 適合しない割合 (日数) | 中 央 値 | ７５％値 （※） | 検出率 | 平 均 値 | 最 小 値 | 最 大 値 | 適合しない割合 (検体数) | 適合しない割合 (日数) | 中 央 値 | ７５％値 （※） | 検出率
生活環境項目 | ｐＨ |  |  | ７．９ | ７．２ | ８．６ | １／ １２ | １／ １２ | ７．９ | ８．０ |  | ８．０ | ７．８ | ８．１ | ０／ １２ | ０／ １２ | ８．０ | ８．０
| ＤＯ |  | mg/L | ８．７ | ５．２ | １３ | ０／ １２ | ０／ １２ | ８．９ | ７．７ |  | ６．８ | ４．１ | １０ | ０／ １２ | ０／ １２ | ６．５ | ５．５
| ＢＯＤ |  | mg/L
| ＣＯＤ |  | mg/L | ４．２ | ２．３ | ７．２ | ０／ １２ | ０／ １２ | ３．７ | ５．３ |  | ３．０ | １．９ | ５．９ | ０／ １２ | ０／ １２ | ２．５ | ３．１
| ＳＳ |  | mg/L | ７ | ３ | １４ | － ／ １２ | － ／ １２ | ５ | ８ |  | ５ | ２ | １４ | － ／ １２ | － ／ １２ | ５ | ５
| 大腸菌数 |  | CFU/100mL
| ｎ－ヘキサン抽出物質 |  | mg/L | ＮＤ | ＮＤ | ＮＤ | － ／ ２ | － ／ ２ | ＮＤ | ＮＤ
| 全窒素 |  | mg/L | １．１ | ０．７６ | ２．１ | ４／ １２ | ４／ １２ | ０．９９ | １．１
| 全燐 |  | mg/L | ０．１１ | ０．０５８ | ０．１６ | ９／ １２ | ９／ １２ | ０．１１ | ０．１３
| 全亜鉛 |  | mg/L | ０．０１６ | ０．０１３ | ０．０１９ | ０／ ４ | ０／ ４ | ０．０１６ | ０．０１７
| ノニルフェノール |  | mg/L | ０．０００２０ | ０．０００２０ | ０．０００２０ | ０／ １ | ０／ １ | ０．０００２０ | ０．０００２０
| ＬＡＳ |  | mg/L | ０．００１９ | ０．００１９ | ０．００１９ | ０／ １ | ０／ １ | ０．００１９ | ０．００１９
| 底層溶存酸素量 |  | mg/L
特殊項目 | フェノール類 |  | mg/L | ０．０１ | ＜０．０１ | ０．０１ |  |  |  |  | １／ ２
| 銅 |  | mg/L
| 鉄（溶解性） |  | mg/L
| マンガン（溶解性） |  | mg/L
| クロム |  | mg/L
そ の 他 の 項 目 | アンモニア性窒素 |  | mg/L
| 亜硝酸性窒素 |  | mg/L
| 硝酸性窒素 |  | mg/L
| 有機性窒素 |  | mg/L
| 溶存態窒素 |  | mg/L
| 懸濁態窒素 |  | mg/L | ０．１３ | ＜０．０５ | ０．２５ |  |  | ０．１２ | ０．１７
| オルトリン酸態燐 |  | mg/L
| 電気伝導率 |  | mS/m
| 塩化物イオン |  | mg/L
| 塩分 |  |  | １８．４０ | ５．００ | ２９．０４ |  |  | １８．３６ | ２８．１４ |  | ２８．０７ | ２０．２３ | ３１．８９ |  |  | ２９．１６ | ３０．４９
| 陰イオン界面活性剤 |  | mg/L
| 非イオン界面活性剤 |  | mg/L
| クロロフィルａ |  | mg/m3 | ２．５Ｅ １ | ３．０Ｅ ０ | ８．５Ｅ １ |  |  | １．５Ｅ １ | ２．２Ｅ １
| フェオ色素 |  | mg/m3 | ８．５ | ＜０．１ | ２４ |  |  | ３．４ | ８．９
| トリハロメタン生成能 |  | mg/L
| クロロホルム生成能 |  | mg/L
| ブロモジクロロメタン生成能 |  | mg/L
| ジブロモクロロメタン生成能 |  | mg/L
| ブロモホルム生成能 |  | mg/L
健 康 項 目 | カドミウム |  | mg/L | ＜０．０００５ | ＜０．０００５ | ＜０．０００５ | ０／ ２ |  |  |  | ０／ ２
| 全シアン |  | mg/L |  | ＮＤ | ＮＤ | ０／ ２ |  |  |  | ０／ ２
| 鉛 |  | mg/L | ＜０．００５ | ＜０．００５ | ＜０．００５ | ０／ ２ |  |  |  | ０／ ２
| 六価クロム |  | mg/L | ＜０．０１ | ＜０．０１ | ＜０．０１ | ０／ ２ |  |  |  | ０／ ２
| 砒素 |  | mg/L | ＜０．００５ | ＜０．００５ | ＜０．００５ | ０／ ２ |  |  |  | ０／ ２
| 総水銀 |  | mg/L |  | ＜０．０００５ | ＜０．０００５ | ０／ ２ |  |  |  | ０／ ２
| アルキル水銀 |  | mg/L
| ＰＣＢ |  | mg/L
| ジクロロメタン |  | mg/L | ＜０．００２ | ＜０．００２ | ＜０．００２ | ０／ ２ |  |  |  | ０／ ２
| 四塩化炭素 |  | mg/L | ＜０．０００２ | ＜０．０００２ | ＜０．０００２ | ０／ ２ |  |  |  | ０／ ２
| 1,2－ジクロロエタン |  | mg/L | ＜０．０００４ | ＜０．０００４ | ＜０．０００４ | ０／ ２ |  |  |  | ０／ ２
| 1,1－ジクロロエチレン |  | mg/L | ＜０．０１ | ＜０．０１ | ＜０．０１ | ０／ ２ |  |  |  | ０／ ２
| シス－1,2－ジクロロエチレン |  | mg/L | ＜０．００４ | ＜０．００４ | ＜０．００４ | ０／ ２ |  |  |  | ０／ ２
| 1,1,1－トリクロロエタン |  | mg/L | ＜０．１ | ＜０．１ | ＜０．１ | ０／ ２ |  |  |  | ０／ ２
| 1,1,2－トリクロロエタン |  | mg/L | ＜０．０００６ | ＜０．０００６ | ＜０．０００６ | ０／ ２ |  |  |  | ０／ ２
| トリクロロエチレン |  | mg/L | ＜０．００１ | ＜０．００１ | ＜０．００１ | ０／ ２ |  |  |  | ０／ ２
| テトラクロロエチレン |  | mg/L | ＜０．０００５ | ＜０．０００５ | ＜０．０００５ | ０／ ２ |  |  |  | ０／ ２
| 1,3－ジクロロプロペン |  | mg/L | ＜０．０００２ | ＜０．０００２ | ＜０．０００２ | ０／ ２ |  |  |  | ０／ ２
| チウラム |  | mg/L | ＜０．０００６ | ＜０．０００６ | ＜０．０００６ | ０／ ２ |  |  |  | ０／ ２
| シマジン |  | mg/L | ＜０．０００３ | ＜０．０００３ | ＜０．０００３ | ０／ ２ |  |  |  | ０／ ２
| チオベンカルブ |  | mg/L | ＜０．００２ | ＜０．００２ | ＜０．００２ | ０／ ２ |  |  |  | ０／ ２
| ベンゼン |  | mg/L | ＜０．００１ | ＜０．００１ | ＜０．００１ | ０／ ２ |  |  |  | ０／ ２
| セレン |  | mg/L | ＜０．００２ | ＜０．００２ | ＜０．００２ | ０／ ２ |  |  |  | ０／ ２
| 硝酸性窒素及び亜硝酸性窒素 |  | mg/L
| ふっ素 |  | mg/L
| ほう素 |  | mg/L
| 1,4－ジオキサン |  | mg/L | ＜０．００５ | ＜０．００５ | ＜０．００５ | ０／ ２ |  |  |  | ０／ ２
※ ７５％値欄について、大腸菌数は９０％値である。
2024-04-01 |  |  | 水質総括表 確定値
水 域 名 称 |  |  |  |  | 伊勢湾 | 名古屋港（甲） |  | 下層 | （地点統一番号：生活環境：NP：水生生物：底層DO） |  |  |  | 伊勢湾 | 名古屋港（甲） |  | 全層 | （地点統一番号：生活環境：NP：水生生物：底層DO）
地点番号 調査地点 測定地点ｺｰﾄﾞ（地点統一番号,各種類型） |  |  |  |  | 110 | Ｎ‐１０ |  | 01110 | ( 602-51 : Cﾊ : Ⅳｲ : A ｲ : 2 ) |  |  |  | 110 | Ｎ‐１０ |  | 01110 | ( 602-51 : Cﾊ : Ⅳｲ : A ｲ : 2 )
調 査 機 関 |  | 分 析 担 当 機 関 |  | 名古屋市 |  |  |  | 名 古 屋 市 |  |  |  | 名古屋市 |  |  |  | 名 古 屋 市
測 定 項 目 |  |  | 単 位 | 平 均 値 | 最 小 値 | 最 大 値 | 適合しない割合 (検体数) | 適合しない割合 (日数) | 中 央 値 | ７５％値 （※） | 検出率 | 平 均 値 | 最 小 値 | 最 大 値 | 適合しない割合 (検体数) | 適合しない割合 (日数) | 中 央 値 | ７５％値 （※） | 検出率
生活環境項目 | ｐＨ | [10 empty] | ８．０ | ７．２ | ８．６ | １／ ２４ | ０／ １２ | ７．９ | ８．０
| ＤＯ |  | mg/L | ５．８ | ３．０ | ９．４ | ０／ １２ | ０／ １２ | ５．１ | ４．２ |  | ７．１ | ３．０ | １３ | ０／ ３６ | ０／ １２ | ７．０ | ６．４
| ＢＯＤ |  | mg/L
| ＣＯＤ |  | mg/L | [8 empty] | ３．６ | １．９ | ７．２ | ０／ ２４ | ０／ １２ | ３．１ | ４．２
| ＳＳ |  | mg/L | [8 empty] | ６ | ２ | １４ | － ／ ２４ | － ／ １２ | ５ | ７
| 大腸菌数 |  | CFU/100mL
| ｎ－ヘキサン抽出物質 |  | mg/L | [8 empty] | ＮＤ | ＮＤ | ＮＤ | － ／ ２ | － ／ ２ | ＮＤ | ＮＤ
| 全窒素 |  | mg/L | [8 empty] | １．１ | ０．７６ | ２．１ | ４／ １２ | ４／ １２ | ０．９９ | １．１
| 全燐 |  | mg/L | [8 empty] | ０．１１ | ０．０５８ | ０．１６ | ９／ １２ | ９／ １２ | ０．１１ | ０．１３
| 全亜鉛 |  | mg/L | [8 empty] | ０．０１６ | ０．０１３ | ０．０１９ | ０／ ４ | ０／ ４ | ０．０１６ | ０．０１７
| ノニルフェノール |  | mg/L | [8 empty] | ０．０００２０ | ０．０００２０ | ０．０００２０ | ０／ １ | ０／ １ | ０．０００２０ | ０．０００２０
| ＬＡＳ |  | mg/L | [8 empty] | ０．００１９ | ０．００１９ | ０．００１９ | ０／ １ | ０／ １ | ０．００１９ | ０．００１９
| 底層溶存酸素量 |  | mg/L | ５．８ | ３．０ | ９．４ | ０／ １２ | ０／ １２ | ５．１ |  |  | ５．８ | ３．０ | ９．４ | ０／ １２ | ０／ １２ | ５．１
特殊項目 | フェノール類 |  | mg/L | [8 empty] | ０．０１ | ＜０．０１ | ０．０１ |  |  |  |  | １／ ２
| 銅 |  | mg/L
| 鉄（溶解性） |  | mg/L
| マンガン（溶解性） |  | mg/L
| クロム |  | mg/L
そ の 他 の 項 目 | アンモニア性窒素 |  | mg/L
| 亜硝酸性窒素 |  | mg/L
| 硝酸性窒素 |  | mg/L
| 有機性窒素 |  | mg/L
| 溶存態窒素 |  | mg/L
| 懸濁態窒素 |  | mg/L | [8 empty] | ０．１３ | ＜０．０５ | ０．２５ |  |  | ０．１２ | ０．１７
| オルトリン酸態燐 |  | mg/L
| 電気伝導率 |  | mS/m
| 塩化物イオン |  | mg/L
| 塩分 | [10 empty] | ２３．２４ | ５．００ | ３１．８９ |  |  | ２４．３８ | ２９．２１
| 陰イオン界面活性剤 |  | mg/L
| 非イオン界面活性剤 |  | mg/L
| クロロフィルａ |  | mg/m3 | [8 empty] | ２．５Ｅ １ | ３．０Ｅ ０ | ８．５Ｅ １ |  |  | １．５Ｅ １ | ２．２Ｅ １
| フェオ色素 |  | mg/m3 | [8 empty] | ８．５ | ＜０．１ | ２４ |  |  | ３．４ | ８．９
| トリハロメタン生成能 |  | mg/L
| クロロホルム生成能 |  | mg/L
| ブロモジクロロメタン生成能 |  | mg/L
| ジブロモクロロメタン生成能 |  | mg/L
| ブロモホルム生成能 |  | mg/L
健 康 項 目 | カドミウム |  | mg/L | [8 empty] | ＜０．０００５ | ＜０．０００５ | ＜０．０００５ | ０／ ２ |  |  |  | ０／ ２
| 全シアン |  | mg/L | [9 empty] | ＮＤ | ＮＤ | ０／ ２ |  |  |  | ０／ ２
| 鉛 |  | mg/L | [8 empty] | ＜０．００５ | ＜０．００５ | ＜０．００５ | ０／ ２ |  |  |  | ０／ ２
| 六価クロム |  | mg/L | [8 empty] | ＜０．０１ | ＜０．０１ | ＜０．０１ | ０／ ２ |  |  |  | ０／ ２
| 砒素 |  | mg/L | [8 empty] | ＜０．００５ | ＜０．００５ | ＜０．００５ | ０／ ２ |  |  |  | ０／ ２
| 総水銀 |  | mg/L | [9 empty] | ＜０．０００５ | ＜０．０００５ | ０／ ２ |  |  |  | ０／ ２
| アルキル水銀 |  | mg/L
| ＰＣＢ |  | mg/L
| ジクロロメタン |  | mg/L | [8 empty] | ＜０．００２ | ＜０．００２ | ＜０．００２ | ０／ ２ |  |  |  | ０／ ２
| 四塩化炭素 |  | mg/L | [8 empty] | ＜０．０００２ | ＜０．０００２ | ＜０．０００２ | ０／ ２ |  |  |  | ０／ ２
| 1,2－ジクロロエタン |  | mg/L | [8 empty] | ＜０．０００４ | ＜０．０００４ | ＜０．０００４ | ０／ ２ |  |  |  | ０／ ２
| 1,1－ジクロロエチレン |  | mg/L | [8 empty] | ＜０．０１ | ＜０．０１ | ＜０．０１ | ０／ ２ |  |  |  | ０／ ２
| シス－1,2－ジクロロエチレン |  | mg/L | [8 empty] | ＜０．００４ | ＜０．００４ | ＜０．００４ | ０／ ２ |  |  |  | ０／ ２
| 1,1,1－トリクロロエタン |  | mg/L | [8 empty] | ＜０．１ | ＜０．１ | ＜０．１ | ０／ ２ |  |  |  | ０／ ２
| 1,1,2－トリクロロエタン |  | mg/L | [8 empty] | ＜０．０００６ | ＜０．０００６ | ＜０．０００６ | ０／ ２ |  |  |  | ０／ ２
| トリクロロエチレン |  | mg/L | [8 empty] | ＜０．００１ | ＜０．００１ | ＜０．００１ | ０／ ２ |  |  |  | ０／ ２
| テトラクロロエチレン |  | mg/L | [8 empty] | ＜０．０００５ | ＜０．０００５ | ＜０．０００５ | ０／ ２ |  |  |  | ０／ ２
| 1,3－ジクロロプロペン |  | mg/L | [8 empty] | ＜０．０００２ | ＜０．０００２ | ＜０．０００２ | ０／ ２ |  |  |  | ０／ ２
| チウラム |  | mg/L | [8 empty] | ＜０．０００６ | ＜０．０００６ | ＜０．０００６ | ０／ ２ |  |  |  | ０／ ２
| シマジン |  | mg/L | [8 empty] | ＜０．０００３ | ＜０．０００３ | ＜０．０００３ | ０／ ２ |  |  |  | ０／ ２
| チオベンカルブ |  | mg/L | [8 empty] | ＜０．００２ | ＜０．００２ | ＜０．００２ | ０／ ２ |  |  |  | ０／ ２
| ベンゼン |  | mg/L | [8 empty] | ＜０．００１ | ＜０．００１ | ＜０．００１ | ０／ ２ |  |  |  | ０／ ２
| セレン |  | mg/L | [8 empty] | ＜０．００２ | ＜０．００２ | ＜０．００２ | ０／ ２ |  |  |  | ０／ ２
| 硝酸性窒素及び亜硝酸性窒素 |  | mg/L
| ふっ素 |  | mg/L
| ほう素 |  | mg/L
| 1,4－ジオキサン |  | mg/L | [8 empty] | ＜０．００５ | ＜０．００５ | ＜０．００５ | ０／ ２ |  |  |  | ０／ ２
※ ７５％値欄について、大腸菌数は９０％値である。
2024-04-01 |  |  | 水質総括表 確定値
水 域 名 称 |  |  |  |  | 伊勢湾 | 名古屋港（甲） |  | 上層 | （地点統一番号：生活環境：NP：水生生物：底層DO） |  |  |  | 伊勢湾 | 名古屋港（甲） |  | 中層 | （地点統一番号：生活環境：NP：水生生物：底層DO）
地点番号 調査地点 測定地点ｺｰﾄﾞ（地点統一番号,各種類型） |  |  |  |  | 111 | Ｎ‐１１ |  | 01111 | ( 602-52 : Cﾊ : Ⅳｲ : A ｲ : 2 ) |  |  |  | 111 | Ｎ‐１１ |  | 01111 | ( 602-52 : Cﾊ : Ⅳｲ : A ｲ : 2 )
調 査 機 関 |  | 分 析 担 当 機 関 |  | 名古屋市 |  |  |  | 名 古 屋 市 |  |  |  | 名古屋市 |  |  |  | 名 古 屋 市
測 定 項 目 |  |  | 単 位 | 平 均 値 | 最 小 値 | 最 大 値 | 適合しない割合 (検体数) | 適合しない割合 (日数) | 中 央 値 | ７５％値 （※） | 検出率 | 平 均 値 | 最 小 値 | 最 大 値 | 適合しない割合 (検体数) | 適合しない割合 (日数) | 中 央 値 | ７５％値 （※） | 検出率
生活環境項目 | ｐＨ |  |  | ８．２ | ７．９ | ８．５ | ２／ １２ | ２／ １２ | ８．２ | ８．３ |  | ８．０ | ７．９ | ８．１ | ０／ １２ | ０／ １２ | ８．０ | ８．０
| ＤＯ |  | mg/L | ９．６ | ６．５ | １３ | ０／ １２ | ０／ １２ | ９．４ | ８．２ |  | ７．０ | ４．９ | ９．６ | ０／ １２ | ０／ １２ | ６．８ | ５．８
| ＢＯＤ |  | mg/L
| ＣＯＤ |  | mg/L | ４．０ | １．７ | ６．２ | ０／ １２ | ０／ １２ | ４．１ | ５．３ |  | ２．７ | １．５ | ３．８ | ０／ １２ | ０／ １２ | ２．７ | ３．４
| ＳＳ |  | mg/L | ４ | １ | １０ | － ／ １２ | － ／ １２ | ４ | ５ |  | ３ | １ | ４ | － ／ １２ | － ／ １２ | ３ | ３
| 大腸菌数 |  | CFU/100mL
| ｎ－ヘキサン抽出物質 |  | mg/L
| 全窒素 |  | mg/L | ０．８１ | ０．５３ | １．１ | １／ １２ | １／ １２ | ０．７９ | ０．８５
| 全燐 |  | mg/L | ０．０７４ | ０．０４６ | ０．１１ | ４／ １２ | ４／ １２ | ０．０６７ | ０．０９２
| 全亜鉛 |  | mg/L | ０．０１０ | ０．００８ | ０．０１２ | ０／ ４ | ０／ ４ | ０．０１０ | ０．０１１
| ノニルフェノール |  | mg/L | ０．００００６ | ０．００００６ | ０．００００６ | ０／ １ | ０／ １ | ０．００００６ | ０．００００６
| ＬＡＳ |  | mg/L | ０．００２０ | ０．００２０ | ０．００２０ | ０／ １ | ０／ １ | ０．００２０ | ０．００２０
| 底層溶存酸素量 |  | mg/L
特殊項目 | フェノール類 |  | mg/L
| 銅 |  | mg/L
| 鉄（溶解性） |  | mg/L
| マンガン（溶解性） |  | mg/L
| クロム |  | mg/L
そ の 他 の 項 目 | アンモニア性窒素 |  | mg/L
| 亜硝酸性窒素 |  | mg/L
| 硝酸性窒素 |  | mg/L
| 有機性窒素 |  | mg/L
| 溶存態窒素 |  | mg/L
| 懸濁態窒素 |  | mg/L | ０．２０ | ＜０．０５ | ０．４３ |  |  | ０．１８ | ０．３２
| オルトリン酸態燐 |  | mg/L
| 電気伝導率 |  | mS/m
| 塩化物イオン |  | mg/L
| 塩分 |  |  | ２６．１４ | １９．６４ | ３０．８３ |  |  | ２５．０６ | ３０．２４ |  | ２８．４２ | ２３．５４ | ３１．０７ |  |  | ２８．９６ | ３０．７６
| 陰イオン界面活性剤 |  | mg/L | ＜０．０１ | ＜０．０１ | ＜０．０１ |  |  | ＜０．０１ | ＜０．０１
| 非イオン界面活性剤 |  | mg/L | ＜０．０１ | ＜０．０１ | ＜０．０１ |  |  | ＜０．０１ | ＜０．０１
| クロロフィルａ |  | mg/m3 | ４．０Ｅ １ | ６．５Ｅ ０ | １．０Ｅ ２ |  |  | ３．７Ｅ １ | ５．１Ｅ １
| フェオ色素 |  | mg/m3 | ９．０ | ＜０．１ | ２２ |  |  | ９．９ | １２
| トリハロメタン生成能 |  | mg/L
| クロロホルム生成能 |  | mg/L
| ブロモジクロロメタン生成能 |  | mg/L
| ジブロモクロロメタン生成能 |  | mg/L
| ブロモホルム生成能 |  | mg/L
健 康 項 目 | カドミウム |  | mg/L | ＜０．０００５ | ＜０．０００５ | ＜０．０００５ | ０／ ２ |  |  |  | ０／ ２
| 全シアン |  | mg/L |  | ＮＤ | ＮＤ | ０／ ２ |  |  |  | ０／ ２
| 鉛 |  | mg/L | ＜０．００５ | ＜０．００５ | ＜０．００５ | ０／ ２ |  |  |  | ０／ ２
| 六価クロム |  | mg/L | ＜０．０１ | ＜０．０１ | ＜０．０１ | ０／ ２ |  |  |  | ０／ ２
| 砒素 |  | mg/L | ＜０．００５ | ＜０．００５ | ＜０．００５ | ０／ ２ |  |  |  | ０／ ２
| 総水銀 |  | mg/L |  | ＜０．０００５ | ＜０．０００５ | ０／ ２ |  |  |  | ０／ ２
| アルキル水銀 |  | mg/L
| ＰＣＢ |  | mg/L
| ジクロロメタン |  | mg/L | ＜０．００２ | ＜０．００２ | ＜０．００２ | ０／ ２ |  |  |  | ０／ ２
| 四塩化炭素 |  | mg/L | ＜０．０００２ | ＜０．０００２ | ＜０．０００２ | ０／ ２ |  |  |  | ０／ ２
| 1,2－ジクロロエタン |  | mg/L | ＜０．０００４ | ＜０．０００４ | ＜０．０００４ | ０／ ２ |  |  |  | ０／ ２
| 1,1－ジクロロエチレン |  | mg/L | ＜０．０１ | ＜０．０１ | ＜０．０１ | ０／ ２ |  |  |  | ０／ ２
| シス－1,2－ジクロロエチレン |  | mg/L | ＜０．００４ | ＜０．００４ | ＜０．００４ | ０／ ２ |  |  |  | ０／ ２
| 1,1,1－トリクロロエタン |  | mg/L | ＜０．１ | ＜０．１ | ＜０．１ | ０／ ２ |  |  |  | ０／ ２
| 1,1,2－トリクロロエタン |  | mg/L | ＜０．０００６ | ＜０．０００６ | ＜０．０００６ | ０／ ２ |  |  |  | ０／ ２
| トリクロロエチレン |  | mg/L | ＜０．００１ | ＜０．００１ | ＜０．００１ | ０／ ２ |  |  |  | ０／ ２
| テトラクロロエチレン |  | mg/L | ＜０．０００５ | ＜０．０００５ | ＜０．０００５ | ０／ ２ |  |  |  | ０／ ２
| 1,3－ジクロロプロペン |  | mg/L | ＜０．０００２ | ＜０．０００２ | ＜０．０００２ | ０／ ２ |  |  |  | ０／ ２
| チウラム |  | mg/L | ＜０．０００６ | ＜０．０００６ | ＜０．０００６ | ０／ ２ |  |  |  | ０／ ２
| シマジン |  | mg/L | ＜０．０００３ | ＜０．０００３ | ＜０．０００３ | ０／ ２ |  |  |  | ０／ ２
| チオベンカルブ |  | mg/L | ＜０．００２ | ＜０．００２ | ＜０．００２ | ０／ ２ |  |  |  | ０／ ２
| ベンゼン |  | mg/L | ＜０．００１ | ＜０．００１ | ＜０．００１ | ０／ ２ |  |  |  | ０／ ２
| セレン |  | mg/L | ＜０．００２ | ＜０．００２ | ＜０．００２ | ０／ ２ |  |  |  | ０／ ２
| 硝酸性窒素及び亜硝酸性窒素 |  | mg/L
| ふっ素 |  | mg/L
| ほう素 |  | mg/L
| 1,4－ジオキサン |  | mg/L | ＜０．００５ | ＜０．００５ | ＜０．００５ | ０／ ２ |  |  |  | ０／ ２
※ ７５％値欄について、大腸菌数は９０％値である。
2024-04-01 |  |  | 水質総括表 確定値
水 域 名 称 |  |  |  |  | 伊勢湾 | 名古屋港（甲） |  | 下層 | （地点統一番号：生活環境：NP：水生生物：底層DO） |  |  |  | 伊勢湾 | 名古屋港（甲） |  | 全層 | （地点統一番号：生活環境：NP：水生生物：底層DO）
地点番号 調査地点 測定地点ｺｰﾄﾞ（地点統一番号,各種類型） |  |  |  |  | 111 | Ｎ‐１１ |  | 01111 | ( 602-52 : Cﾊ : Ⅳｲ : A ｲ : 2 ) |  |  |  | 111 | Ｎ‐１１ |  | 01111 | ( 602-52 : Cﾊ : Ⅳｲ : A ｲ : 2 )
調 査 機 関 |  | 分 析 担 当 機 関 |  | 名古屋市 |  |  |  | 名 古 屋 市 |  |  |  | 名古屋市 |  |  |  | 名 古 屋 市
測 定 項 目 |  |  | 単 位 | 平 均 値 | 最 小 値 | 最 大 値 | 適合しない割合 (検体数) | 適合しない割合 (日数) | 中 央 値 | ７５％値 （※） | 検出率 | 平 均 値 | 最 小 値 | 最 大 値 | 適合しない割合 (検体数) | 適合しない割合 (日数) | 中 央 値 | ７５％値 （※） | 検出率
生活環境項目 | ｐＨ | [10 empty] | ８．１ | ７．９ | ８．５ | ２／ ２４ | ０／ １２ | ８．１ | ８．２
| ＤＯ |  | mg/L | ６．２ | ３．２ | ９．８ | ０／ １２ | ０／ １２ | ５．９ | ４．９ |  | ７．６ | ３．２ | １３ | ０／ ３６ | ０／ １２ | ７．４ | ６．７
| ＢＯＤ |  | mg/L
| ＣＯＤ |  | mg/L | [8 empty] | ３．４ | １．５ | ６．２ | ０／ ２４ | ０／ １２ | ３．８ | ４．３
| ＳＳ |  | mg/L | [8 empty] | ４ | １ | １０ | － ／ ２４ | － ／ １２ | ４ | ４
| 大腸菌数 |  | CFU/100mL
| ｎ－ヘキサン抽出物質 |  | mg/L
| 全窒素 |  | mg/L | [8 empty] | ０．８１ | ０．５３ | １．１ | １／ １２ | １／ １２ | ０．７９ | ０．８５
| 全燐 |  | mg/L | [8 empty] | ０．０７４ | ０．０４６ | ０．１１ | ４／ １２ | ４／ １２ | ０．０６７ | ０．０９２
| 全亜鉛 |  | mg/L | [8 empty] | ０．０１０ | ０．００８ | ０．０１２ | ０／ ４ | ０／ ４ | ０．０１０ | ０．０１１
| ノニルフェノール |  | mg/L | [8 empty] | ０．００００６ | ０．００００６ | ０．００００６ | ０／ １ | ０／ １ | ０．００００６ | ０．００００６
| ＬＡＳ |  | mg/L | [8 empty] | ０．００２０ | ０．００２０ | ０．００２０ | ０／ １ | ０／ １ | ０．００２０ | ０．００２０
| 底層溶存酸素量 |  | mg/L | ６．２ | ３．２ | ９．８ | ０／ １２ | ０／ １２ | ５．９ |  |  | ６．２ | ３．２ | ９．８ | ０／ １２ | ０／ １２ | ５．９
特殊項目 | フェノール類 |  | mg/L
| 銅 |  | mg/L
| 鉄（溶解性） |  | mg/L
| マンガン（溶解性） |  | mg/L
| クロム |  | mg/L
そ の 他 の 項 目 | アンモニア性窒素 |  | mg/L
| 亜硝酸性窒素 |  | mg/L
| 硝酸性窒素 |  | mg/L
| 有機性窒素 |  | mg/L
| 溶存態窒素 |  | mg/L
| 懸濁態窒素 |  | mg/L | [8 empty] | ０．２０ | ＜０．０５ | ０．４３ |  |  | ０．１８ | ０．３２
| オルトリン酸態燐 |  | mg/L
| 電気伝導率 |  | mS/m
| 塩化物イオン |  | mg/L
| 塩分 | [10 empty] | ２７．２９ | １９．６４ | ３１．０７ |  |  | ２６．９１ | ３０．５０
| 陰イオン界面活性剤 |  | mg/L | [8 empty] | ＜０．０１ | ＜０．０１ | ＜０．０１ |  |  | ＜０．０１ | ＜０．０１
| 非イオン界面活性剤 |  | mg/L | [8 empty] | ＜０．０１ | ＜０．０１ | ＜０．０１ |  |  | ＜０．０１ | ＜０．０１
| クロロフィルａ |  | mg/m3 | [8 empty] | ４．０Ｅ １ | ６．５Ｅ ０ | １．０Ｅ ２ |  |  | ３．７Ｅ １ | ５．１Ｅ １
| フェオ色素 |  | mg/m3 | [8 empty] | ９．０ | ＜０．１ | ２２ |  |  | ９．９ | １２
| トリハロメタン生成能 |  | mg/L
| クロロホルム生成能 |  | mg/L
| ブロモジクロロメタン生成能 |  | mg/L
| ジブロモクロロメタン生成能 |  | mg/L
| ブロモホルム生成能 |  | mg/L
健 康 項 目 | カドミウム |  | mg/L | [8 empty] | ＜０．０００５ | ＜０．０００５ | ＜０．０００５ | ０／ ２ |  |  |  | ０／ ２
| 全シアン |  | mg/L | [9 empty] | ＮＤ | ＮＤ | ０／ ２ |  |  |  | ０／ ２
| 鉛 |  | mg/L | [8 empty] | ＜０．００５ | ＜０．００５ | ＜０．００５ | ０／ ２ |  |  |  | ０／ ２
| 六価クロム |  | mg/L | [8 empty] | ＜０．０１ | ＜０．０１ | ＜０．０１ | ０／ ２ |  |  |  | ０／ ２
| 砒素 |  | mg/L | [8 empty] | ＜０．００５ | ＜０．００５ | ＜０．００５ | ０／ ２ |  |  |  | ０／ ２
| 総水銀 |  | mg/L | [9 empty] | ＜０．０００５ | ＜０．０００５ | ０／ ２ |  |  |  | ０／ ２
| アルキル水銀 |  | mg/L
| ＰＣＢ |  | mg/L
| ジクロロメタン |  | mg/L | [8 empty] | ＜０．００２ | ＜０．００２ | ＜０．００２ | ０／ ２ |  |  |  | ０／ ２
| 四塩化炭素 |  | mg/L | [8 empty] | ＜０．０００２ | ＜０．０００２ | ＜０．０００２ | ０／ ２ |  |  |  | ０／ ２
| 1,2－ジクロロエタン |  | mg/L | [8 empty] | ＜０．０００４ | ＜０．０００４ | ＜０．０００４ | ０／ ２ |  |  |  | ０／ ２
| 1,1－ジクロロエチレン |  | mg/L | [8 empty] | ＜０．０１ | ＜０．０１ | ＜０．０１ | ０／ ２ |  |  |  | ０／ ２
| シス－1,2－ジクロロエチレン |  | mg/L | [8 empty] | ＜０．００４ | ＜０．００４ | ＜０．００４ | ０／ ２ |  |  |  | ０／ ２
| 1,1,1－トリクロロエタン |  | mg/L | [8 empty] | ＜０．１ | ＜０．１ | ＜０．１ | ０／ ２ |  |  |  | ０／ ２
| 1,1,2－トリクロロエタン |  | mg/L | [8 empty] | ＜０．０００６ | ＜０．０００６ | ＜０．０００６ | ０／ ２ |  |  |  | ０／ ２
| トリクロロエチレン |  | mg/L | [8 empty] | ＜０．００１ | ＜０．００１ | ＜０．００１ | ０／ ２ |  |  |  | ０／ ２
| テトラクロロエチレン |  | mg/L | [8 empty] | ＜０．０００５ | ＜０．０００５ | ＜０．０００５ | ０／ ２ |  |  |  | ０／ ２
| 1,3－ジクロロプロペン |  | mg/L | [8 empty] | ＜０．０００２ | ＜０．０００２ | ＜０．０００２ | ０／ ２ |  |  |  | ０／ ２
| チウラム |  | mg/L | [8 empty] | ＜０．０００６ | ＜０．０００６ | ＜０．０００６ | ０／ ２ |  |  |  | ０／ ２
| シマジン |  | mg/L | [8 empty] | ＜０．０００３ | ＜０．０００３ | ＜０．０００３ | ０／ ２ |  |  |  | ０／ ２
| チオベンカルブ |  | mg/L | [8 empty] | ＜０．００２ | ＜０．００２ | ＜０．００２ | ０／ ２ |  |  |  | ０／ ２
| ベンゼン |  | mg/L | [8 empty] | ＜０．００１ | ＜０．００１ | ＜０．００１ | ０／ ２ |  |  |  | ０／ ２
| セレン |  | mg/L | [8 empty] | ＜０．００２ | ＜０．００２ | ＜０．００２ | ０／ ２ |  |  |  | ０／ ２
| 硝酸性窒素及び亜硝酸性窒素 |  | mg/L
| ふっ素 |  | mg/L
| ほう素 |  | mg/L
| 1,4－ジオキサン |  | mg/L | [8 empty] | ＜０．００５ | ＜０．００５ | ＜０．００５ | ０／ ２ |  |  |  | ０／ ２
※ ７５％値欄について、大腸菌数は９０％値である。
2024-04-01 |  |  | 水質総括表 確定値
水 域 名 称 |  |  |  |  | 伊勢湾 | 名古屋港（甲） |  | 上層 | （地点統一番号：生活環境：NP：水生生物：底層DO） |  |  |  | 伊勢湾 | 名古屋港（甲） |  | 中層 | （地点統一番号：生活環境：NP：水生生物：底層DO）
地点番号 調査地点 測定地点ｺｰﾄﾞ（地点統一番号,各種類型） |  |  |  |  | 151 | Ｍ‐１ |  | 01121 | ( 602-53 : Cﾊ : Ⅳｲ : A ｲ : 2 ) |  |  |  | 151 | Ｍ‐１ |  | 01121 | ( 602-53 : Cﾊ : Ⅳｲ : A ｲ : 2 )
調 査 機 関 |  | 分 析 担 当 機 関 |  | 名古屋市 |  |  |  | 名 古 屋 市 |  |  |  | 名古屋市 |  |  |  | 名 古 屋 市
測 定 項 目 |  |  | 単 位 | 平 均 値 | 最 小 値 | 最 大 値 | 適合しない割合 (検体数) | 適合しない割合 (日数) | 中 央 値 | ７５％値 （※） | 検出率 | 平 均 値 | 最 小 値 | 最 大 値 | 適合しない割合 (検体数) | 適合しない割合 (日数) | 中 央 値 | ７５％値 （※） | 検出率
生活環境項目 | ｐＨ |  |  | ８．４ | ８．０ | ９．１ | ５／ １２ | ５／ １２ | ８．３ | ８．６ |  | ８．０ | ７．７ | ８．１ | ０／ １２ | ０／ １２ | ８．０ | ８．０
| ＤＯ |  | mg/L | １３ | ７．４ | ２２ | ０／ １２ | ０／ １２ | １２ | ９．１ |  | ６．９ | １．６ | １０ | １／ １２ | １／ １２ | ６．３ | ５．９
| ＢＯＤ |  | mg/L
| ＣＯＤ |  | mg/L | ５．４ | ２．４ | １０ | ３／ １２ | ３／ １２ | ４．３ | ７．９ |  | ２．９ | ２．０ | ４．０ | ０／ １２ | ０／ １２ | ２．９ | ３．３
| ＳＳ |  | mg/L | ６ | ３ | １５ | － ／ １２ | － ／ １２ | ５ | ７ |  | ３ | １ | ５ | － ／ １２ | － ／ １２ | ３ | ３
| 大腸菌数 |  | CFU/100mL
| ｎ－ヘキサン抽出物質 |  | mg/L | ＮＤ | ＮＤ | ＮＤ | － ／ ２ | － ／ ２ | ＮＤ | ＮＤ
| 全窒素 |  | mg/L | １．１ | ０．７２ | １．７ | ４／ １２ | ４／ １２ | １．００ | １．１
| 全燐 |  | mg/L | ０．０８７ | ０．０５７ | ０．１２ | ６／ １２ | ６／ １２ | ０．０８７ | ０．１０
| 全亜鉛 |  | mg/L | ０．０１０ | ０．００７ | ０．０１５ | ０／ ４ | ０／ ４ | ０．０１０ | ０．０１１
| ノニルフェノール |  | mg/L | ０．０００１３ | ０．０００１３ | ０．０００１３ | ０／ １ | ０／ １ | ０．０００１３ | ０．０００１３
| ＬＡＳ |  | mg/L | ０．００２４ | ０．００２４ | ０．００２４ | ０／ １ | ０／ １ | ０．００２４ | ０．００２４
| 底層溶存酸素量 |  | mg/L
特殊項目 | フェノール類 |  | mg/L |  | ＜０．０１ | ＜０．０１ |  |  |  |  | ０／ ２
| 銅 |  | mg/L
| 鉄（溶解性） |  | mg/L
| マンガン（溶解性） |  | mg/L
| クロム |  | mg/L
そ の 他 の 項 目 | アンモニア性窒素 |  | mg/L
| 亜硝酸性窒素 |  | mg/L
| 硝酸性窒素 |  | mg/L
| 有機性窒素 |  | mg/L
| 溶存態窒素 |  | mg/L
| 懸濁態窒素 |  | mg/L
| オルトリン酸態燐 |  | mg/L
| 電気伝導率 |  | mS/m
| 塩化物イオン |  | mg/L
| 塩分 |  |  | ２６．１４ | １９．５９ | ３０．２９ |  |  | ２８．５９ | ２９．７８ |  | ２９．３２ | ２４．８９ | ３１．６２ |  |  | ２９．５１ | ３１．０７
| 陰イオン界面活性剤 |  | mg/L
| 非イオン界面活性剤 |  | mg/L
| クロロフィルａ |  | mg/m3
| フェオ色素 |  | mg/m3
| トリハロメタン生成能 |  | mg/L
| クロロホルム生成能 |  | mg/L
| ブロモジクロロメタン生成能 |  | mg/L
| ジブロモクロロメタン生成能 |  | mg/L
| ブロモホルム生成能 |  | mg/L
健 康 項 目 | カドミウム |  | mg/L | ＜０．０００５ | ＜０．０００５ | ＜０．０００５ | ０／ ２ |  |  |  | ０／ ２
| 全シアン |  | mg/L |  | ＮＤ | ＮＤ | ０／ ２ |  |  |  | ０／ ２
| 鉛 |  | mg/L | ＜０．００５ | ＜０．００５ | ＜０．００５ | ０／ ２ |  |  |  | ０／ ２
| 六価クロム |  | mg/L | ＜０．０１ | ＜０．０１ | ＜０．０１ | ０／ ２ |  |  |  | ０／ ２
| 砒素 |  | mg/L | ＜０．００５ | ＜０．００５ | ＜０．００５ | ０／ ２ |  |  |  | ０／ ２
| 総水銀 |  | mg/L |  | ＜０．０００５ | ＜０．０００５ | ０／ ２ |  |  |  | ０／ ２
| アルキル水銀 |  | mg/L
| ＰＣＢ |  | mg/L
| ジクロロメタン |  | mg/L
| 四塩化炭素 |  | mg/L
| 1,2－ジクロロエタン |  | mg/L
| 1,1－ジクロロエチレン |  | mg/L
| シス－1,2－ジクロロエチレン |  | mg/L
| 1,1,1－トリクロロエタン |  | mg/L
| 1,1,2－トリクロロエタン |  | mg/L
| トリクロロエチレン |  | mg/L
| テトラクロロエチレン |  | mg/L
| 1,3－ジクロロプロペン |  | mg/L
| チウラム |  | mg/L
| シマジン |  | mg/L
| チオベンカルブ |  | mg/L
| ベンゼン |  | mg/L
| セレン |  | mg/L
| 硝酸性窒素及び亜硝酸性窒素 |  | mg/L
| ふっ素 |  | mg/L
| ほう素 |  | mg/L
| 1,4－ジオキサン |  | mg/L
※ ７５％値欄について、大腸菌数は９０％値である。
2024-04-01 |  |  | 水質総括表 確定値
水 域 名 称 |  |  |  |  | 伊勢湾 | 名古屋港（甲） |  | 下層 | （地点統一番号：生活環境：NP：水生生物：底層DO） |  |  |  | 伊勢湾 | 名古屋港（甲） |  | 全層 | （地点統一番号：生活環境：NP：水生生物：底層DO）
地点番号 調査地点 測定地点ｺｰﾄﾞ（地点統一番号,各種類型） |  |  |  |  | 151 | Ｍ‐１ |  | 01121 | ( 602-53 : Cﾊ : Ⅳｲ : A ｲ : 2 ) |  |  |  | 151 | Ｍ‐１ |  | 01121 | ( 602-53 : Cﾊ : Ⅳｲ : A ｲ : 2 )
調 査 機 関 |  | 分 析 担 当 機 関 |  | 名古屋市 |  |  |  | 名 古 屋 市 |  |  |  | 名古屋市 |  |  |  | 名 古 屋 市
測 定 項 目 |  |  | 単 位 | 平 均 値 | 最 小 値 | 最 大 値 | 適合しない割合 (検体数) | 適合しない割合 (日数) | 中 央 値 | ７５％値 （※） | 検出率 | 平 均 値 | 最 小 値 | 最 大 値 | 適合しない割合 (検体数) | 適合しない割合 (日数) | 中 央 値 | ７５％値 （※） | 検出率
生活環境項目 | ｐＨ | [10 empty] | ８．２ | ７．７ | ９．１ | ５／ ２４ | ４／ １２ | ８．２ | ８．４
| ＤＯ |  | mg/L | ４．２ | ＜０．５ | ８．３ | ４／ １２ | ４／ １２ | ３．８ | １．５ |  | ８．１ | ＜０．５ | ２２ | ５／ ３６ | ０／ １２ | ８．３ | ７．１
| ＢＯＤ |  | mg/L
| ＣＯＤ |  | mg/L | [8 empty] | ４．２ | ２．０ | １０ | ３／ ２４ | ０／ １２ | ３．８ | ５．３
| ＳＳ |  | mg/L | [8 empty] | ５ | １ | １５ | － ／ ２４ | － ／ １２ | ５ | ５
| 大腸菌数 |  | CFU/100mL
| ｎ－ヘキサン抽出物質 |  | mg/L | [8 empty] | ＮＤ | ＮＤ | ＮＤ | － ／ ２ | － ／ ２ | ＮＤ | ＮＤ
| 全窒素 |  | mg/L | [8 empty] | １．１ | ０．７２ | １．７ | ４／ １２ | ４／ １２ | １．００ | １．１
| 全燐 |  | mg/L | [8 empty] | ０．０８７ | ０．０５７ | ０．１２ | ６／ １２ | ６／ １２ | ０．０８７ | ０．１０
| 全亜鉛 |  | mg/L | [8 empty] | ０．０１０ | ０．００７ | ０．０１５ | ０／ ４ | ０／ ４ | ０．０１０ | ０．０１１
| ノニルフェノール |  | mg/L | [8 empty] | ０．０００１３ | ０．０００１３ | ０．０００１３ | ０／ １ | ０／ １ | ０．０００１３ | ０．０００１３
| ＬＡＳ |  | mg/L | [8 empty] | ０．００２４ | ０．００２４ | ０．００２４ | ０／ １ | ０／ １ | ０．００２４ | ０．００２４
| 底層溶存酸素量 |  | mg/L | ４．２ | ＜０．５ | ８．３ | ４／ １２ | ４／ １２ | ３．８ |  |  | ４．２ | ＜０．５ | ８．３ | ４／ １２ | ４／ １２ | ３．８
特殊項目 | フェノール類 |  | mg/L | [9 empty] | ＜０．０１ | ＜０．０１ |  |  |  |  | ０／ ２
| 銅 |  | mg/L
| 鉄（溶解性） |  | mg/L
| マンガン（溶解性） |  | mg/L
| クロム |  | mg/L
そ の 他 の 項 目 | アンモニア性窒素 |  | mg/L
| 亜硝酸性窒素 |  | mg/L
| 硝酸性窒素 |  | mg/L
| 有機性窒素 |  | mg/L
| 溶存態窒素 |  | mg/L
| 懸濁態窒素 |  | mg/L
| オルトリン酸態燐 |  | mg/L
| 電気伝導率 |  | mS/m
| 塩化物イオン |  | mg/L
| 塩分 | [10 empty] | ２７．７３ | １９．５９ | ３１．６２ |  |  | ２９．０６ | ３０．４３
| 陰イオン界面活性剤 |  | mg/L
| 非イオン界面活性剤 |  | mg/L
| クロロフィルａ |  | mg/m3
| フェオ色素 |  | mg/m3
| トリハロメタン生成能 |  | mg/L
| クロロホルム生成能 |  | mg/L
| ブロモジクロロメタン生成能 |  | mg/L
| ジブロモクロロメタン生成能 |  | mg/L
| ブロモホルム生成能 |  | mg/L
健 康 項 目 | カドミウム |  | mg/L | [8 empty] | ＜０．０００５ | ＜０．０００５ | ＜０．０００５ | ０／ ２ |  |  |  | ０／ ２
| 全シアン |  | mg/L | [9 empty] | ＮＤ | ＮＤ | ０／ ２ |  |  |  | ０／ ２
| 鉛 |  | mg/L | [8 empty] | ＜０．００５ | ＜０．００５ | ＜０．００５ | ０／ ２ |  |  |  | ０／ ２
| 六価クロム |  | mg/L | [8 empty] | ＜０．０１ | ＜０．０１ | ＜０．０１ | ０／ ２ |  |  |  | ０／ ２
| 砒素 |  | mg/L | [8 empty] | ＜０．００５ | ＜０．００５ | ＜０．００５ | ０／ ２ |  |  |  | ０／ ２
| 総水銀 |  | mg/L | [9 empty] | ＜０．０００５ | ＜０．０００５ | ０／ ２ |  |  |  | ０／ ２
| アルキル水銀 |  | mg/L
| ＰＣＢ |  | mg/L
| ジクロロメタン |  | mg/L
| 四塩化炭素 |  | mg/L
| 1,2－ジクロロエタン |  | mg/L
| 1,1－ジクロロエチレン |  | mg/L
| シス－1,2－ジクロロエチレン |  | mg/L
| 1,1,1－トリクロロエタン |  | mg/L
| 1,1,2－トリクロロエタン |  | mg/L
| トリクロロエチレン |  | mg/L
| テトラクロロエチレン |  | mg/L
| 1,3－ジクロロプロペン |  | mg/L
| チウラム |  | mg/L
| シマジン |  | mg/L
| チオベンカルブ |  | mg/L
| ベンゼン |  | mg/L
| セレン |  | mg/L
| 硝酸性窒素及び亜硝酸性窒素 |  | mg/L
| ふっ素 |  | mg/L
| ほう素 |  | mg/L
| 1,4－ジオキサン |  | mg/L
※ ７５％値欄について、大腸菌数は９０％値である。
2024-04-01 |  |  | 水質総括表 確定値
水 域 名 称 |  |  |  |  | 伊勢湾 | 名古屋港（甲） |  | 上層 | （地点統一番号：生活環境：NP：水生生物：底層DO） |  |  |  | 伊勢湾 | 名古屋港（甲） |  | 中層 | （地点統一番号：生活環境：NP：水生生物：底層DO）
地点番号 調査地点 測定地点ｺｰﾄﾞ（地点統一番号,各種類型） |  |  |  |  | 152 | Ｍ‐２ |  | 01122 | ( 602-54 : Cﾊ : Ⅳｲ : A ｲ : 2 ) |  |  |  | 152 | Ｍ‐２ |  | 01122 | ( 602-54 : Cﾊ : Ⅳｲ : A ｲ : 2 )
調 査 機 関 |  | 分 析 担 当 機 関 |  | 愛知県 |  |  |  | 愛 知 県 |  |  |  | 愛知県 |  |  |  | 愛 知 県
測 定 項 目 |  |  | 単 位 | 平 均 値 | 最 小 値 | 最 大 値 | 適合しない割合 (検体数) | 適合しない割合 (日数) | 中 央 値 | ７５％値 （※） | 検出率 | 平 均 値 | 最 小 値 | 最 大 値 | 適合しない割合 (検体数) | 適合しない割合 (日数) | 中 央 値 | ７５％値 （※） | 検出率
生活環境項目 | ｐＨ |  |  | ８．３ | ８．０ | ８．８ | ４／ １２ | ４／ １２ | ８．２ | ８．４ |  | ８．１ | ７．９ | ８．３ | ０／ １２ | ０／ １２ | ８．１ | ８．２
| ＤＯ |  | mg/L | ９．６ | ６．３ | １３ | ０／ １２ | ０／ １２ | ９．５ | ８．７ |  | ６．１ | ３．０ | ８．９ | ０／ １２ | ０／ １２ | ６．１ | ４．７
| ＢＯＤ |  | mg/L
| ＣＯＤ |  | mg/L | ４．３ | ２．１ | ８．８ | １／ １２ | １／ １２ | ４．０ | ４．７ |  | ３．０ | １．６ | ４．２ | ０／ １２ | ０／ １２ | ３．０ | ３．７
| ＳＳ |  | mg/L
| 大腸菌数 |  | CFU/100mL
| ｎ－ヘキサン抽出物質 |  | mg/L | ＮＤ | ＮＤ | ＮＤ | － ／ ２ | － ／ ２ | ＮＤ | ＮＤ
| 全窒素 |  | mg/L | ０．７４ | ０．５５ | １．０ | ０／ １２ | ０／ １２ | ０．７１ | ０．７５
| 全燐 |  | mg/L | ０．０６７ | ０．０４１ | ０．１０ | ２／ １２ | ２／ １２ | ０．０６８ | ０．０７７
| 全亜鉛 |  | mg/L | ０．００８ | ０．００６ | ０．００９ | ０／ ２ | ０／ ２ | ０．００８ | ０．００９
| ノニルフェノール |  | mg/L | ＜０．００００６ | ＜０．００００６ | ＜０．００００６ | ０／ ２ | ０／ ２ | ＜０．００００６ | ＜０．００００６
| ＬＡＳ |  | mg/L | ＜０．０００６ | ＜０．０００６ | ＜０．０００６ | ０／ ２ | ０／ ２ | ＜０．０００６ | ＜０．０００６
| 底層溶存酸素量 |  | mg/L
特殊項目 | フェノール類 |  | mg/L |  | ＜０．０１ | ＜０．０１ |  |  |  |  | ０／ ２
| 銅 |  | mg/L
| 鉄（溶解性） |  | mg/L
| マンガン（溶解性） |  | mg/L
| クロム |  | mg/L
そ の 他 の 項 目 | アンモニア性窒素 |  | mg/L
| 亜硝酸性窒素 |  | mg/L
| 硝酸性窒素 |  | mg/L
| 有機性窒素 |  | mg/L
| 溶存態窒素 |  | mg/L
| 懸濁態窒素 |  | mg/L
| オルトリン酸態燐 |  | mg/L
| 電気伝導率 |  | mS/m
| 塩化物イオン |  | mg/L
| 塩分 |  |  | ２６．３８ | ２０．０５ | ３４．３３ |  |  | ２７．６６ | ２９．７９ |  | ２８．５１ | ２３．２３ | ３２．３０ |  |  | ２８．５３ | ３０．８８
| 陰イオン界面活性剤 |  | mg/L
| 非イオン界面活性剤 |  | mg/L
| クロロフィルａ |  | mg/m3
| フェオ色素 |  | mg/m3
| トリハロメタン生成能 |  | mg/L
| クロロホルム生成能 |  | mg/L
| ブロモジクロロメタン生成能 |  | mg/L
| ジブロモクロロメタン生成能 |  | mg/L
| ブロモホルム生成能 |  | mg/L
健 康 項 目 | カドミウム |  | mg/L | ＜０．０００５ | ＜０．０００５ | ＜０．０００５ | ０／ ２ |  |  |  | ０／ ２
| 全シアン |  | mg/L |  | ＮＤ | ＮＤ | ０／ ２ |  |  |  | ０／ ２
| 鉛 |  | mg/L | ＜０．００５ | ＜０．００５ | ＜０．００５ | ０／ ２ |  |  |  | ０／ ２
| 六価クロム |  | mg/L | ＜０．０１ | ＜０．０１ | ＜０．０１ | ０／ ２ |  |  |  | ０／ ２
| 砒素 |  | mg/L
| 総水銀 |  | mg/L |  | ＜０．０００５ | ＜０．０００５ | ０／ ２ |  |  |  | ０／ ２
| アルキル水銀 |  | mg/L
| ＰＣＢ |  | mg/L
| ジクロロメタン |  | mg/L
| 四塩化炭素 |  | mg/L
| 1,2－ジクロロエタン |  | mg/L
| 1,1－ジクロロエチレン |  | mg/L
| シス－1,2－ジクロロエチレン |  | mg/L
| 1,1,1－トリクロロエタン |  | mg/L
| 1,1,2－トリクロロエタン |  | mg/L
| トリクロロエチレン |  | mg/L
| テトラクロロエチレン |  | mg/L
| 1,3－ジクロロプロペン |  | mg/L
| チウラム |  | mg/L
| シマジン |  | mg/L
| チオベンカルブ |  | mg/L
| ベンゼン |  | mg/L
| セレン |  | mg/L
| 硝酸性窒素及び亜硝酸性窒素 |  | mg/L
| ふっ素 |  | mg/L
| ほう素 |  | mg/L
| 1,4－ジオキサン |  | mg/L
※ ７５％値欄について、大腸菌数は９０％値である。
2024-04-01 |  |  | 水質総括表 確定値
水 域 名 称 |  |  |  |  | 伊勢湾 | 名古屋港（甲） |  | 下層 | （地点統一番号：生活環境：NP：水生生物：底層DO） |  |  |  | 伊勢湾 | 名古屋港（甲） |  | 全層 | （地点統一番号：生活環境：NP：水生生物：底層DO）
地点番号 調査地点 測定地点ｺｰﾄﾞ（地点統一番号,各種類型） |  |  |  |  | 152 | Ｍ‐２ |  | 01122 | ( 602-54 : Cﾊ : Ⅳｲ : A ｲ : 2 ) |  |  |  | 152 | Ｍ‐２ |  | 01122 | ( 602-54 : Cﾊ : Ⅳｲ : A ｲ : 2 )
調 査 機 関 |  | 分 析 担 当 機 関 |  | 愛知県 |  |  |  | 愛 知 県 |  |  |  | 愛知県 |  |  |  | 愛 知 県
測 定 項 目 |  |  | 単 位 | 平 均 値 | 最 小 値 | 最 大 値 | 適合しない割合 (検体数) | 適合しない割合 (日数) | 中 央 値 | ７５％値 （※） | 検出率 | 平 均 値 | 最 小 値 | 最 大 値 | 適合しない割合 (検体数) | 適合しない割合 (日数) | 中 央 値 | ７５％値 （※） | 検出率
生活環境項目 | ｐＨ | [10 empty] | ８．２ | ７．９ | ８．８ | ４／ ２４ | ２／ １２ | ８．２ | ８．３
| ＤＯ |  | mg/L | ４．３ | ０．５ | ７．８ | ３／ １２ | ３／ １２ | ５．１ | ２．３ |  | ６．７ | ０．５ | １３ | ３／ ３６ | ０／ １２ | ６．９ | ５．４
| ＢＯＤ |  | mg/L
| ＣＯＤ |  | mg/L | [8 empty] | ３．７ | １．６ | ８．８ | １／ ２４ | ０／ １２ | ３．５ | ４．３
| ＳＳ |  | mg/L
| 大腸菌数 |  | CFU/100mL
| ｎ－ヘキサン抽出物質 |  | mg/L | [8 empty] | ＮＤ | ＮＤ | ＮＤ | － ／ ２ | － ／ ２ | ＮＤ | ＮＤ
| 全窒素 |  | mg/L | [8 empty] | ０．７４ | ０．５５ | １．０ | ０／ １２ | ０／ １２ | ０．７１ | ０．７５
| 全燐 |  | mg/L | [8 empty] | ０．０６７ | ０．０４１ | ０．１０ | ２／ １２ | ２／ １２ | ０．０６８ | ０．０７７
| 全亜鉛 |  | mg/L | [8 empty] | ０．００８ | ０．００６ | ０．００９ | ０／ ２ | ０／ ２ | ０．００８ | ０．００９
| ノニルフェノール |  | mg/L | [8 empty] | ＜０．００００６ | ＜０．００００６ | ＜０．００００６ | ０／ ２ | ０／ ２ | ＜０．００００６ | ＜０．００００６
| ＬＡＳ |  | mg/L | [8 empty] | ＜０．０００６ | ＜０．０００６ | ＜０．０００６ | ０／ ２ | ０／ ２ | ＜０．０００６ | ＜０．０００６
| 底層溶存酸素量 |  | mg/L | ４．３ | ０．５ | ７．８ | ３／ １２ | ３／ １２ | ５．１ |  |  | ４．３ | ０．５ | ７．８ | ３／ １２ | ３／ １２ | ５．１
特殊項目 | フェノール類 |  | mg/L | [9 empty] | ＜０．０１ | ＜０．０１ |  |  |  |  | ０／ ２
| 銅 |  | mg/L
| 鉄（溶解性） |  | mg/L
| マンガン（溶解性） |  | mg/L
| クロム |  | mg/L
そ の 他 の 項 目 | アンモニア性窒素 |  | mg/L
| 亜硝酸性窒素 |  | mg/L
| 硝酸性窒素 |  | mg/L
| 有機性窒素 |  | mg/L
| 溶存態窒素 |  | mg/L
| 懸濁態窒素 |  | mg/L
| オルトリン酸態燐 |  | mg/L
| 電気伝導率 |  | mS/m
| 塩化物イオン |  | mg/L
| 塩分 | [10 empty] | ２７．４４ | ２０．０５ | ３４．３３ |  |  | ２７．９２ | ３０．７５
| 陰イオン界面活性剤 |  | mg/L
| 非イオン界面活性剤 |  | mg/L
| クロロフィルａ |  | mg/m3
| フェオ色素 |  | mg/m3
| トリハロメタン生成能 |  | mg/L
| クロロホルム生成能 |  | mg/L
| ブロモジクロロメタン生成能 |  | mg/L
| ジブロモクロロメタン生成能 |  | mg/L
| ブロモホルム生成能 |  | mg/L
健 康 項 目 | カドミウム |  | mg/L | [8 empty] | ＜０．０００５ | ＜０．０００５ | ＜０．０００５ | ０／ ２ |  |  |  | ０／ ２
| 全シアン |  | mg/L | [9 empty] | ＮＤ | ＮＤ | ０／ ２ |  |  |  | ０／ ２
| 鉛 |  | mg/L | [8 empty] | ＜０．００５ | ＜０．００５ | ＜０．００５ | ０／ ２ |  |  |  | ０／ ２
| 六価クロム |  | mg/L | [8 empty] | ＜０．０１ | ＜０．０１ | ＜０．０１ | ０／ ２ |  |  |  | ０／ ２
| 砒素 |  | mg/L
| 総水銀 |  | mg/L | [9 empty] | ＜０．０００５ | ＜０．０００５ | ０／ ２ |  |  |  | ０／ ２
| アルキル水銀 |  | mg/L
| ＰＣＢ |  | mg/L
| ジクロロメタン |  | mg/L
| 四塩化炭素 |  | mg/L
| 1,2－ジクロロエタン |  | mg/L
| 1,1－ジクロロエチレン |  | mg/L
| シス－1,2－ジクロロエチレン |  | mg/L
| 1,1,1－トリクロロエタン |  | mg/L
| 1,1,2－トリクロロエタン |  | mg/L
| トリクロロエチレン |  | mg/L
| テトラクロロエチレン |  | mg/L
| 1,3－ジクロロプロペン |  | mg/L
| チウラム |  | mg/L
| シマジン |  | mg/L
| チオベンカルブ |  | mg/L
| ベンゼン |  | mg/L
| セレン |  | mg/L
| 硝酸性窒素及び亜硝酸性窒素 |  | mg/L
| ふっ素 |  | mg/L
| ほう素 |  | mg/L
| 1,4－ジオキサン |  | mg/L
※ ７５％値欄について、大腸菌数は９０％値である。
2024-04-01 |  |  | 水質総括表 確定値
水 域 名 称 |  |  |  |  | 伊勢湾 | 名古屋港（甲） |  | 上層 | （地点統一番号：生活環境：NP：水生生物：底層DO） |  |  |  | 伊勢湾 | 名古屋港（甲） |  | 中層 | （地点統一番号：生活環境：NP：水生生物：底層DO）
地点番号 調査地点 測定地点ｺｰﾄﾞ（地点統一番号,各種類型） |  |  |  |  | 153 | Ｍ‐３ |  | 01123 | ( 602-55 : Cﾊ : Ⅳｲ : A ｲ : 2 ) |  |  |  | 153 | Ｍ‐３ |  | 01123 | ( 602-55 : Cﾊ : Ⅳｲ : A ｲ : 2 )
調 査 機 関 |  | 分 析 担 当 機 関 |  | 愛知県 |  |  |  | 愛 知 県 |  |  |  | 愛知県 |  |  |  | 愛 知 県
測 定 項 目 |  |  | 単 位 | 平 均 値 | 最 小 値 | 最 大 値 | 適合しない割合 (検体数) | 適合しない割合 (日数) | 中 央 値 | ７５％値 （※） | 検出率 | 平 均 値 | 最 小 値 | 最 大 値 | 適合しない割合 (検体数) | 適合しない割合 (日数) | 中 央 値 | ７５％値 （※） | 検出率
生活環境項目 | ｐＨ |  |  | ８．３ | ８．０ | ８．８ | ４／ １２ | ４／ １２ | ８．２ | ８．４ |  | ８．２ | ８．０ | ８．３ | ０／ １２ | ０／ １２ | ８．２ | ８．２
| ＤＯ |  | mg/L | ９．７ | ６．６ | １５ | ０／ １２ | ０／ １２ | １０ | ８．７ |  | ６．８ | ４．２ | ９．５ | ０／ １２ | ０／ １２ | ６．９ | ６．０
| ＢＯＤ |  | mg/L
| ＣＯＤ |  | mg/L | ４．０ | １．８ | ７．２ | ０／ １２ | ０／ １２ | ３．７ | ４．７ |  | ２．８ | １．６ | ４．１ | ０／ １２ | ０／ １２ | ２．６ | ３．３
| ＳＳ |  | mg/L
| 大腸菌数 |  | CFU/100mL
| ｎ－ヘキサン抽出物質 |  | mg/L | ＮＤ | ＮＤ | ＮＤ | － ／ ２ | － ／ ２ | ＮＤ | ＮＤ
| 全窒素 |  | mg/L | ０．５７ | ０．３９ | ０．９０ | ０／ １２ | ０／ １２ | ０．５６ | ０．６０
| 全燐 |  | mg/L | ０．０５８ | ０．０３１ | ０．０９３ | １／ １２ | １／ １２ | ０．０５７ | ０．０７３
| 全亜鉛 |  | mg/L | ０．００６ | ０．００５ | ０．００６ | ０／ ２ | ０／ ２ | ０．００６ | ０．００６
| ノニルフェノール |  | mg/L | ＜０．００００６ | ＜０．００００６ | ＜０．００００６ | ０／ ２ | ０／ ２ | ＜０．００００６ | ＜０．００００６
| ＬＡＳ |  | mg/L | ＜０．０００６ | ＜０．０００６ | ＜０．０００６ | ０／ ２ | ０／ ２ | ＜０．０００６ | ＜０．０００６
| 底層溶存酸素量 |  | mg/L
特殊項目 | フェノール類 |  | mg/L |  | ＜０．０１ | ＜０．０１ |  |  |  |  | ０／ ２
| 銅 |  | mg/L
| 鉄（溶解性） |  | mg/L
| マンガン（溶解性） |  | mg/L
| クロム |  | mg/L
そ の 他 の 項 目 | アンモニア性窒素 |  | mg/L
| 亜硝酸性窒素 |  | mg/L
| 硝酸性窒素 |  | mg/L
| 有機性窒素 |  | mg/L
| 溶存態窒素 |  | mg/L
| 懸濁態窒素 |  | mg/L
| オルトリン酸態燐 |  | mg/L
| 電気伝導率 |  | mS/m
| 塩化物イオン |  | mg/L
| 塩分 |  |  | ２４．８０ | １７．１３ | ３４．６０ |  |  | ２４．８６ | ２９．６１ |  | ２８．５６ | ２４．１２ | ３１．４１ |  |  | ２８．６８ | ３０．７５
| 陰イオン界面活性剤 |  | mg/L
| 非イオン界面活性剤 |  | mg/L
| クロロフィルａ |  | mg/m3
| フェオ色素 |  | mg/m3
| トリハロメタン生成能 |  | mg/L
| クロロホルム生成能 |  | mg/L
| ブロモジクロロメタン生成能 |  | mg/L
| ジブロモクロロメタン生成能 |  | mg/L
| ブロモホルム生成能 |  | mg/L
健 康 項 目 | カドミウム |  | mg/L | ＜０．０００５ | ＜０．０００５ | ＜０．０００５ | ０／ ２ |  |  |  | ０／ ２
| 全シアン |  | mg/L |  | ＮＤ | ＮＤ | ０／ ２ |  |  |  | ０／ ２
| 鉛 |  | mg/L | ＜０．００５ | ＜０．００５ | ＜０．００５ | ０／ ２ |  |  |  | ０／ ２
| 六価クロム |  | mg/L | ＜０．０１ | ＜０．０１ | ＜０．０１ | ０／ ２ |  |  |  | ０／ ２
| 砒素 |  | mg/L
| 総水銀 |  | mg/L |  | ＜０．０００５ | ＜０．０００５ | ０／ ２ |  |  |  | ０／ ２
| アルキル水銀 |  | mg/L
| ＰＣＢ |  | mg/L
| ジクロロメタン |  | mg/L
| 四塩化炭素 |  | mg/L
| 1,2－ジクロロエタン |  | mg/L
| 1,1－ジクロロエチレン |  | mg/L
| シス－1,2－ジクロロエチレン |  | mg/L
| 1,1,1－トリクロロエタン |  | mg/L
| 1,1,2－トリクロロエタン |  | mg/L
| トリクロロエチレン |  | mg/L
| テトラクロロエチレン |  | mg/L
| 1,3－ジクロロプロペン |  | mg/L
| チウラム |  | mg/L
| シマジン |  | mg/L
| チオベンカルブ |  | mg/L
| ベンゼン |  | mg/L
| セレン |  | mg/L
| 硝酸性窒素及び亜硝酸性窒素 |  | mg/L
| ふっ素 |  | mg/L
| ほう素 |  | mg/L
| 1,4－ジオキサン |  | mg/L
※ ７５％値欄について、大腸菌数は９０％値である。
2024-04-01 |  |  | 水質総括表 確定値
水 域 名 称 |  |  |  |  | 伊勢湾 | 名古屋港（甲） |  | 下層 | （地点統一番号：生活環境：NP：水生生物：底層DO） |  |  |  | 伊勢湾 | 名古屋港（甲） |  | 全層 | （地点統一番号：生活環境：NP：水生生物：底層DO）
地点番号 調査地点 測定地点ｺｰﾄﾞ（地点統一番号,各種類型） |  |  |  |  | 153 | Ｍ‐３ |  | 01123 | ( 602-55 : Cﾊ : Ⅳｲ : A ｲ : 2 ) |  |  |  | 153 | Ｍ‐３ |  | 01123 | ( 602-55 : Cﾊ : Ⅳｲ : A ｲ : 2 )
調 査 機 関 |  | 分 析 担 当 機 関 |  | 愛知県 |  |  |  | 愛 知 県 |  |  |  | 愛知県 |  |  |  | 愛 知 県
測 定 項 目 |  |  | 単 位 | 平 均 値 | 最 小 値 | 最 大 値 | 適合しない割合 (検体数) | 適合しない割合 (日数) | 中 央 値 | ７５％値 （※） | 検出率 | 平 均 値 | 最 小 値 | 最 大 値 | 適合しない割合 (検体数) | 適合しない割合 (日数) | 中 央 値 | ７５％値 （※） | 検出率
生活環境項目 | ｐＨ | [10 empty] | ８．３ | ８．０ | ８．８ | ４／ ２４ | ２／ １２ | ８．２ | ８．３
| ＤＯ |  | mg/L | ５．６ | １．９ | ８．５ | １／ １２ | １／ １２ | ６．２ | ３．３ |  | ７．４ | １．９ | １５ | １／ ３６ | ０／ １２ | ７．５ | ６．７
| ＢＯＤ |  | mg/L
| ＣＯＤ |  | mg/L | [8 empty] | ３．４ | １．６ | ７．２ | ０／ ２４ | ０／ １２ | ３．３ | ４．０
| ＳＳ |  | mg/L
| 大腸菌数 |  | CFU/100mL
| ｎ－ヘキサン抽出物質 |  | mg/L | [8 empty] | ＮＤ | ＮＤ | ＮＤ | － ／ ２ | － ／ ２ | ＮＤ | ＮＤ
| 全窒素 |  | mg/L | [8 empty] | ０．５７ | ０．３９ | ０．９０ | ０／ １２ | ０／ １２ | ０．５６ | ０．６０
| 全燐 |  | mg/L | [8 empty] | ０．０５８ | ０．０３１ | ０．０９３ | １／ １２ | １／ １２ | ０．０５７ | ０．０７３
| 全亜鉛 |  | mg/L | [8 empty] | ０．００６ | ０．００５ | ０．００６ | ０／ ２ | ０／ ２ | ０．００６ | ０．００６
| ノニルフェノール |  | mg/L | [8 empty] | ＜０．００００６ | ＜０．００００６ | ＜０．００００６ | ０／ ２ | ０／ ２ | ＜０．００００６ | ＜０．００００６
| ＬＡＳ |  | mg/L | [8 empty] | ＜０．０００６ | ＜０．０００６ | ＜０．０００６ | ０／ ２ | ０／ ２ | ＜０．０００６ | ＜０．０００６
| 底層溶存酸素量 |  | mg/L | ５．６ | １．９ | ８．５ | １／ １２ | １／ １２ | ６．２ |  |  | ５．６ | １．９ | ８．５ | １／ １２ | １／ １２ | ６．２
特殊項目 | フェノール類 |  | mg/L | [9 empty] | ＜０．０１ | ＜０．０１ |  |  |  |  | ０／ ２
| 銅 |  | mg/L
| 鉄（溶解性） |  | mg/L
| マンガン（溶解性） |  | mg/L
| クロム |  | mg/L
そ の 他 の 項 目 | アンモニア性窒素 |  | mg/L
| 亜硝酸性窒素 |  | mg/L
| 硝酸性窒素 |  | mg/L
| 有機性窒素 |  | mg/L
| 溶存態窒素 |  | mg/L
| 懸濁態窒素 |  | mg/L
| オルトリン酸態燐 |  | mg/L
| 電気伝導率 |  | mS/m
| 塩化物イオン |  | mg/L
| 塩分 | [10 empty] | ２６．６８ | １７．１３ | ３４．６０ |  |  | ２６．８３ | ２９．９８
| 陰イオン界面活性剤 |  | mg/L
| 非イオン界面活性剤 |  | mg/L
| クロロフィルａ |  | mg/m3
| フェオ色素 |  | mg/m3
| トリハロメタン生成能 |  | mg/L
| クロロホルム生成能 |  | mg/L
| ブロモジクロロメタン生成能 |  | mg/L
| ジブロモクロロメタン生成能 |  | mg/L
| ブロモホルム生成能 |  | mg/L
健 康 項 目 | カドミウム |  | mg/L | [8 empty] | ＜０．０００５ | ＜０．０００５ | ＜０．０００５ | ０／ ２ |  |  |  | ０／ ２
| 全シアン |  | mg/L | [9 empty] | ＮＤ | ＮＤ | ０／ ２ |  |  |  | ０／ ２
| 鉛 |  | mg/L | [8 empty] | ＜０．００５ | ＜０．００５ | ＜０．００５ | ０／ ２ |  |  |  | ０／ ２
| 六価クロム |  | mg/L | [8 empty] | ＜０．０１ | ＜０．０１ | ＜０．０１ | ０／ ２ |  |  |  | ０／ ２
| 砒素 |  | mg/L
| 総水銀 |  | mg/L | [9 empty] | ＜０．０００５ | ＜０．０００５ | ０／ ２ |  |  |  | ０／ ２
| アルキル水銀 |  | mg/L
| ＰＣＢ |  | mg/L
| ジクロロメタン |  | mg/L
| 四塩化炭素 |  | mg/L
| 1,2－ジクロロエタン |  | mg/L
| 1,1－ジクロロエチレン |  | mg/L
| シス－1,2－ジクロロエチレン |  | mg/L
| 1,1,1－トリクロロエタン |  | mg/L
| 1,1,2－トリクロロエタン |  | mg/L
| トリクロロエチレン |  | mg/L
| テトラクロロエチレン |  | mg/L
| 1,3－ジクロロプロペン |  | mg/L
| チウラム |  | mg/L
| シマジン |  | mg/L
| チオベンカルブ |  | mg/L
| ベンゼン |  | mg/L
| セレン |  | mg/L
| 硝酸性窒素及び亜硝酸性窒素 |  | mg/L
| ふっ素 |  | mg/L
| ほう素 |  | mg/L
| 1,4－ジオキサン |  | mg/L
※ ７５％値欄について、大腸菌数は９０％値である。
2024-04-01 |  |  | 水質総括表 確定値
水 域 名 称 |  |  |  |  | 伊勢湾 | 名古屋港（甲） |  | 上層 | （地点統一番号：生活環境：NP：水生生物：底層DO） |  |  |  | 伊勢湾 | 名古屋港（甲） |  | 中層 | （地点統一番号：生活環境：NP：水生生物：底層DO）
地点番号 調査地点 測定地点ｺｰﾄﾞ（地点統一番号,各種類型） |  |  |  |  | 154 | Ｍ‐４ |  | 01124 | ( 602-56 : Cﾊ : Ⅳｲ : A ｲ : 2 ) |  |  |  | 154 | Ｍ‐４ |  | 01124 | ( 602-56 : Cﾊ : Ⅳｲ : A ｲ : 2 )
調 査 機 関 |  | 分 析 担 当 機 関 |  | 愛知県 |  |  |  | 愛 知 県 |  |  |  | 愛知県 |  |  |  | 愛 知 県
測 定 項 目 |  |  | 単 位 | 平 均 値 | 最 小 値 | 最 大 値 | 適合しない割合 (検体数) | 適合しない割合 (日数) | 中 央 値 | ７５％値 （※） | 検出率 | 平 均 値 | 最 小 値 | 最 大 値 | 適合しない割合 (検体数) | 適合しない割合 (日数) | 中 央 値 | ７５％値 （※） | 検出率
生活環境項目 | ｐＨ |  |  | ８．３ | ８．０ | ８．８ | ４／ １２ | ４／ １２ | ８．３ | ８．４ |  | ８．１ | ８．０ | ８．２ | ０／ １２ | ０／ １２ | ８．２ | ８．２
| ＤＯ |  | mg/L | １１ | ７．２ | １５ | ０／ １２ | ０／ １２ | １０ | ８．７ |  | ６．２ | ２．８ | ８．９ | ０／ １２ | ０／ １２ | ６．５ | ４．３
| ＢＯＤ |  | mg/L
| ＣＯＤ |  | mg/L | ４．３ | １．８ | ９．０ | １／ １２ | １／ １２ | ３．７ | ４．７ |  | ２．６ | １．７ | ３．７ | ０／ １２ | ０／ １２ | ２．７ | ３．０
| ＳＳ |  | mg/L
| 大腸菌数 |  | CFU/100mL
| ｎ－ヘキサン抽出物質 |  | mg/L | ＮＤ | ＮＤ | ＮＤ | － ／ ２ | － ／ ２ | ＮＤ | ＮＤ
| 全窒素 |  | mg/L | ０．４２ | ０．１８ | ０．６０ | ０／ １２ | ０／ １２ | ０．４４ | ０．４７
| 全燐 |  | mg/L | ０．０４９ | ０．０２３ | ０．０９９ | １／ １２ | １／ １２ | ０．０４３ | ０．０５７
| 全亜鉛 |  | mg/L | ０．００４ | ０．００３ | ０．００５ | ０／ ２ | ０／ ２ | ０．００４ | ０．００５
| ノニルフェノール |  | mg/L | ＜０．００００６ | ＜０．００００６ | ＜０．００００６ | ０／ ２ | ０／ ２ | ＜０．００００６ | ＜０．００００６
| ＬＡＳ |  | mg/L | ＜０．０００６ | ＜０．０００６ | ＜０．０００６ | ０／ ２ | ０／ ２ | ＜０．０００６ | ＜０．０００６
| 底層溶存酸素量 |  | mg/L
特殊項目 | フェノール類 |  | mg/L |  | ＜０．０１ | ＜０．０１ |  |  |  |  | ０／ ２
| 銅 |  | mg/L
| 鉄（溶解性） |  | mg/L
| マンガン（溶解性） |  | mg/L
| クロム |  | mg/L
そ の 他 の 項 目 | アンモニア性窒素 |  | mg/L
| 亜硝酸性窒素 |  | mg/L
| 硝酸性窒素 |  | mg/L
| 有機性窒素 |  | mg/L
| 溶存態窒素 |  | mg/L
| 懸濁態窒素 |  | mg/L
| オルトリン酸態燐 |  | mg/L
| 電気伝導率 |  | mS/m
| 塩化物イオン |  | mg/L
| 塩分 |  |  | ２５．１７ | １４．０５ | ３０．８４ |  |  | ２６．０７ | ２９．７９ |  | ２８．８１ | ２３．８６ | ３２．００ |  |  | ２９．２７ | ３０．９０
| 陰イオン界面活性剤 |  | mg/L
| 非イオン界面活性剤 |  | mg/L
| クロロフィルａ |  | mg/m3
| フェオ色素 |  | mg/m3
| トリハロメタン生成能 |  | mg/L
| クロロホルム生成能 |  | mg/L
| ブロモジクロロメタン生成能 |  | mg/L
| ジブロモクロロメタン生成能 |  | mg/L
| ブロモホルム生成能 |  | mg/L
健 康 項 目 | カドミウム |  | mg/L | ＜０．０００５ | ＜０．０００５ | ＜０．０００５ | ０／ ２ |  |  |  | ０／ ２
| 全シアン |  | mg/L |  | ＮＤ | ＮＤ | ０／ ２ |  |  |  | ０／ ２
| 鉛 |  | mg/L | ＜０．００５ | ＜０．００５ | ＜０．００５ | ０／ ２ |  |  |  | ０／ ２
| 六価クロム |  | mg/L | ＜０．０１ | ＜０．０１ | ＜０．０１ | ０／ ２ |  |  |  | ０／ ２
| 砒素 |  | mg/L
| 総水銀 |  | mg/L |  | ＜０．０００５ | ＜０．０００５ | ０／ ２ |  |  |  | ０／ ２
| アルキル水銀 |  | mg/L
| ＰＣＢ |  | mg/L |  | ＮＤ | ＮＤ | ０／ １ |  |  |  | ０／ １
| ジクロロメタン |  | mg/L
| 四塩化炭素 |  | mg/L
| 1,2－ジクロロエタン |  | mg/L
| 1,1－ジクロロエチレン |  | mg/L
| シス－1,2－ジクロロエチレン |  | mg/L
| 1,1,1－トリクロロエタン |  | mg/L
| 1,1,2－トリクロロエタン |  | mg/L
| トリクロロエチレン |  | mg/L
| テトラクロロエチレン |  | mg/L
| 1,3－ジクロロプロペン |  | mg/L
| チウラム |  | mg/L
| シマジン |  | mg/L
| チオベンカルブ |  | mg/L
| ベンゼン |  | mg/L
| セレン |  | mg/L
| 硝酸性窒素及び亜硝酸性窒素 |  | mg/L
| ふっ素 |  | mg/L
| ほう素 |  | mg/L
| 1,4－ジオキサン |  | mg/L
※ ７５％値欄について、大腸菌数は９０％値である。
2024-04-01 |  |  | 水質総括表 確定値
水 域 名 称 |  |  |  |  | 伊勢湾 | 名古屋港（甲） |  | 下層 | （地点統一番号：生活環境：NP：水生生物：底層DO） |  |  |  | 伊勢湾 | 名古屋港（甲） |  | 全層 | （地点統一番号：生活環境：NP：水生生物：底層DO）
地点番号 調査地点 測定地点ｺｰﾄﾞ（地点統一番号,各種類型） |  |  |  |  | 154 | Ｍ‐４ |  | 01124 | ( 602-56 : Cﾊ : Ⅳｲ : A ｲ : 2 ) |  |  |  | 154 | Ｍ‐４ |  | 01124 | ( 602-56 : Cﾊ : Ⅳｲ : A ｲ : 2 )
調 査 機 関 |  | 分 析 担 当 機 関 |  | 愛知県 |  |  |  | 愛 知 県 |  |  |  | 愛知県 |  |  |  | 愛 知 県
測 定 項 目 |  |  | 単 位 | 平 均 値 | 最 小 値 | 最 大 値 | 適合しない割合 (検体数) | 適合しない割合 (日数) | 中 央 値 | ７５％値 （※） | 検出率 | 平 均 値 | 最 小 値 | 最 大 値 | 適合しない割合 (検体数) | 適合しない割合 (日数) | 中 央 値 | ７５％値 （※） | 検出率
生活環境項目 | ｐＨ | [10 empty] | ８．２ | ８．０ | ８．８ | ４／ ２４ | ２／ １２ | ８．２ | ８．３
| ＤＯ |  | mg/L | ４．６ | １．１ | ７．６ | ２／ １２ | ２／ １２ | ４．８ | ２．７ |  | ７．２ | １．１ | １５ | ２／ ３６ | ０／ １２ | ７．５ | ６．１
| ＢＯＤ |  | mg/L
| ＣＯＤ |  | mg/L | [8 empty] | ３．５ | １．７ | ９．０ | １／ ２４ | ０／ １２ | ３．２ | ４．０
| ＳＳ |  | mg/L
| 大腸菌数 |  | CFU/100mL
| ｎ－ヘキサン抽出物質 |  | mg/L | [8 empty] | ＮＤ | ＮＤ | ＮＤ | － ／ ２ | － ／ ２ | ＮＤ | ＮＤ
| 全窒素 |  | mg/L | [8 empty] | ０．４２ | ０．１８ | ０．６０ | ０／ １２ | ０／ １２ | ０．４４ | ０．４７
| 全燐 |  | mg/L | [8 empty] | ０．０４９ | ０．０２３ | ０．０９９ | １／ １２ | １／ １２ | ０．０４３ | ０．０５７
| 全亜鉛 |  | mg/L | [8 empty] | ０．００４ | ０．００３ | ０．００５ | ０／ ２ | ０／ ２ | ０．００４ | ０．００５
| ノニルフェノール |  | mg/L | [8 empty] | ＜０．００００６ | ＜０．００００６ | ＜０．００００６ | ０／ ２ | ０／ ２ | ＜０．００００６ | ＜０．００００６
| ＬＡＳ |  | mg/L | [8 empty] | ＜０．０００６ | ＜０．０００６ | ＜０．０００６ | ０／ ２ | ０／ ２ | ＜０．０００６ | ＜０．０００６
| 底層溶存酸素量 |  | mg/L | ４．６ | １．１ | ７．６ | ２／ １２ | ２／ １２ | ４．８ |  |  | ４．６ | １．１ | ７．６ | ２／ １２ | ２／ １２ | ４．８
特殊項目 | フェノール類 |  | mg/L | [9 empty] | ＜０．０１ | ＜０．０１ |  |  |  |  | ０／ ２
| 銅 |  | mg/L
| 鉄（溶解性） |  | mg/L
| マンガン（溶解性） |  | mg/L
| クロム |  | mg/L
そ の 他 の 項 目 | アンモニア性窒素 |  | mg/L
| 亜硝酸性窒素 |  | mg/L
| 硝酸性窒素 |  | mg/L
| 有機性窒素 |  | mg/L
| 溶存態窒素 |  | mg/L
| 懸濁態窒素 |  | mg/L
| オルトリン酸態燐 |  | mg/L
| 電気伝導率 |  | mS/m
| 塩化物イオン |  | mg/L
| 塩分 | [10 empty] | ２６．９９ | １４．０５ | ３２．００ |  |  | ２７．０１ | ３０．６７
| 陰イオン界面活性剤 |  | mg/L
| 非イオン界面活性剤 |  | mg/L
| クロロフィルａ |  | mg/m3
| フェオ色素 |  | mg/m3
| トリハロメタン生成能 |  | mg/L
| クロロホルム生成能 |  | mg/L
| ブロモジクロロメタン生成能 |  | mg/L
| ジブロモクロロメタン生成能 |  | mg/L
| ブロモホルム生成能 |  | mg/L
健 康 項 目 | カドミウム |  | mg/L | [8 empty] | ＜０．０００５ | ＜０．０００５ | ＜０．０００５ | ０／ ２ |  |  |  | ０／ ２
| 全シアン |  | mg/L | [9 empty] | ＮＤ | ＮＤ | ０／ ２ |  |  |  | ０／ ２
| 鉛 |  | mg/L | [8 empty] | ＜０．００５ | ＜０．００５ | ＜０．００５ | ０／ ２ |  |  |  | ０／ ２
| 六価クロム |  | mg/L | [8 empty] | ＜０．０１ | ＜０．０１ | ＜０．０１ | ０／ ２ |  |  |  | ０／ ２
| 砒素 |  | mg/L
| 総水銀 |  | mg/L | [9 empty] | ＜０．０００５ | ＜０．０００５ | ０／ ２ |  |  |  | ０／ ２
| アルキル水銀 |  | mg/L
| ＰＣＢ |  | mg/L | [9 empty] | ＮＤ | ＮＤ | ０／ １ |  |  |  | ０／ １
| ジクロロメタン |  | mg/L
| 四塩化炭素 |  | mg/L
| 1,2－ジクロロエタン |  | mg/L
| 1,1－ジクロロエチレン |  | mg/L
| シス－1,2－ジクロロエチレン |  | mg/L
| 1,1,1－トリクロロエタン |  | mg/L
| 1,1,2－トリクロロエタン |  | mg/L
| トリクロロエチレン |  | mg/L
| テトラクロロエチレン |  | mg/L
| 1,3－ジクロロプロペン |  | mg/L
| チウラム |  | mg/L
| シマジン |  | mg/L
| チオベンカルブ |  | mg/L
| ベンゼン |  | mg/L
| セレン |  | mg/L
| 硝酸性窒素及び亜硝酸性窒素 |  | mg/L
| ふっ素 |  | mg/L
| ほう素 |  | mg/L
| 1,4－ジオキサン |  | mg/L
※ ７５％値欄について、大腸菌数は９０％値である。
2024-04-01 |  |  | 水質総括表 確定値
水 域 名 称 |  |  |  |  | 伊勢湾 | 名古屋港（乙） |  | 上層 | （地点統一番号：生活環境：NP：水生生物：底層DO） |  |  |  | 伊勢湾 | 名古屋港（乙） |  | 中層 | （地点統一番号：生活環境：NP：水生生物：底層DO）
地点番号 調査地点 測定地点ｺｰﾄﾞ（地点統一番号,各種類型） |  |  |  |  | 104 | Ｎ‐４ |  | 01204 | ( 603-01 : Bﾛ : Ⅳｲ : A ｲ : 1 ) |  |  |  | 104 | Ｎ‐４ |  | 01204 | ( 603-01 : Bﾛ : Ⅳｲ : A ｲ : 1 )
調 査 機 関 |  | 分 析 担 当 機 関 |  | 愛知県 |  |  |  | 愛 知 県 |  |  |  | 愛知県 |  |  |  | 愛 知 県
測 定 項 目 |  |  | 単 位 | 平 均 値 | 最 小 値 | 最 大 値 | 適合しない割合 (検体数) | 適合しない割合 (日数) | 中 央 値 | ７５％値 （※） | 検出率 | 平 均 値 | 最 小 値 | 最 大 値 | 適合しない割合 (検体数) | 適合しない割合 (日数) | 中 央 値 | ７５％値 （※） | 検出率
生活環境項目 | ｐＨ |  |  | ８．３ | ８．１ | ８．７ | ４／ １２ | ４／ １２ | ８．２ | ８．４ |  | ８．２ | ８．０ | ８．５ | １／ １２ | １／ １２ | ８．２ | ８．２
| ＤＯ |  | mg/L | ９．５ | ７．０ | １４ | ０／ １２ | ０／ １２ | ９．４ | ７．４ |  | ６．６ | ２．５ | ９．３ | ３／ １２ | ３／ １２ | ６．９ | ５．８
| ＢＯＤ |  | mg/L
| ＣＯＤ |  | mg/L | ３．４ | １．７ | ６．０ | ６／ １２ | ６／ １２ | ３．２ | ３．４ |  | ２．４ | １．２ | ３．８ | ３／ １２ | ３／ １２ | ２．４ | ２．７
| ＳＳ |  | mg/L
| 大腸菌数 |  | CFU/100mL
| ｎ－ヘキサン抽出物質 |  | mg/L | ＮＤ | ＮＤ | ＮＤ | ０／ ２ | ０／ ２ | ＮＤ | ＮＤ
| 全窒素 |  | mg/L | ０．３２ | ０．２２ | ０．４４ | ０／ １２ | ０／ １２ | ０．３０ | ０．３８
| 全燐 |  | mg/L | ０．０３６ | ０．０２１ | ０．０４９ | ０／ １２ | ０／ １２ | ０．０３５ | ０．０４４
| 全亜鉛 |  | mg/L | ０．００５ | ０．００１ | ０．０１４ | ０／ ６ | ０／ ６ | ０．００４ | ０．００４
| ノニルフェノール |  | mg/L | ＜０．００００６ | ＜０．００００６ | ＜０．００００６ | ０／ ６ | ０／ ６ | ＜０．００００６ | ＜０．００００６
| ＬＡＳ |  | mg/L | ＜０．０００６ | ＜０．０００６ | ＜０．０００６ | ０／ ６ | ０／ ６ | ＜０．０００６ | ＜０．０００６
| 底層溶存酸素量 |  | mg/L
特殊項目 | フェノール類 |  | mg/L |  | ＜０．０１ | ＜０．０１ |  |  |  |  | ０／ ２
| 銅 |  | mg/L
| 鉄（溶解性） |  | mg/L
| マンガン（溶解性） |  | mg/L
| クロム |  | mg/L
そ の 他 の 項 目 | アンモニア性窒素 |  | mg/L
| 亜硝酸性窒素 |  | mg/L
| 硝酸性窒素 |  | mg/L
| 有機性窒素 |  | mg/L
| 溶存態窒素 |  | mg/L
| 懸濁態窒素 |  | mg/L | ０．１８ | ０．１２ | ０．２２ |  |  | ０．１９ | ０．２１
| オルトリン酸態燐 |  | mg/L
| 電気伝導率 |  | mS/m
| 塩化物イオン |  | mg/L
| 塩分 |  |  | ２２．３７ | ９．０７ | ３１．４６ |  |  | ２２．８５ | ２９．４５ |  | ２９．０１ | ２４．８５ | ３２．５１ |  |  | ２９．４０ | ３１．８６
| 陰イオン界面活性剤 |  | mg/L
| 非イオン界面活性剤 |  | mg/L
| クロロフィルａ |  | mg/m3 | １．３Ｅ １ | １．０Ｅ ０ | ３．４Ｅ １ |  |  | １．３Ｅ １ | １．６Ｅ １
| フェオ色素 |  | mg/m3 | １１ | ２．９ | ２７ |  |  | １０ | １３
| トリハロメタン生成能 |  | mg/L
| クロロホルム生成能 |  | mg/L
| ブロモジクロロメタン生成能 |  | mg/L
| ジブロモクロロメタン生成能 |  | mg/L
| ブロモホルム生成能 |  | mg/L
健 康 項 目 | カドミウム |  | mg/L | ＜０．０００５ | ＜０．０００５ | ＜０．０００５ | ０／ ４ |  |  |  | ０／ ４
| 全シアン |  | mg/L |  | ＮＤ | ＮＤ | ０／ ４ |  |  |  | ０／ ４
| 鉛 |  | mg/L | ＜０．００５ | ＜０．００５ | ＜０．００５ | ０／ ４ |  |  |  | ０／ ４
| 六価クロム |  | mg/L | ＜０．０１ | ＜０．０１ | ＜０．０１ | ０／ ４ |  |  |  | ０／ ４
| 砒素 |  | mg/L | ＜０．００５ | ＜０．００５ | ＜０．００５ | ０／ ２ |  |  |  | ０／ ２
| 総水銀 |  | mg/L |  | ＜０．０００５ | ＜０．０００５ | ０／ ４ |  |  |  | ０／ ４
| アルキル水銀 |  | mg/L
| ＰＣＢ |  | mg/L
| ジクロロメタン |  | mg/L | ＜０．００２ | ＜０．００２ | ＜０．００２ | ０／ ２ |  |  |  | ０／ ２
| 四塩化炭素 |  | mg/L | ＜０．０００２ | ＜０．０００２ | ＜０．０００２ | ０／ ２ |  |  |  | ０／ ２
| 1,2－ジクロロエタン |  | mg/L | ＜０．０００４ | ＜０．０００４ | ＜０．０００４ | ０／ ２ |  |  |  | ０／ ２
| 1,1－ジクロロエチレン |  | mg/L | ＜０．０１ | ＜０．０１ | ＜０．０１ | ０／ ２ |  |  |  | ０／ ２
| シス－1,2－ジクロロエチレン |  | mg/L | ＜０．００４ | ＜０．００４ | ＜０．００４ | ０／ ２ |  |  |  | ０／ ２
| 1,1,1－トリクロロエタン |  | mg/L | ＜０．１ | ＜０．１ | ＜０．１ | ０／ ２ |  |  |  | ０／ ２
| 1,1,2－トリクロロエタン |  | mg/L | ＜０．０００６ | ＜０．０００６ | ＜０．０００６ | ０／ ２ |  |  |  | ０／ ２
| トリクロロエチレン |  | mg/L | ＜０．００１ | ＜０．００１ | ＜０．００１ | ０／ ２ |  |  |  | ０／ ２
| テトラクロロエチレン |  | mg/L | ＜０．０００５ | ＜０．０００５ | ＜０．０００５ | ０／ ２ |  |  |  | ０／ ２
| 1,3－ジクロロプロペン |  | mg/L | ＜０．０００２ | ＜０．０００２ | ＜０．０００２ | ０／ ２ |  |  |  | ０／ ２
| チウラム |  | mg/L | ＜０．０００６ | ＜０．０００６ | ＜０．０００６ | ０／ ２ |  |  |  | ０／ ２
| シマジン |  | mg/L | ＜０．０００３ | ＜０．０００３ | ＜０．０００３ | ０／ ２ |  |  |  | ０／ ２
| チオベンカルブ |  | mg/L | ＜０．００２ | ＜０．００２ | ＜０．００２ | ０／ ２ |  |  |  | ０／ ２
| ベンゼン |  | mg/L | ＜０．００１ | ＜０．００１ | ＜０．００１ | ０／ ２ |  |  |  | ０／ ２
| セレン |  | mg/L | ＜０．００２ | ＜０．００２ | ＜０．００２ | ０／ ４ |  |  |  | ０／ ４
| 硝酸性窒素及び亜硝酸性窒素 |  | mg/L
| ふっ素 |  | mg/L
| ほう素 |  | mg/L
| 1,4－ジオキサン |  | mg/L | ＜０．００５ | ＜０．００５ | ＜０．００５ | ０／ １ |  |  |  | ０／ １
※ ７５％値欄について、大腸菌数は９０％値である。
2024-04-01 |  |  | 水質総括表 確定値
水 域 名 称 |  |  |  |  | 伊勢湾 | 名古屋港（乙） |  | 下層 | （地点統一番号：生活環境：NP：水生生物：底層DO） |  |  |  | 伊勢湾 | 名古屋港（乙） |  | 全層 | （地点統一番号：生活環境：NP：水生生物：底層DO）
地点番号 調査地点 測定地点ｺｰﾄﾞ（地点統一番号,各種類型） |  |  |  |  | 104 | Ｎ‐４ |  | 01204 | ( 603-01 : Bﾛ : Ⅳｲ : A ｲ : 1 ) |  |  |  | 104 | Ｎ‐４ |  | 01204 | ( 603-01 : Bﾛ : Ⅳｲ : A ｲ : 1 )
調 査 機 関 |  | 分 析 担 当 機 関 |  | 愛知県 |  |  |  | 愛 知 県 |  |  |  | 愛知県 |  |  |  | 愛 知 県
測 定 項 目 |  |  | 単 位 | 平 均 値 | 最 小 値 | 最 大 値 | 適合しない割合 (検体数) | 適合しない割合 (日数) | 中 央 値 | ７５％値 （※） | 検出率 | 平 均 値 | 最 小 値 | 最 大 値 | 適合しない割合 (検体数) | 適合しない割合 (日数) | 中 央 値 | ７５％値 （※） | 検出率
生活環境項目 | ｐＨ | [10 empty] | ８．３ | ８．０ | ８．７ | ５／ ２４ | ４／ １２ | ８．２ | ８．４
| ＤＯ |  | mg/L | ５．１ | １．１ | ８．４ | ６／ １２ | ６／ １２ | ５．０ | ２．８ |  | ７．１ | １．１ | １４ | ９／ ３６ | １／ １２ | ７．０ | ６．５
| ＢＯＤ |  | mg/L
| ＣＯＤ |  | mg/L | [8 empty] | ２．９ | １．２ | ６．０ | ９／ ２４ | ４／ １２ | ２．８ | ３．３
| ＳＳ |  | mg/L
| 大腸菌数 |  | CFU/100mL
| ｎ－ヘキサン抽出物質 |  | mg/L | [8 empty] | ＮＤ | ＮＤ | ＮＤ | ０／ ２ | ０／ ２ | ＮＤ | ＮＤ
| 全窒素 |  | mg/L | [8 empty] | ０．３２ | ０．２２ | ０．４４ | ０／ １２ | ０／ １２ | ０．３０ | ０．３８
| 全燐 |  | mg/L | [8 empty] | ０．０３６ | ０．０２１ | ０．０４９ | ０／ １２ | ０／ １２ | ０．０３５ | ０．０４４
| 全亜鉛 |  | mg/L | [8 empty] | ０．００５ | ０．００１ | ０．０１４ | ０／ ６ | ０／ ６ | ０．００４ | ０．００４
| ノニルフェノール |  | mg/L | [8 empty] | ＜０．００００６ | ＜０．００００６ | ＜０．００００６ | ０／ ６ | ０／ ６ | ＜０．００００６ | ＜０．００００６
| ＬＡＳ |  | mg/L | [8 empty] | ＜０．０００６ | ＜０．０００６ | ＜０．０００６ | ０／ ６ | ０／ ６ | ＜０．０００６ | ＜０．０００６
| 底層溶存酸素量 |  | mg/L | ５．１ | １．１ | ８．４ | ６／ １２ | ６／ １２ | ５．０ |  |  | ５．１ | １．１ | ８．４ | ６／ １２ | ６／ １２ | ５．０
特殊項目 | フェノール類 |  | mg/L | [9 empty] | ＜０．０１ | ＜０．０１ |  |  |  |  | ０／ ２
| 銅 |  | mg/L
| 鉄（溶解性） |  | mg/L
| マンガン（溶解性） |  | mg/L
| クロム |  | mg/L
そ の 他 の 項 目 | アンモニア性窒素 |  | mg/L
| 亜硝酸性窒素 |  | mg/L
| 硝酸性窒素 |  | mg/L
| 有機性窒素 |  | mg/L
| 溶存態窒素 |  | mg/L
| 懸濁態窒素 |  | mg/L | [8 empty] | ０．１８ | ０．１２ | ０．２２ |  |  | ０．１９ | ０．２１
| オルトリン酸態燐 |  | mg/L
| 電気伝導率 |  | mS/m
| 塩化物イオン |  | mg/L
| 塩分 | [10 empty] | ２５．６９ | ９．０７ | ３２．５１ |  |  | ２５．１９ | ３０．６０
| 陰イオン界面活性剤 |  | mg/L
| 非イオン界面活性剤 |  | mg/L
| クロロフィルａ |  | mg/m3 | [8 empty] | １．３Ｅ １ | １．０Ｅ ０ | ３．４Ｅ １ |  |  | １．３Ｅ １ | １．６Ｅ １
| フェオ色素 |  | mg/m3 | [8 empty] | １１ | ２．９ | ２７ |  |  | １０ | １３
| トリハロメタン生成能 |  | mg/L
| クロロホルム生成能 |  | mg/L
| ブロモジクロロメタン生成能 |  | mg/L
| ジブロモクロロメタン生成能 |  | mg/L
| ブロモホルム生成能 |  | mg/L
健 康 項 目 | カドミウム |  | mg/L | [8 empty] | ＜０．０００５ | ＜０．０００５ | ＜０．０００５ | ０／ ４ |  |  |  | ０／ ４
| 全シアン |  | mg/L | [9 empty] | ＮＤ | ＮＤ | ０／ ４ |  |  |  | ０／ ４
| 鉛 |  | mg/L | [8 empty] | ＜０．００５ | ＜０．００５ | ＜０．００５ | ０／ ４ |  |  |  | ０／ ４
| 六価クロム |  | mg/L | [8 empty] | ＜０．０１ | ＜０．０１ | ＜０．０１ | ０／ ４ |  |  |  | ０／ ４
| 砒素 |  | mg/L | [8 empty] | ＜０．００５ | ＜０．００５ | ＜０．００５ | ０／ ２ |  |  |  | ０／ ２
| 総水銀 |  | mg/L | [9 empty] | ＜０．０００５ | ＜０．０００５ | ０／ ４ |  |  |  | ０／ ４
| アルキル水銀 |  | mg/L
| ＰＣＢ |  | mg/L
| ジクロロメタン |  | mg/L | [8 empty] | ＜０．００２ | ＜０．００２ | ＜０．００２ | ０／ ２ |  |  |  | ０／ ２
| 四塩化炭素 |  | mg/L | [8 empty] | ＜０．０００２ | ＜０．０００２ | ＜０．０００２ | ０／ ２ |  |  |  | ０／ ２
| 1,2－ジクロロエタン |  | mg/L | [8 empty] | ＜０．０００４ | ＜０．０００４ | ＜０．０００４ | ０／ ２ |  |  |  | ０／ ２
| 1,1－ジクロロエチレン |  | mg/L | [8 empty] | ＜０．０１ | ＜０．０１ | ＜０．０１ | ０／ ２ |  |  |  | ０／ ２
| シス－1,2－ジクロロエチレン |  | mg/L | [8 empty] | ＜０．００４ | ＜０．００４ | ＜０．００４ | ０／ ２ |  |  |  | ０／ ２
| 1,1,1－トリクロロエタン |  | mg/L | [8 empty] | ＜０．１ | ＜０．１ | ＜０．１ | ０／ ２ |  |  |  | ０／ ２
| 1,1,2－トリクロロエタン |  | mg/L | [8 empty] | ＜０．０００６ | ＜０．０００６ | ＜０．０００６ | ０／ ２ |  |  |  | ０／ ２
| トリクロロエチレン |  | mg/L | [8 empty] | ＜０．００１ | ＜０．００１ | ＜０．００１ | ０／ ２ |  |  |  | ０／ ２
| テトラクロロエチレン |  | mg/L | [8 empty] | ＜０．０００５ | ＜０．０００５ | ＜０．０００５ | ０／ ２ |  |  |  | ０／ ２
| 1,3－ジクロロプロペン |  | mg/L | [8 empty] | ＜０．０００２ | ＜０．０００２ | ＜０．０００２ | ０／ ２ |  |  |  | ０／ ２
| チウラム |  | mg/L | [8 empty] | ＜０．０００６ | ＜０．０００６ | ＜０．０００６ | ０／ ２ |  |  |  | ０／ ２
| シマジン |  | mg/L | [8 empty] | ＜０．０００３ | ＜０．０００３ | ＜０．０００３ | ０／ ２ |  |  |  | ０／ ２
| チオベンカルブ |  | mg/L | [8 empty] | ＜０．００２ | ＜０．００２ | ＜０．００２ | ０／ ２ |  |  |  | ０／ ２
| ベンゼン |  | mg/L | [8 empty] | ＜０．００１ | ＜０．００１ | ＜０．００１ | ０／ ２ |  |  |  | ０／ ２
| セレン |  | mg/L | [8 empty] | ＜０．００２ | ＜０．００２ | ＜０．００２ | ０／ ４ |  |  |  | ０／ ４
| 硝酸性窒素及び亜硝酸性窒素 |  | mg/L
| ふっ素 |  | mg/L
| ほう素 |  | mg/L
| 1,4－ジオキサン |  | mg/L | [8 empty] | ＜０．００５ | ＜０．００５ | ＜０．００５ | ０／ １ |  |  |  | ０／ １
※ ７５％値欄について、大腸菌数は９０％値である。
2024-04-01 |  |  | 水質総括表 確定値
水 域 名 称 |  |  |  |  | 伊勢湾 | 常滑地先海域 |  | 上層 | （地点統一番号：生活環境：NP：水生生物：底層DO） |  |  |  | 伊勢湾 | 常滑地先海域 |  | 下層 | （地点統一番号：生活環境：NP：水生生物：底層DO）
地点番号 調査地点 測定地点ｺｰﾄﾞ（地点統一番号,各種類型） |  |  |  |  | 105 | Ｎ‐５ |  | 01305 | ( 604-01 : Bﾛ : Ⅱｲ : 特Aｲ : 1 ) |  |  |  | 105 | Ｎ‐５ |  | 01305 | ( 604-01 : Bﾛ : Ⅱｲ : 特Aｲ : 1 )
調 査 機 関 |  | 分 析 担 当 機 関 |  | 愛知県 |  |  |  | 水 産 試 験 場 |  |  |  | 愛知県 |  |  |  | 水 産 試 験 場
測 定 項 目 |  |  | 単 位 | 平 均 値 | 最 小 値 | 最 大 値 | 適合しない割合 (検体数) | 適合しない割合 (日数) | 中 央 値 | ７５％値 （※） | 検出率 | 平 均 値 | 最 小 値 | 最 大 値 | 適合しない割合 (検体数) | 適合しない割合 (日数) | 中 央 値 | ７５％値 （※） | 検出率
生活環境項目 | ｐＨ |  |  | ８．３ | ８．１ | ８．５ | １／ １２ | １／ １２ | ８．３ | ８．３
| ＤＯ |  | mg/L | ８．９ | ５．６ | １２ | ０／ １２ | ０／ １２ | ８．７ | ８．２ |  | ７．６ | ４．９ | １０ | １／ １２ | １／ １２ | ７．７ | ６．８
| ＢＯＤ |  | mg/L
| ＣＯＤ |  | mg/L | ３．２ | １．９ | ５．７ | ４／ １２ | ４／ １２ | ２．７ | ３．９
| ＳＳ |  | mg/L
| 大腸菌数 |  | CFU/100mL
| ｎ－ヘキサン抽出物質 |  | mg/L | ＮＤ | ＮＤ | ＮＤ | ０／ ２ | ０／ ２ | ＮＤ | ＮＤ
| 全窒素 |  | mg/L | ０．３３ | ０．１７ | ０．６６ | ５／ １２ | ５／ １２ | ０．３０ | ０．３１
| 全燐 |  | mg/L | ０．０３７ | ０．０１６ | ０．０９３ | ７／ １２ | ７／ １２ | ０．０３４ | ０．０４２
| 全亜鉛 |  | mg/L | ０．００３ | ０．００１ | ０．００８ | ０／ ６ | ０／ ６ | ０．００３ | ０．００４
| ノニルフェノール |  | mg/L | ＜０．００００６ | ＜０．００００６ | ＜０．００００６ | ０／ ６ | ０／ ６ | ＜０．００００６ | ＜０．００００６
| ＬＡＳ |  | mg/L | ＜０．０００６ | ＜０．０００６ | ＜０．０００６ | ０／ ６ | ０／ ６ | ＜０．０００６ | ＜０．０００６
| 底層溶存酸素量 |  | mg/L | [8 empty] | ７．６ | ４．９ | １０ | １／ １２ | １／ １２ | ７．７
特殊項目 | フェノール類 |  | mg/L |  | ＜０．０１ | ＜０．０１ |  |  |  |  | ０／ ２
| 銅 |  | mg/L
| 鉄（溶解性） |  | mg/L
| マンガン（溶解性） |  | mg/L
| クロム |  | mg/L
そ の 他 の 項 目 | アンモニア性窒素 |  | mg/L
| 亜硝酸性窒素 |  | mg/L
| 硝酸性窒素 |  | mg/L
| 有機性窒素 |  | mg/L
| 溶存態窒素 |  | mg/L
| 懸濁態窒素 |  | mg/L | ０．１６ | ＜０．０５ | ０．５３ |  |  | ０．０９ | ０．１６
| オルトリン酸態燐 |  | mg/L
| 電気伝導率 |  | mS/m
| 塩化物イオン |  | mg/L
| 塩分 |  |  | ２６．２５ | ３．５９ | ３１．３２ |  |  | ２９．１７ | ３０．４８
| 陰イオン界面活性剤 |  | mg/L
| 非イオン界面活性剤 |  | mg/L
| クロロフィルａ |  | mg/m3 | １．２Ｅ １ | １．１Ｅ ０ | ４．６Ｅ １ |  |  | ８．８Ｅ ０ | １．２Ｅ １
| フェオ色素 |  | mg/m3 | １．９ | ０．４ | ５．８ |  |  | １．５ | ２．１
| トリハロメタン生成能 |  | mg/L
| クロロホルム生成能 |  | mg/L
| ブロモジクロロメタン生成能 |  | mg/L
| ジブロモクロロメタン生成能 |  | mg/L
| ブロモホルム生成能 |  | mg/L
健 康 項 目 | カドミウム |  | mg/L | ＜０．０００５ | ＜０．０００５ | ＜０．０００５ | ０／ ４ |  |  |  | ０／ ４
| 全シアン |  | mg/L |  | ＮＤ | ＮＤ | ０／ ４ |  |  |  | ０／ ４
| 鉛 |  | mg/L | ＜０．００５ | ＜０．００５ | ＜０．００５ | ０／ ４ |  |  |  | ０／ ４
| 六価クロム |  | mg/L | ＜０．０１ | ＜０．０１ | ＜０．０１ | ０／ ４ |  |  |  | ０／ ４
| 砒素 |  | mg/L | ＜０．００５ | ＜０．００５ | ＜０．００５ | ０／ ２ |  |  |  | ０／ ２
| 総水銀 |  | mg/L |  | ＜０．０００５ | ＜０．０００５ | ０／ ４ |  |  |  | ０／ ４
| アルキル水銀 |  | mg/L
| ＰＣＢ |  | mg/L
| ジクロロメタン |  | mg/L | ＜０．００２ | ＜０．００２ | ＜０．００２ | ０／ ２ |  |  |  | ０／ ２
| 四塩化炭素 |  | mg/L | ＜０．０００２ | ＜０．０００２ | ＜０．０００２ | ０／ ２ |  |  |  | ０／ ２
| 1,2－ジクロロエタン |  | mg/L | ＜０．０００４ | ＜０．０００４ | ＜０．０００４ | ０／ ２ |  |  |  | ０／ ２
| 1,1－ジクロロエチレン |  | mg/L | ＜０．０１ | ＜０．０１ | ＜０．０１ | ０／ ２ |  |  |  | ０／ ２
| シス－1,2－ジクロロエチレン |  | mg/L | ＜０．００４ | ＜０．００４ | ＜０．００４ | ０／ ２ |  |  |  | ０／ ２
| 1,1,1－トリクロロエタン |  | mg/L | ＜０．１ | ＜０．１ | ＜０．１ | ０／ ２ |  |  |  | ０／ ２
| 1,1,2－トリクロロエタン |  | mg/L | ＜０．０００６ | ＜０．０００６ | ＜０．０００６ | ０／ ２ |  |  |  | ０／ ２
| トリクロロエチレン |  | mg/L | ＜０．００１ | ＜０．００１ | ＜０．００１ | ０／ ２ |  |  |  | ０／ ２
| テトラクロロエチレン |  | mg/L | ＜０．０００５ | ＜０．０００５ | ＜０．０００５ | ０／ ２ |  |  |  | ０／ ２
| 1,3－ジクロロプロペン |  | mg/L | ＜０．０００２ | ＜０．０００２ | ＜０．０００２ | ０／ ２ |  |  |  | ０／ ２
| チウラム |  | mg/L | ＜０．０００６ | ＜０．０００６ | ＜０．０００６ | ０／ ２ |  |  |  | ０／ ２
| シマジン |  | mg/L | ＜０．０００３ | ＜０．０００３ | ＜０．０００３ | ０／ ２ |  |  |  | ０／ ２
| チオベンカルブ |  | mg/L | ＜０．００２ | ＜０．００２ | ＜０．００２ | ０／ ２ |  |  |  | ０／ ２
| ベンゼン |  | mg/L | ＜０．００１ | ＜０．００１ | ＜０．００１ | ０／ ２ |  |  |  | ０／ ２
| セレン |  | mg/L | ＜０．００２ | ＜０．００２ | ＜０．００２ | ０／ ４ |  |  |  | ０／ ４
| 硝酸性窒素及び亜硝酸性窒素 |  | mg/L
| ふっ素 |  | mg/L
| ほう素 |  | mg/L
| 1,4－ジオキサン |  | mg/L | ＜０．００５ | ＜０．００５ | ＜０．００５ | ０／ １ |  |  |  | ０／ １
※ ７５％値欄について、大腸菌数は９０％値である。
2024-04-01 |  |  | 水質総括表 確定値
水 域 名 称 |  |  |  |  | 伊勢湾 | 常滑地先海域 |  | 全層 | （地点統一番号：生活環境：NP：水生生物：底層DO） | [7 empty] | （地点統一番号：生活環境：NP：水生生物：底層DO）
地点番号 調査地点 測定地点ｺｰﾄﾞ（地点統一番号,各種類型） |  |  |  |  | 105 | Ｎ‐５ |  | 01305 | ( 604-01 : Bﾛ : Ⅱｲ : 特Aｲ : 1 )
調 査 機 関 |  | 分 析 担 当 機 関 |  | 愛知県 |  |  |  | 水 産 試 験 場
測 定 項 目 |  |  | 単 位 | 平 均 値 | 最 小 値 | 最 大 値 | 適合しない割合 (検体数) | 適合しない割合 (日数) | 中 央 値 | ７５％値 （※） | 検出率 | 平 均 値 | 最 小 値 | 最 大 値 | 適合しない割合 (検体数) | 適合しない割合 (日数) | 中 央 値 | ７５％値 （※） | 検出率
生活環境項目 | ｐＨ |  |  | ８．３ | ８．１ | ８．５ | １／ １２ | １／ １２ | ８．３ | ８．３
| ＤＯ |  | mg/L | ８．３ | ４．９ | １２ | １／ ２４ | ０／ １２ | ８．４ | ８．０
| ＢＯＤ |  | mg/L
| ＣＯＤ |  | mg/L | ３．２ | １．９ | ５．７ | ４／ １２ | ４／ １２ | ２．７ | ３．９
| ＳＳ |  | mg/L
| 大腸菌数 |  | CFU/100mL
| ｎ－ヘキサン抽出物質 |  | mg/L | ＮＤ | ＮＤ | ＮＤ | ０／ ２ | ０／ ２ | ＮＤ | ＮＤ
| 全窒素 |  | mg/L | ０．３３ | ０．１７ | ０．６６ | ５／ １２ | ５／ １２ | ０．３０ | ０．３１
| 全燐 |  | mg/L | ０．０３７ | ０．０１６ | ０．０９３ | ７／ １２ | ７／ １２ | ０．０３４ | ０．０４２
| 全亜鉛 |  | mg/L | ０．００３ | ０．００１ | ０．００８ | ０／ ６ | ０／ ６ | ０．００３ | ０．００４
| ノニルフェノール |  | mg/L | ＜０．００００６ | ＜０．００００６ | ＜０．００００６ | ０／ ６ | ０／ ６ | ＜０．００００６ | ＜０．００００６
| ＬＡＳ |  | mg/L | ＜０．０００６ | ＜０．０００６ | ＜０．０００６ | ０／ ６ | ０／ ６ | ＜０．０００６ | ＜０．０００６
| 底層溶存酸素量 |  | mg/L | ７．６ | ４．９ | １０ | １／ １２ | １／ １２ | ７．７
特殊項目 | フェノール類 |  | mg/L |  | ＜０．０１ | ＜０．０１ |  |  |  |  | ０／ ２
| 銅 |  | mg/L
| 鉄（溶解性） |  | mg/L
| マンガン（溶解性） |  | mg/L
| クロム |  | mg/L
そ の 他 の 項 目 | アンモニア性窒素 |  | mg/L
| 亜硝酸性窒素 |  | mg/L
| 硝酸性窒素 |  | mg/L
| 有機性窒素 |  | mg/L
| 溶存態窒素 |  | mg/L
| 懸濁態窒素 |  | mg/L | ０．１６ | ＜０．０５ | ０．５３ |  |  | ０．０９ | ０．１６
| オルトリン酸態燐 |  | mg/L
| 電気伝導率 |  | mS/m
| 塩化物イオン |  | mg/L
| 塩分 |  |  | ２６．２５ | ３．５９ | ３１．３２ |  |  | ２９．１７ | ３０．４８
| 陰イオン界面活性剤 |  | mg/L
| 非イオン界面活性剤 |  | mg/L
| クロロフィルａ |  | mg/m3 | １．２Ｅ １ | １．１Ｅ ０ | ４．６Ｅ １ |  |  | ８．８Ｅ ０ | １．２Ｅ １
| フェオ色素 |  | mg/m3 | １．９ | ０．４ | ５．８ |  |  | １．５ | ２．１
| トリハロメタン生成能 |  | mg/L
| クロロホルム生成能 |  | mg/L
| ブロモジクロロメタン生成能 |  | mg/L
| ジブロモクロロメタン生成能 |  | mg/L
| ブロモホルム生成能 |  | mg/L
健 康 項 目 | カドミウム |  | mg/L | ＜０．０００５ | ＜０．０００５ | ＜０．０００５ | ０／ ４ |  |  |  | ０／ ４
| 全シアン |  | mg/L |  | ＮＤ | ＮＤ | ０／ ４ |  |  |  | ０／ ４
| 鉛 |  | mg/L | ＜０．００５ | ＜０．００５ | ＜０．００５ | ０／ ４ |  |  |  | ０／ ４
| 六価クロム |  | mg/L | ＜０．０１ | ＜０．０１ | ＜０．０１ | ０／ ４ |  |  |  | ０／ ４
| 砒素 |  | mg/L | ＜０．００５ | ＜０．００５ | ＜０．００５ | ０／ ２ |  |  |  | ０／ ２
| 総水銀 |  | mg/L |  | ＜０．０００５ | ＜０．０００５ | ０／ ４ |  |  |  | ０／ ４
| アルキル水銀 |  | mg/L
| ＰＣＢ |  | mg/L
| ジクロロメタン |  | mg/L | ＜０．００２ | ＜０．００２ | ＜０．００２ | ０／ ２ |  |  |  | ０／ ２
| 四塩化炭素 |  | mg/L | ＜０．０００２ | ＜０．０００２ | ＜０．０００２ | ０／ ２ |  |  |  | ０／ ２
| 1,2－ジクロロエタン |  | mg/L | ＜０．０００４ | ＜０．０００４ | ＜０．０００４ | ０／ ２ |  |  |  | ０／ ２
| 1,1－ジクロロエチレン |  | mg/L | ＜０．０１ | ＜０．０１ | ＜０．０１ | ０／ ２ |  |  |  | ０／ ２
| シス－1,2－ジクロロエチレン |  | mg/L | ＜０．００４ | ＜０．００４ | ＜０．００４ | ０／ ２ |  |  |  | ０／ ２
| 1,1,1－トリクロロエタン |  | mg/L | ＜０．１ | ＜０．１ | ＜０．１ | ０／ ２ |  |  |  | ０／ ２
| 1,1,2－トリクロロエタン |  | mg/L | ＜０．０００６ | ＜０．０００６ | ＜０．０００６ | ０／ ２ |  |  |  | ０／ ２
| トリクロロエチレン |  | mg/L | ＜０．００１ | ＜０．００１ | ＜０．００１ | ０／ ２ |  |  |  | ０／ ２
| テトラクロロエチレン |  | mg/L | ＜０．０００５ | ＜０．０００５ | ＜０．０００５ | ０／ ２ |  |  |  | ０／ ２
| 1,3－ジクロロプロペン |  | mg/L | ＜０．０００２ | ＜０．０００２ | ＜０．０００２ | ０／ ２ |  |  |  | ０／ ２
| チウラム |  | mg/L | ＜０．０００６ | ＜０．０００６ | ＜０．０００６ | ０／ ２ |  |  |  | ０／ ２
| シマジン |  | mg/L | ＜０．０００３ | ＜０．０００３ | ＜０．０００３ | ０／ ２ |  |  |  | ０／ ２
| チオベンカルブ |  | mg/L | ＜０．００２ | ＜０．００２ | ＜０．００２ | ０／ ２ |  |  |  | ０／ ２
| ベンゼン |  | mg/L | ＜０．００１ | ＜０．００１ | ＜０．００１ | ０／ ２ |  |  |  | ０／ ２
| セレン |  | mg/L | ＜０．００２ | ＜０．００２ | ＜０．００２ | ０／ ４ |  |  |  | ０／ ４
| 硝酸性窒素及び亜硝酸性窒素 |  | mg/L
| ふっ素 |  | mg/L
| ほう素 |  | mg/L
| 1,4－ジオキサン |  | mg/L | ＜０．００５ | ＜０．００５ | ＜０．００５ | ０／ １ |  |  |  | ０／ １
※ ７５％値欄について、大腸菌数は９０％値である。
2024-04-01 |  |  | 水質総括表 確定値
水 域 名 称 |  |  |  |  | 伊勢湾 | 常滑地先海域 |  | 上層 | （地点統一番号：生活環境：NP：水生生物：底層DO） |  |  |  | 伊勢湾 | 常滑地先海域 |  | 下層 | （地点統一番号：生活環境：NP：水生生物：底層DO）
地点番号 調査地点 測定地点ｺｰﾄﾞ（地点統一番号,各種類型） |  |  |  |  | 112 | Ｎ‐１２ |  | 01312 | ( 604-51 : Bﾛ : Ⅱｲ : 特Aｲ : 1 ) |  |  |  | 112 | Ｎ‐１２ |  | 01312 | ( 604-51 : Bﾛ : Ⅱｲ : 特Aｲ : 1 )
調 査 機 関 |  | 分 析 担 当 機 関 |  | 愛知県 |  |  |  | 水 産 試 験 場 |  |  |  | 愛知県 |  |  |  | 水 産 試 験 場
測 定 項 目 |  |  | 単 位 | 平 均 値 | 最 小 値 | 最 大 値 | 適合しない割合 (検体数) | 適合しない割合 (日数) | 中 央 値 | ７５％値 （※） | 検出率 | 平 均 値 | 最 小 値 | 最 大 値 | 適合しない割合 (検体数) | 適合しない割合 (日数) | 中 央 値 | ７５％値 （※） | 検出率
生活環境項目 | ｐＨ |  |  | ８．３ | ８．１ | ８．４ | １／ １２ | １／ １２ | ８．３ | ８．３
| ＤＯ |  | mg/L | ８．４ | ６．８ | １０ | ０／ １２ | ０／ １２ | ８．４ | ７．５ |  | ６．１ | ３．２ | ９．０ | ４／ １２ | ４／ １２ | ６．２ | ４．４
| ＢＯＤ |  | mg/L
| ＣＯＤ |  | mg/L | ３．２ | １．７ | ４．７ | ５／ １２ | ５／ １２ | ２．９ | ４．０
| ＳＳ |  | mg/L
| 大腸菌数 |  | CFU/100mL
| ｎ－ヘキサン抽出物質 |  | mg/L
| 全窒素 |  | mg/L | ０．３１ | ０．２３ | ０．３８ | ６／ １２ | ６／ １２ | ０．３１ | ０．３２
| 全燐 |  | mg/L | ０．０２９ | ０．０１６ | ０．０４８ | ５／ １２ | ５／ １２ | ０．０２７ | ０．０３５
| 全亜鉛 |  | mg/L | ０．００３ | ０．００２ | ０．００３ | ０／ ２ | ０／ ２ | ０．００３ | ０．００３
| ノニルフェノール |  | mg/L | ＜０．００００６ | ＜０．００００６ | ＜０．００００６ | ０／ ２ | ０／ ２ | ＜０．００００６ | ＜０．００００６
| ＬＡＳ |  | mg/L | ＜０．０００６ | ＜０．０００６ | ＜０．０００６ | ０／ ２ | ０／ ２ | ＜０．０００６ | ＜０．０００６
| 底層溶存酸素量 |  | mg/L | [8 empty] | ６．１ | ３．２ | ９．０ | ４／ １２ | ４／ １２ | ６．２
特殊項目 | フェノール類 |  | mg/L |  | ＜０．０１ | ＜０．０１ |  |  |  |  | ０／ ２
| 銅 |  | mg/L
| 鉄（溶解性） |  | mg/L
| マンガン（溶解性） |  | mg/L
| クロム |  | mg/L
そ の 他 の 項 目 | アンモニア性窒素 |  | mg/L
| 亜硝酸性窒素 |  | mg/L
| 硝酸性窒素 |  | mg/L
| 有機性窒素 |  | mg/L
| 溶存態窒素 |  | mg/L
| 懸濁態窒素 |  | mg/L | ０．１１ | ＜０．０５ | ０．２１ |  |  | ０．０９ | ０．１７
| オルトリン酸態燐 |  | mg/L
| 電気伝導率 |  | mS/m
| 塩化物イオン |  | mg/L
| 塩分 |  |  | ２８．２０ | １７．０３ | ３１．８４ |  |  | ２９．５７ | ３１．２９
| 陰イオン界面活性剤 |  | mg/L
| 非イオン界面活性剤 |  | mg/L
| クロロフィルａ |  | mg/m3 | １．０Ｅ １ | １．０Ｅ ０ | ２．６Ｅ １ |  |  | ８．９Ｅ ０ | １．１Ｅ １
| フェオ色素 |  | mg/m3 | １．６ | ０．３ | ３．０ |  |  | １．７ | ２．０
| トリハロメタン生成能 |  | mg/L
| クロロホルム生成能 |  | mg/L
| ブロモジクロロメタン生成能 |  | mg/L
| ジブロモクロロメタン生成能 |  | mg/L
| ブロモホルム生成能 |  | mg/L
健 康 項 目 | カドミウム |  | mg/L | ＜０．０００５ | ＜０．０００５ | ＜０．０００５ | ０／ ２ |  |  |  | ０／ ２
| 全シアン |  | mg/L |  | ＮＤ | ＮＤ | ０／ ２ |  |  |  | ０／ ２
| 鉛 |  | mg/L | ＜０．００５ | ＜０．００５ | ＜０．００５ | ０／ ２ |  |  |  | ０／ ２
| 六価クロム |  | mg/L | ＜０．０１ | ＜０．０１ | ＜０．０１ | ０／ ２ |  |  |  | ０／ ２
| 砒素 |  | mg/L | ＜０．００５ | ＜０．００５ | ＜０．００５ | ０／ ２ |  |  |  | ０／ ２
| 総水銀 |  | mg/L
| アルキル水銀 |  | mg/L
| ＰＣＢ |  | mg/L
| ジクロロメタン |  | mg/L | ＜０．００２ | ＜０．００２ | ＜０．００２ | ０／ ２ |  |  |  | ０／ ２
| 四塩化炭素 |  | mg/L | ＜０．０００２ | ＜０．０００２ | ＜０．０００２ | ０／ ２ |  |  |  | ０／ ２
| 1,2－ジクロロエタン |  | mg/L | ＜０．０００４ | ＜０．０００４ | ＜０．０００４ | ０／ ２ |  |  |  | ０／ ２
| 1,1－ジクロロエチレン |  | mg/L | ＜０．０１ | ＜０．０１ | ＜０．０１ | ０／ ２ |  |  |  | ０／ ２
| シス－1,2－ジクロロエチレン |  | mg/L | ＜０．００４ | ＜０．００４ | ＜０．００４ | ０／ ２ |  |  |  | ０／ ２
| 1,1,1－トリクロロエタン |  | mg/L | ＜０．１ | ＜０．１ | ＜０．１ | ０／ ２ |  |  |  | ０／ ２
| 1,1,2－トリクロロエタン |  | mg/L | ＜０．０００６ | ＜０．０００６ | ＜０．０００６ | ０／ ２ |  |  |  | ０／ ２
| トリクロロエチレン |  | mg/L | ＜０．００１ | ＜０．００１ | ＜０．００１ | ０／ ２ |  |  |  | ０／ ２
| テトラクロロエチレン |  | mg/L | ＜０．０００５ | ＜０．０００５ | ＜０．０００５ | ０／ ２ |  |  |  | ０／ ２
| 1,3－ジクロロプロペン |  | mg/L | ＜０．０００２ | ＜０．０００２ | ＜０．０００２ | ０／ ２ |  |  |  | ０／ ２
| チウラム |  | mg/L | ＜０．０００６ | ＜０．０００６ | ＜０．０００６ | ０／ ２ |  |  |  | ０／ ２
| シマジン |  | mg/L | ＜０．０００３ | ＜０．０００３ | ＜０．０００３ | ０／ ２ |  |  |  | ０／ ２
| チオベンカルブ |  | mg/L | ＜０．００２ | ＜０．００２ | ＜０．００２ | ０／ ２ |  |  |  | ０／ ２
| ベンゼン |  | mg/L | ＜０．００１ | ＜０．００１ | ＜０．００１ | ０／ ２ |  |  |  | ０／ ２
| セレン |  | mg/L | ＜０．００２ | ＜０．００２ | ＜０．００２ | ０／ ２ |  |  |  | ０／ ２
| 硝酸性窒素及び亜硝酸性窒素 |  | mg/L
| ふっ素 |  | mg/L
| ほう素 |  | mg/L
| 1,4－ジオキサン |  | mg/L | ＜０．００５ | ＜０．００５ | ＜０．００５ | ０／ １ |  |  |  | ０／ １
※ ７５％値欄について、大腸菌数は９０％値である。
2024-04-01 |  |  | 水質総括表 確定値
水 域 名 称 |  |  |  |  | 伊勢湾 | 常滑地先海域 |  | 全層 | （地点統一番号：生活環境：NP：水生生物：底層DO） | [7 empty] | （地点統一番号：生活環境：NP：水生生物：底層DO）
地点番号 調査地点 測定地点ｺｰﾄﾞ（地点統一番号,各種類型） |  |  |  |  | 112 | Ｎ‐１２ |  | 01312 | ( 604-51 : Bﾛ : Ⅱｲ : 特Aｲ : 1 )
調 査 機 関 |  | 分 析 担 当 機 関 |  | 愛知県 |  |  |  | 水 産 試 験 場
測 定 項 目 |  |  | 単 位 | 平 均 値 | 最 小 値 | 最 大 値 | 適合しない割合 (検体数) | 適合しない割合 (日数) | 中 央 値 | ７５％値 （※） | 検出率 | 平 均 値 | 最 小 値 | 最 大 値 | 適合しない割合 (検体数) | 適合しない割合 (日数) | 中 央 値 | ７５％値 （※） | 検出率
生活環境項目 | ｐＨ |  |  | ８．３ | ８．１ | ８．４ | １／ １２ | １／ １２ | ８．３ | ８．３
| ＤＯ |  | mg/L | ７．３ | ３．２ | １０ | ４／ ２４ | ０／ １２ | ７．３ | ６．０
| ＢＯＤ |  | mg/L
| ＣＯＤ |  | mg/L | ３．２ | １．７ | ４．７ | ５／ １２ | ５／ １２ | ２．９ | ４．０
| ＳＳ |  | mg/L
| 大腸菌数 |  | CFU/100mL
| ｎ－ヘキサン抽出物質 |  | mg/L
| 全窒素 |  | mg/L | ０．３１ | ０．２３ | ０．３８ | ６／ １２ | ６／ １２ | ０．３１ | ０．３２
| 全燐 |  | mg/L | ０．０２９ | ０．０１６ | ０．０４８ | ５／ １２ | ５／ １２ | ０．０２７ | ０．０３５
| 全亜鉛 |  | mg/L | ０．００３ | ０．００２ | ０．００３ | ０／ ２ | ０／ ２ | ０．００３ | ０．００３
| ノニルフェノール |  | mg/L | ＜０．００００６ | ＜０．００００６ | ＜０．００００６ | ０／ ２ | ０／ ２ | ＜０．００００６ | ＜０．００００６
| ＬＡＳ |  | mg/L | ＜０．０００６ | ＜０．０００６ | ＜０．０００６ | ０／ ２ | ０／ ２ | ＜０．０００６ | ＜０．０００６
| 底層溶存酸素量 |  | mg/L | ６．１ | ３．２ | ９．０ | ４／ １２ | ４／ １２ | ６．２
特殊項目 | フェノール類 |  | mg/L |  | ＜０．０１ | ＜０．０１ |  |  |  |  | ０／ ２
| 銅 |  | mg/L
| 鉄（溶解性） |  | mg/L
| マンガン（溶解性） |  | mg/L
| クロム |  | mg/L
そ の 他 の 項 目 | アンモニア性窒素 |  | mg/L
| 亜硝酸性窒素 |  | mg/L
| 硝酸性窒素 |  | mg/L
| 有機性窒素 |  | mg/L
| 溶存態窒素 |  | mg/L
| 懸濁態窒素 |  | mg/L | ０．１１ | ＜０．０５ | ０．２１ |  |  | ０．０９ | ０．１７
| オルトリン酸態燐 |  | mg/L
| 電気伝導率 |  | mS/m
| 塩化物イオン |  | mg/L
| 塩分 |  |  | ２８．２０ | １７．０３ | ３１．８４ |  |  | ２９．５７ | ３１．２９
| 陰イオン界面活性剤 |  | mg/L
| 非イオン界面活性剤 |  | mg/L
| クロロフィルａ |  | mg/m3 | １．０Ｅ １ | １．０Ｅ ０ | ２．６Ｅ １ |  |  | ８．９Ｅ ０ | １．１Ｅ １
| フェオ色素 |  | mg/m3 | １．６ | ０．３ | ３．０ |  |  | １．７ | ２．０
| トリハロメタン生成能 |  | mg/L
| クロロホルム生成能 |  | mg/L
| ブロモジクロロメタン生成能 |  | mg/L
| ジブロモクロロメタン生成能 |  | mg/L
| ブロモホルム生成能 |  | mg/L
健 康 項 目 | カドミウム |  | mg/L | ＜０．０００５ | ＜０．０００５ | ＜０．０００５ | ０／ ２ |  |  |  | ０／ ２
| 全シアン |  | mg/L |  | ＮＤ | ＮＤ | ０／ ２ |  |  |  | ０／ ２
| 鉛 |  | mg/L | ＜０．００５ | ＜０．００５ | ＜０．００５ | ０／ ２ |  |  |  | ０／ ２
| 六価クロム |  | mg/L | ＜０．０１ | ＜０．０１ | ＜０．０１ | ０／ ２ |  |  |  | ０／ ２
| 砒素 |  | mg/L | ＜０．００５ | ＜０．００５ | ＜０．００５ | ０／ ２ |  |  |  | ０／ ２
| 総水銀 |  | mg/L
| アルキル水銀 |  | mg/L
| ＰＣＢ |  | mg/L
| ジクロロメタン |  | mg/L | ＜０．００２ | ＜０．００２ | ＜０．００２ | ０／ ２ |  |  |  | ０／ ２
| 四塩化炭素 |  | mg/L | ＜０．０００２ | ＜０．０００２ | ＜０．０００２ | ０／ ２ |  |  |  | ０／ ２
| 1,2－ジクロロエタン |  | mg/L | ＜０．０００４ | ＜０．０００４ | ＜０．０００４ | ０／ ２ |  |  |  | ０／ ２
| 1,1－ジクロロエチレン |  | mg/L | ＜０．０１ | ＜０．０１ | ＜０．０１ | ０／ ２ |  |  |  | ０／ ２
| シス－1,2－ジクロロエチレン |  | mg/L | ＜０．００４ | ＜０．００４ | ＜０．００４ | ０／ ２ |  |  |  | ０／ ２
| 1,1,1－トリクロロエタン |  | mg/L | ＜０．１ | ＜０．１ | ＜０．１ | ０／ ２ |  |  |  | ０／ ２
| 1,1,2－トリクロロエタン |  | mg/L | ＜０．０００６ | ＜０．０００６ | ＜０．０００６ | ０／ ２ |  |  |  | ０／ ２
| トリクロロエチレン |  | mg/L | ＜０．００１ | ＜０．００１ | ＜０．００１ | ０／ ２ |  |  |  | ０／ ２
| テトラクロロエチレン |  | mg/L | ＜０．０００５ | ＜０．０００５ | ＜０．０００５ | ０／ ２ |  |  |  | ０／ ２
| 1,3－ジクロロプロペン |  | mg/L | ＜０．０００２ | ＜０．０００２ | ＜０．０００２ | ０／ ２ |  |  |  | ０／ ２
| チウラム |  | mg/L | ＜０．０００６ | ＜０．０００６ | ＜０．０００６ | ０／ ２ |  |  |  | ０／ ２
| シマジン |  | mg/L | ＜０．０００３ | ＜０．０００３ | ＜０．０００３ | ０／ ２ |  |  |  | ０／ ２
| チオベンカルブ |  | mg/L | ＜０．００２ | ＜０．００２ | ＜０．００２ | ０／ ２ |  |  |  | ０／ ２
| ベンゼン |  | mg/L | ＜０．００１ | ＜０．００１ | ＜０．００１ | ０／ ２ |  |  |  | ０／ ２
| セレン |  | mg/L | ＜０．００２ | ＜０．００２ | ＜０．００２ | ０／ ２ |  |  |  | ０／ ２
| 硝酸性窒素及び亜硝酸性窒素 |  | mg/L
| ふっ素 |  | mg/L
| ほう素 |  | mg/L
| 1,4－ジオキサン |  | mg/L | ＜０．００５ | ＜０．００５ | ＜０．００５ | ０／ １ |  |  |  | ０／ １
※ ７５％値欄について、大腸菌数は９０％値である。
2024-04-01 |  |  | 水質総括表 確定値
水 域 名 称 |  |  |  |  | 伊勢湾 | 伊勢湾 |  | 上層 | （地点統一番号：生活環境：NP：水生生物：底層DO） |  |  |  | 伊勢湾 | 伊勢湾 |  | 中層 | （地点統一番号：生活環境：NP：水生生物：底層DO）
地点番号 調査地点 測定地点ｺｰﾄﾞ（地点統一番号,各種類型） |  |  |  |  | 106 | Ｎ‐６ |  | 01406 | ( 605-01 : Aｲ : Ⅲｲ : A ｲ : 1 ) |  |  |  | 106 | Ｎ‐６ |  | 01406 | ( 605-01 : Aｲ : Ⅲｲ : A ｲ : 1 )
調 査 機 関 |  | 分 析 担 当 機 関 |  | 愛知県 |  |  |  | 愛 知 県 |  |  |  | 愛知県 |  |  |  | 愛 知 県
測 定 項 目 |  |  | 単 位 | 平 均 値 | 最 小 値 | 最 大 値 | 適合しない割合 (検体数) | 適合しない割合 (日数) | 中 央 値 | ７５％値 （※） | 検出率 | 平 均 値 | 最 小 値 | 最 大 値 | 適合しない割合 (検体数) | 適合しない割合 (日数) | 中 央 値 | ７５％値 （※） | 検出率
生活環境項目 | ｐＨ |  |  | ８．３ | ８．０ | ８．７ | ５／ １２ | ５／ １２ | ８．２ | ８．４ |  | ８．２ | ８．０ | ８．４ | ２／ １２ | ２／ １２ | ８．２ | ８．３
| ＤＯ |  | mg/L | ９．４ | ６．７ | １５ | ２／ １２ | ２／ １２ | ９．１ | ８．０ |  | ６．９ | ４．２ | ９．７ | ７／ １２ | ７／ １２ | ６．６ | ５．５
| ＢＯＤ |  | mg/L
| ＣＯＤ |  | mg/L | ３．４ | １．７ | ６．６ | ９／ １２ | ９／ １２ | ２．９ | ３．９ |  | ２．６ | １．３ | ４．６ | ７／ １２ | ７／ １２ | ２．９ | ３．２
| ＳＳ |  | mg/L
| 大腸菌数 |  | CFU/100mL
| ｎ－ヘキサン抽出物質 |  | mg/L | ＮＤ | ＮＤ | ＮＤ | ０／ ２ | ０／ ２ | ＮＤ | ＮＤ
| 全窒素 |  | mg/L | ０．２８ | ０．１６ | ０．５０ | ０／ １２ | ０／ １２ | ０．２６ | ０．２８
| 全燐 |  | mg/L | ０．０３８ | ０．０１５ | ０．０６９ | １／ １２ | １／ １２ | ０．０４２ | ０．０４５
| 全亜鉛 |  | mg/L | ０．００４ | ０．００１ | ０．０１２ | ０／ ６ | ０／ ６ | ０．００３ | ０．００４
| ノニルフェノール |  | mg/L | ＜０．００００６ | ＜０．００００６ | ＜０．００００６ | ０／ ６ | ０／ ６ | ＜０．００００６ | ＜０．００００６
| ＬＡＳ |  | mg/L | ＜０．０００６ | ＜０．０００６ | ＜０．０００６ | ０／ ６ | ０／ ６ | ＜０．０００６ | ＜０．０００６
| 底層溶存酸素量 |  | mg/L
特殊項目 | フェノール類 |  | mg/L |  | ＜０．０１ | ＜０．０１ |  |  |  |  | ０／ ２
| 銅 |  | mg/L
| 鉄（溶解性） |  | mg/L
| マンガン（溶解性） |  | mg/L
| クロム |  | mg/L
そ の 他 の 項 目 | アンモニア性窒素 |  | mg/L
| 亜硝酸性窒素 |  | mg/L
| 硝酸性窒素 |  | mg/L
| 有機性窒素 |  | mg/L
| 溶存態窒素 |  | mg/L
| 懸濁態窒素 |  | mg/L | ０．１７ | ０．０６ | ０．４０ |  |  | ０．１７ | ０．１９
| オルトリン酸態燐 |  | mg/L
| 電気伝導率 |  | mS/m
| 塩化物イオン |  | mg/L
| 塩分 |  |  | ２２．８２ | ７．９２ | ３１．７４ |  |  | ２４．００ | ２７．５０ |  | ２８．１１ | ２０．９６ | ３３．００ |  |  | ２８．６８ | ３１．６３
| 陰イオン界面活性剤 |  | mg/L
| 非イオン界面活性剤 |  | mg/L
| クロロフィルａ |  | mg/m3 | １．２Ｅ １ | １．１Ｅ ０ | ３．８Ｅ １ |  |  | １．１Ｅ １ | １．４Ｅ １
| フェオ色素 |  | mg/m3 | １１ | １．３ | ３３ |  |  | ８．１ | １３
| トリハロメタン生成能 |  | mg/L
| クロロホルム生成能 |  | mg/L
| ブロモジクロロメタン生成能 |  | mg/L
| ジブロモクロロメタン生成能 |  | mg/L
| ブロモホルム生成能 |  | mg/L
健 康 項 目 | カドミウム |  | mg/L | ＜０．０００５ | ＜０．０００５ | ＜０．０００５ | ０／ ４ |  |  |  | ０／ ４
| 全シアン |  | mg/L |  | ＮＤ | ＮＤ | ０／ ４ |  |  |  | ０／ ４
| 鉛 |  | mg/L | ＜０．００５ | ＜０．００５ | ＜０．００５ | ０／ ４ |  |  |  | ０／ ４
| 六価クロム |  | mg/L | ＜０．０１ | ＜０．０１ | ＜０．０１ | ０／ ４ |  |  |  | ０／ ４
| 砒素 |  | mg/L | ＜０．００５ | ＜０．００５ | ＜０．００５ | ０／ ２ |  |  |  | ０／ ２
| 総水銀 |  | mg/L |  | ＜０．０００５ | ＜０．０００５ | ０／ ４ |  |  |  | ０／ ４
| アルキル水銀 |  | mg/L
| ＰＣＢ |  | mg/L
| ジクロロメタン |  | mg/L | ＜０．００２ | ＜０．００２ | ＜０．００２ | ０／ ２ |  |  |  | ０／ ２
| 四塩化炭素 |  | mg/L | ＜０．０００２ | ＜０．０００２ | ＜０．０００２ | ０／ ２ |  |  |  | ０／ ２
| 1,2－ジクロロエタン |  | mg/L | ＜０．０００４ | ＜０．０００４ | ＜０．０００４ | ０／ ２ |  |  |  | ０／ ２
| 1,1－ジクロロエチレン |  | mg/L | ＜０．０１ | ＜０．０１ | ＜０．０１ | ０／ ２ |  |  |  | ０／ ２
| シス－1,2－ジクロロエチレン |  | mg/L | ＜０．００４ | ＜０．００４ | ＜０．００４ | ０／ ２ |  |  |  | ０／ ２
| 1,1,1－トリクロロエタン |  | mg/L | ＜０．１ | ＜０．１ | ＜０．１ | ０／ ２ |  |  |  | ０／ ２
| 1,1,2－トリクロロエタン |  | mg/L | ＜０．０００６ | ＜０．０００６ | ＜０．０００６ | ０／ ２ |  |  |  | ０／ ２
| トリクロロエチレン |  | mg/L | ＜０．００１ | ＜０．００１ | ＜０．００１ | ０／ ２ |  |  |  | ０／ ２
| テトラクロロエチレン |  | mg/L | ＜０．０００５ | ＜０．０００５ | ＜０．０００５ | ０／ ２ |  |  |  | ０／ ２
| 1,3－ジクロロプロペン |  | mg/L | ＜０．０００２ | ＜０．０００２ | ＜０．０００２ | ０／ ２ |  |  |  | ０／ ２
| チウラム |  | mg/L | ＜０．０００６ | ＜０．０００６ | ＜０．０００６ | ０／ ２ |  |  |  | ０／ ２
| シマジン |  | mg/L | ＜０．０００３ | ＜０．０００３ | ＜０．０００３ | ０／ ２ |  |  |  | ０／ ２
| チオベンカルブ |  | mg/L | ＜０．００２ | ＜０．００２ | ＜０．００２ | ０／ ２ |  |  |  | ０／ ２
| ベンゼン |  | mg/L | ＜０．００１ | ＜０．００１ | ＜０．００１ | ０／ ２ |  |  |  | ０／ ２
| セレン |  | mg/L | ＜０．００２ | ＜０．００２ | ＜０．００２ | ０／ ４ |  |  |  | ０／ ４
| 硝酸性窒素及び亜硝酸性窒素 |  | mg/L
| ふっ素 |  | mg/L
| ほう素 |  | mg/L
| 1,4－ジオキサン |  | mg/L | ＜０．００５ | ＜０．００５ | ＜０．００５ | ０／ １ |  |  |  | ０／ １
※ ７５％値欄について、大腸菌数は９０％値である。
2024-04-01 |  |  | 水質総括表 確定値
水 域 名 称 |  |  |  |  | 伊勢湾 | 伊勢湾 |  | 下層 | （地点統一番号：生活環境：NP：水生生物：底層DO） |  |  |  | 伊勢湾 | 伊勢湾 |  | 全層 | （地点統一番号：生活環境：NP：水生生物：底層DO）
地点番号 調査地点 測定地点ｺｰﾄﾞ（地点統一番号,各種類型） |  |  |  |  | 106 | Ｎ‐６ |  | 01406 | ( 605-01 : Aｲ : Ⅲｲ : A ｲ : 1 ) |  |  |  | 106 | Ｎ‐６ |  | 01406 | ( 605-01 : Aｲ : Ⅲｲ : A ｲ : 1 )
調 査 機 関 |  | 分 析 担 当 機 関 |  | 愛知県 |  |  |  | 愛 知 県 |  |  |  | 愛知県 |  |  |  | 愛 知 県
測 定 項 目 |  |  | 単 位 | 平 均 値 | 最 小 値 | 最 大 値 | 適合しない割合 (検体数) | 適合しない割合 (日数) | 中 央 値 | ７５％値 （※） | 検出率 | 平 均 値 | 最 小 値 | 最 大 値 | 適合しない割合 (検体数) | 適合しない割合 (日数) | 中 央 値 | ７５％値 （※） | 検出率
生活環境項目 | ｐＨ | [10 empty] | ８．３ | ８．０ | ８．７ | ７／ ２４ | ４／ １２ | ８．２ | ８．４
| ＤＯ |  | mg/L | ４．８ | １．１ | ８．０ | ９／ １２ | ９／ １２ | ４．８ | ２．８ |  | ７．１ | １．１ | １５ | １８／ ３６ | ６／ １２ | ７．５ | ６．０
| ＢＯＤ |  | mg/L
| ＣＯＤ |  | mg/L | [8 empty] | ３．０ | １．３ | ６．６ | １６／ ２４ | ７／ １２ | ３．０ | ３．５
| ＳＳ |  | mg/L
| 大腸菌数 |  | CFU/100mL
| ｎ－ヘキサン抽出物質 |  | mg/L | [8 empty] | ＮＤ | ＮＤ | ＮＤ | ０／ ２ | ０／ ２ | ＮＤ | ＮＤ
| 全窒素 |  | mg/L | [8 empty] | ０．２８ | ０．１６ | ０．５０ | ０／ １２ | ０／ １２ | ０．２６ | ０．２８
| 全燐 |  | mg/L | [8 empty] | ０．０３８ | ０．０１５ | ０．０６９ | １／ １２ | １／ １２ | ０．０４２ | ０．０４５
| 全亜鉛 |  | mg/L | [8 empty] | ０．００４ | ０．００１ | ０．０１２ | ０／ ６ | ０／ ６ | ０．００３ | ０．００４
| ノニルフェノール |  | mg/L | [8 empty] | ＜０．００００６ | ＜０．００００６ | ＜０．００００６ | ０／ ６ | ０／ ６ | ＜０．００００６ | ＜０．００００６
| ＬＡＳ |  | mg/L | [8 empty] | ＜０．０００６ | ＜０．０００６ | ＜０．０００６ | ０／ ６ | ０／ ６ | ＜０．０００６ | ＜０．０００６
| 底層溶存酸素量 |  | mg/L | ４．８ | １．１ | ８．０ | ９／ １２ | ９／ １２ | ４．８ |  |  | ４．８ | １．１ | ８．０ | ９／ １２ | ９／ １２ | ４．８
特殊項目 | フェノール類 |  | mg/L | [9 empty] | ＜０．０１ | ＜０．０１ |  |  |  |  | ０／ ２
| 銅 |  | mg/L
| 鉄（溶解性） |  | mg/L
| マンガン（溶解性） |  | mg/L
| クロム |  | mg/L
そ の 他 の 項 目 | アンモニア性窒素 |  | mg/L
| 亜硝酸性窒素 |  | mg/L
| 硝酸性窒素 |  | mg/L
| 有機性窒素 |  | mg/L
| 溶存態窒素 |  | mg/L
| 懸濁態窒素 |  | mg/L | [8 empty] | ０．１７ | ０．０６ | ０．４０ |  |  | ０．１７ | ０．１９
| オルトリン酸態燐 |  | mg/L
| 電気伝導率 |  | mS/m
| 塩化物イオン |  | mg/L
| 塩分 | [10 empty] | ２５．４７ | ７．９２ | ３３．００ |  |  | ２４．７８ | ２９．４９
| 陰イオン界面活性剤 |  | mg/L
| 非イオン界面活性剤 |  | mg/L
| クロロフィルａ |  | mg/m3 | [8 empty] | １．２Ｅ １ | １．１Ｅ ０ | ３．８Ｅ １ |  |  | １．１Ｅ １ | １．４Ｅ １
| フェオ色素 |  | mg/m3 | [8 empty] | １１ | １．３ | ３３ |  |  | ８．１ | １３
| トリハロメタン生成能 |  | mg/L
| クロロホルム生成能 |  | mg/L
| ブロモジクロロメタン生成能 |  | mg/L
| ジブロモクロロメタン生成能 |  | mg/L
| ブロモホルム生成能 |  | mg/L
健 康 項 目 | カドミウム |  | mg/L | [8 empty] | ＜０．０００５ | ＜０．０００５ | ＜０．０００５ | ０／ ４ |  |  |  | ０／ ４
| 全シアン |  | mg/L | [9 empty] | ＮＤ | ＮＤ | ０／ ４ |  |  |  | ０／ ４
| 鉛 |  | mg/L | [8 empty] | ＜０．００５ | ＜０．００５ | ＜０．００５ | ０／ ４ |  |  |  | ０／ ４
| 六価クロム |  | mg/L | [8 empty] | ＜０．０１ | ＜０．０１ | ＜０．０１ | ０／ ４ |  |  |  | ０／ ４
| 砒素 |  | mg/L | [8 empty] | ＜０．００５ | ＜０．００５ | ＜０．００５ | ０／ ２ |  |  |  | ０／ ２
| 総水銀 |  | mg/L | [9 empty] | ＜０．０００５ | ＜０．０００５ | ０／ ４ |  |  |  | ０／ ４
| アルキル水銀 |  | mg/L
| ＰＣＢ |  | mg/L
| ジクロロメタン |  | mg/L | [8 empty] | ＜０．００２ | ＜０．００２ | ＜０．００２ | ０／ ２ |  |  |  | ０／ ２
| 四塩化炭素 |  | mg/L | [8 empty] | ＜０．０００２ | ＜０．０００２ | ＜０．０００２ | ０／ ２ |  |  |  | ０／ ２
| 1,2－ジクロロエタン |  | mg/L | [8 empty] | ＜０．０００４ | ＜０．０００４ | ＜０．０００４ | ０／ ２ |  |  |  | ０／ ２
| 1,1－ジクロロエチレン |  | mg/L | [8 empty] | ＜０．０１ | ＜０．０１ | ＜０．０１ | ０／ ２ |  |  |  | ０／ ２
| シス－1,2－ジクロロエチレン |  | mg/L | [8 empty] | ＜０．００４ | ＜０．００４ | ＜０．００４ | ０／ ２ |  |  |  | ０／ ２
| 1,1,1－トリクロロエタン |  | mg/L | [8 empty] | ＜０．１ | ＜０．１ | ＜０．１ | ０／ ２ |  |  |  | ０／ ２
| 1,1,2－トリクロロエタン |  | mg/L | [8 empty] | ＜０．０００６ | ＜０．０００６ | ＜０．０００６ | ０／ ２ |  |  |  | ０／ ２
| トリクロロエチレン |  | mg/L | [8 empty] | ＜０．００１ | ＜０．００１ | ＜０．００１ | ０／ ２ |  |  |  | ０／ ２
| テトラクロロエチレン |  | mg/L | [8 empty] | ＜０．０００５ | ＜０．０００５ | ＜０．０００５ | ０／ ２ |  |  |  | ０／ ２
| 1,3－ジクロロプロペン |  | mg/L | [8 empty] | ＜０．０００２ | ＜０．０００２ | ＜０．０００２ | ０／ ２ |  |  |  | ０／ ２
| チウラム |  | mg/L | [8 empty] | ＜０．０００６ | ＜０．０００６ | ＜０．０００６ | ０／ ２ |  |  |  | ０／ ２
| シマジン |  | mg/L | [8 empty] | ＜０．０００３ | ＜０．０００３ | ＜０．０００３ | ０／ ２ |  |  |  | ０／ ２
| チオベンカルブ |  | mg/L | [8 empty] | ＜０．００２ | ＜０．００２ | ＜０．００２ | ０／ ２ |  |  |  | ０／ ２
| ベンゼン |  | mg/L | [8 empty] | ＜０．００１ | ＜０．００１ | ＜０．００１ | ０／ ２ |  |  |  | ０／ ２
| セレン |  | mg/L | [8 empty] | ＜０．００２ | ＜０．００２ | ＜０．００２ | ０／ ４ |  |  |  | ０／ ４
| 硝酸性窒素及び亜硝酸性窒素 |  | mg/L
| ふっ素 |  | mg/L
| ほう素 |  | mg/L
| 1,4－ジオキサン |  | mg/L | [8 empty] | ＜０．００５ | ＜０．００５ | ＜０．００５ | ０／ １ |  |  |  | ０／ １
※ ７５％値欄について、大腸菌数は９０％値である。
2024-04-01 |  |  | 水質総括表 確定値
水 域 名 称 |  |  |  |  | 伊勢湾 | 伊勢湾 |  | 上層 | （地点統一番号：生活環境：NP：水生生物：底層DO） |  |  |  | 伊勢湾 | 伊勢湾 |  | 中層 | （地点統一番号：生活環境：NP：水生生物：底層DO）
地点番号 調査地点 測定地点ｺｰﾄﾞ（地点統一番号,各種類型） |  |  |  |  | 107 | Ｎ‐７ |  | 01407 | ( 605-02 : Aｲ : Ⅱｲ : A ｲ : 3 ) |  |  |  | 107 | Ｎ‐７ |  | 01407 | ( 605-02 : Aｲ : Ⅱｲ : A ｲ : 3 )
調 査 機 関 |  | 分 析 担 当 機 関 |  | 愛知県 |  |  |  | 水 産 試 験 場 |  |  |  | 愛知県 |  |  |  | 水 産 試 験 場
測 定 項 目 |  |  | 単 位 | 平 均 値 | 最 小 値 | 最 大 値 | 適合しない割合 (検体数) | 適合しない割合 (日数) | 中 央 値 | ７５％値 （※） | 検出率 | 平 均 値 | 最 小 値 | 最 大 値 | 適合しない割合 (検体数) | 適合しない割合 (日数) | 中 央 値 | ７５％値 （※） | 検出率
生活環境項目 | ｐＨ |  |  | ８．３ | ８．０ | ８．６ | ２／ １２ | ２／ １２ | ８．３ | ８．３ |  | ８．２ | ８．１ | ８．５ | １／ １２ | １／ １２ | ８．３ | ８．３
| ＤＯ |  | mg/L | ８．７ | ５．３ | １０ | １／ １２ | １／ １２ | ８．９ | ８．３ |  | ７．６ | ４．９ | １０ | ５／ １２ | ５／ １２ | ８．１ | ６．７
| ＢＯＤ |  | mg/L
| ＣＯＤ |  | mg/L | ３．２ | １．７ | ５．５ | ９／ １２ | ９／ １２ | ２．６ | ４．３ |  | ２．８ | １．８ | ４．７ | ９／ １２ | ９／ １２ | ２．６ | ３．１
| ＳＳ |  | mg/L
| 大腸菌数 |  | CFU/100mL
| ｎ－ヘキサン抽出物質 |  | mg/L
| 全窒素 |  | mg/L | ０．３３ | ０．１９ | ０．５７ | ５／ １２ | ５／ １２ | ０．２８ | ０．４１
| 全燐 |  | mg/L | ０．０３６ | ０．０１１ | ０．０９３ | ７／ １２ | ７／ １２ | ０．０３５ | ０．０４４
| 全亜鉛 |  | mg/L | ０．００２ | ＜０．００１ | ０．００６ | ０／ ６ | ０／ ６ | ０．００１ | ０．００２
| ノニルフェノール |  | mg/L | ＜０．００００６ | ＜０．００００６ | ＜０．００００６ | ０／ ６ | ０／ ６ | ＜０．００００６ | ＜０．００００６
| ＬＡＳ |  | mg/L | ＜０．０００６ | ＜０．０００６ | ＜０．０００６ | ０／ ６ | ０／ ６ | ＜０．０００６ | ＜０．０００６
| 底層溶存酸素量 |  | mg/L
特殊項目 | フェノール類 |  | mg/L |  | ＜０．０１ | ＜０．０１ |  |  |  |  | ０／ ２
| 銅 |  | mg/L
| 鉄（溶解性） |  | mg/L
| マンガン（溶解性） |  | mg/L
| クロム |  | mg/L
そ の 他 の 項 目 | アンモニア性窒素 |  | mg/L
| 亜硝酸性窒素 |  | mg/L
| 硝酸性窒素 |  | mg/L
| 有機性窒素 |  | mg/L
| 溶存態窒素 |  | mg/L
| 懸濁態窒素 |  | mg/L | ０．１０ | ＜０．０５ | ０．３２ |  |  | ０．０７ | ０．１３
| オルトリン酸態燐 |  | mg/L
| 電気伝導率 |  | mS/m
| 塩化物イオン |  | mg/L
| 塩分 |  |  | ２４．５３ | ２．２３ | ３１．５９ |  |  | ２９．０４ | ３０．３３ |  | ２９．６３ | ２５．５０ | ３１．７６ |  |  | ３０．４６ | ３１．３０
| 陰イオン界面活性剤 |  | mg/L
| 非イオン界面活性剤 |  | mg/L
| クロロフィルａ |  | mg/m3 | ７．９Ｅ ０ | １．０Ｅ ０ | ３．８Ｅ １ |  |  | ４．１Ｅ ０ | ８．６Ｅ ０
| フェオ色素 |  | mg/m3 | １．２ | ０．２ | ３．６ |  |  | １．０ | １．３
| トリハロメタン生成能 |  | mg/L
| クロロホルム生成能 |  | mg/L
| ブロモジクロロメタン生成能 |  | mg/L
| ジブロモクロロメタン生成能 |  | mg/L
| ブロモホルム生成能 |  | mg/L
健 康 項 目 | カドミウム |  | mg/L | ＜０．０００５ | ＜０．０００５ | ＜０．０００５ | ０／ ４ |  |  |  | ０／ ４
| 全シアン |  | mg/L |  | ＮＤ | ＮＤ | ０／ ４ |  |  |  | ０／ ４
| 鉛 |  | mg/L | ＜０．００５ | ＜０．００５ | ＜０．００５ | ０／ ４ |  |  |  | ０／ ４
| 六価クロム |  | mg/L | ＜０．０１ | ＜０．０１ | ＜０．０１ | ０／ ４ |  |  |  | ０／ ４
| 砒素 |  | mg/L | ＜０．００５ | ＜０．００５ | ＜０．００５ | ０／ ２ |  |  |  | ０／ ２
| 総水銀 |  | mg/L |  | ＜０．０００５ | ＜０．０００５ | ０／ ４ |  |  |  | ０／ ４
| アルキル水銀 |  | mg/L
| ＰＣＢ |  | mg/L
| ジクロロメタン |  | mg/L | ＜０．００２ | ＜０．００２ | ＜０．００２ | ０／ ２ |  |  |  | ０／ ２
| 四塩化炭素 |  | mg/L | ＜０．０００２ | ＜０．０００２ | ＜０．０００２ | ０／ ２ |  |  |  | ０／ ２
| 1,2－ジクロロエタン |  | mg/L | ＜０．０００４ | ＜０．０００４ | ＜０．０００４ | ０／ ２ |  |  |  | ０／ ２
| 1,1－ジクロロエチレン |  | mg/L | ＜０．０１ | ＜０．０１ | ＜０．０１ | ０／ ２ |  |  |  | ０／ ２
| シス－1,2－ジクロロエチレン |  | mg/L | ＜０．００４ | ＜０．００４ | ＜０．００４ | ０／ ２ |  |  |  | ０／ ２
| 1,1,1－トリクロロエタン |  | mg/L | ＜０．１ | ＜０．１ | ＜０．１ | ０／ ２ |  |  |  | ０／ ２
| 1,1,2－トリクロロエタン |  | mg/L | ＜０．０００６ | ＜０．０００６ | ＜０．０００６ | ０／ ２ |  |  |  | ０／ ２
| トリクロロエチレン |  | mg/L | ＜０．００１ | ＜０．００１ | ＜０．００１ | ０／ ２ |  |  |  | ０／ ２
| テトラクロロエチレン |  | mg/L | ＜０．０００５ | ＜０．０００５ | ＜０．０００５ | ０／ ２ |  |  |  | ０／ ２
| 1,3－ジクロロプロペン |  | mg/L | ＜０．０００２ | ＜０．０００２ | ＜０．０００２ | ０／ ２ |  |  |  | ０／ ２
| チウラム |  | mg/L | ＜０．０００６ | ＜０．０００６ | ＜０．０００６ | ０／ ２ |  |  |  | ０／ ２
| シマジン |  | mg/L | ＜０．０００３ | ＜０．０００３ | ＜０．０００３ | ０／ ２ |  |  |  | ０／ ２
| チオベンカルブ |  | mg/L | ＜０．００２ | ＜０．００２ | ＜０．００２ | ０／ ２ |  |  |  | ０／ ２
| ベンゼン |  | mg/L | ＜０．００１ | ＜０．００１ | ＜０．００１ | ０／ ２ |  |  |  | ０／ ２
| セレン |  | mg/L | ＜０．００２ | ＜０．００２ | ＜０．００２ | ０／ ４ |  |  |  | ０／ ４
| 硝酸性窒素及び亜硝酸性窒素 |  | mg/L
| ふっ素 |  | mg/L
| ほう素 |  | mg/L
| 1,4－ジオキサン |  | mg/L | ＜０．００５ | ＜０．００５ | ＜０．００５ | ０／ １ |  |  |  | ０／ １
※ ７５％値欄について、大腸菌数は９０％値である。
2024-04-01 |  |  | 水質総括表 確定値
水 域 名 称 |  |  |  |  | 伊勢湾 | 伊勢湾 |  | 下層 | （地点統一番号：生活環境：NP：水生生物：底層DO） |  |  |  | 伊勢湾 | 伊勢湾 |  | 全層 | （地点統一番号：生活環境：NP：水生生物：底層DO）
地点番号 調査地点 測定地点ｺｰﾄﾞ（地点統一番号,各種類型） |  |  |  |  | 107 | Ｎ‐７ |  | 01407 | ( 605-02 : Aｲ : Ⅱｲ : A ｲ : 3 ) |  |  |  | 107 | Ｎ‐７ |  | 01407 | ( 605-02 : Aｲ : Ⅱｲ : A ｲ : 3 )
調 査 機 関 |  | 分 析 担 当 機 関 |  | 愛知県 |  |  |  | 水 産 試 験 場 |  |  |  | 愛知県 |  |  |  | 水 産 試 験 場
測 定 項 目 |  |  | 単 位 | 平 均 値 | 最 小 値 | 最 大 値 | 適合しない割合 (検体数) | 適合しない割合 (日数) | 中 央 値 | ７５％値 （※） | 検出率 | 平 均 値 | 最 小 値 | 最 大 値 | 適合しない割合 (検体数) | 適合しない割合 (日数) | 中 央 値 | ７５％値 （※） | 検出率
生活環境項目 | ｐＨ | [10 empty] | ８．３ | ８．０ | ８．６ | ３／ ２４ | ２／ １２ | ８．３ | ８．３
| ＤＯ |  | mg/L | ３．９ | ＜０．５ | ８．６ | ９／ １２ | ９／ １２ | ３．０ | ０．８ |  | ６．７ | ＜０．５ | １０ | １５／ ３６ | ７／ １２ | ６．９ | ５．４
| ＢＯＤ |  | mg/L
| ＣＯＤ |  | mg/L | [8 empty] | ３．０ | １．７ | ５．５ | １８／ ２４ | ９／ １２ | ２．９ | ３．７
| ＳＳ |  | mg/L
| 大腸菌数 |  | CFU/100mL
| ｎ－ヘキサン抽出物質 |  | mg/L
| 全窒素 |  | mg/L | [8 empty] | ０．３３ | ０．１９ | ０．５７ | ５／ １２ | ５／ １２ | ０．２８ | ０．４１
| 全燐 |  | mg/L | [8 empty] | ０．０３６ | ０．０１１ | ０．０９３ | ７／ １２ | ７／ １２ | ０．０３５ | ０．０４４
| 全亜鉛 |  | mg/L | [8 empty] | ０．００２ | ＜０．００１ | ０．００６ | ０／ ６ | ０／ ６ | ０．００１ | ０．００２
| ノニルフェノール |  | mg/L | [8 empty] | ＜０．００００６ | ＜０．００００６ | ＜０．００００６ | ０／ ６ | ０／ ６ | ＜０．００００６ | ＜０．００００６
| ＬＡＳ |  | mg/L | [8 empty] | ＜０．０００６ | ＜０．０００６ | ＜０．０００６ | ０／ ６ | ０／ ６ | ＜０．０００６ | ＜０．０００６
| 底層溶存酸素量 |  | mg/L | ３．９ | ＜０．５ | ８．６ | ９／ １２ | ９／ １２ | ３．０ |  |  | ３．９ | ＜０．５ | ８．６ | ９／ １２ | ９／ １２ | ３．０
特殊項目 | フェノール類 |  | mg/L | [9 empty] | ＜０．０１ | ＜０．０１ |  |  |  |  | ０／ ２
| 銅 |  | mg/L
| 鉄（溶解性） |  | mg/L
| マンガン（溶解性） |  | mg/L
| クロム |  | mg/L
そ の 他 の 項 目 | アンモニア性窒素 |  | mg/L
| 亜硝酸性窒素 |  | mg/L
| 硝酸性窒素 |  | mg/L
| 有機性窒素 |  | mg/L
| 溶存態窒素 |  | mg/L
| 懸濁態窒素 |  | mg/L | [8 empty] | ０．１０ | ＜０．０５ | ０．３２ |  |  | ０．０７ | ０．１３
| オルトリン酸態燐 |  | mg/L
| 電気伝導率 |  | mS/m
| 塩化物イオン |  | mg/L
| 塩分 | [10 empty] | ２７．０８ | ２．２３ | ３１．７６ |  |  | ２９．２９ | ３０．６４
| 陰イオン界面活性剤 |  | mg/L
| 非イオン界面活性剤 |  | mg/L
| クロロフィルａ |  | mg/m3 | [8 empty] | ７．９Ｅ ０ | １．０Ｅ ０ | ３．８Ｅ １ |  |  | ４．１Ｅ ０ | ８．６Ｅ ０
| フェオ色素 |  | mg/m3 | [8 empty] | １．２ | ０．２ | ３．６ |  |  | １．０ | １．３
| トリハロメタン生成能 |  | mg/L
| クロロホルム生成能 |  | mg/L
| ブロモジクロロメタン生成能 |  | mg/L
| ジブロモクロロメタン生成能 |  | mg/L
| ブロモホルム生成能 |  | mg/L
健 康 項 目 | カドミウム |  | mg/L | [8 empty] | ＜０．０００５ | ＜０．０００５ | ＜０．０００５ | ０／ ４ |  |  |  | ０／ ４
| 全シアン |  | mg/L | [9 empty] | ＮＤ | ＮＤ | ０／ ４ |  |  |  | ０／ ４
| 鉛 |  | mg/L | [8 empty] | ＜０．００５ | ＜０．００５ | ＜０．００５ | ０／ ４ |  |  |  | ０／ ４
| 六価クロム |  | mg/L | [8 empty] | ＜０．０１ | ＜０．０１ | ＜０．０１ | ０／ ４ |  |  |  | ０／ ４
| 砒素 |  | mg/L | [8 empty] | ＜０．００５ | ＜０．００５ | ＜０．００５ | ０／ ２ |  |  |  | ０／ ２
| 総水銀 |  | mg/L | [9 empty] | ＜０．０００５ | ＜０．０００５ | ０／ ４ |  |  |  | ０／ ４
| アルキル水銀 |  | mg/L
| ＰＣＢ |  | mg/L
| ジクロロメタン |  | mg/L | [8 empty] | ＜０．００２ | ＜０．００２ | ＜０．００２ | ０／ ２ |  |  |  | ０／ ２
| 四塩化炭素 |  | mg/L | [8 empty] | ＜０．０００２ | ＜０．０００２ | ＜０．０００２ | ０／ ２ |  |  |  | ０／ ２
| 1,2－ジクロロエタン |  | mg/L | [8 empty] | ＜０．０００４ | ＜０．０００４ | ＜０．０００４ | ０／ ２ |  |  |  | ０／ ２
| 1,1－ジクロロエチレン |  | mg/L | [8 empty] | ＜０．０１ | ＜０．０１ | ＜０．０１ | ０／ ２ |  |  |  | ０／ ２
| シス－1,2－ジクロロエチレン |  | mg/L | [8 empty] | ＜０．００４ | ＜０．００４ | ＜０．００４ | ０／ ２ |  |  |  | ０／ ２
| 1,1,1－トリクロロエタン |  | mg/L | [8 empty] | ＜０．１ | ＜０．１ | ＜０．１ | ０／ ２ |  |  |  | ０／ ２
| 1,1,2－トリクロロエタン |  | mg/L | [8 empty] | ＜０．０００６ | ＜０．０００６ | ＜０．０００６ | ０／ ２ |  |  |  | ０／ ２
| トリクロロエチレン |  | mg/L | [8 empty] | ＜０．００１ | ＜０．００１ | ＜０．００１ | ０／ ２ |  |  |  | ０／ ２
| テトラクロロエチレン |  | mg/L | [8 empty] | ＜０．０００５ | ＜０．０００５ | ＜０．０００５ | ０／ ２ |  |  |  | ０／ ２
| 1,3－ジクロロプロペン |  | mg/L | [8 empty] | ＜０．０００２ | ＜０．０００２ | ＜０．０００２ | ０／ ２ |  |  |  | ０／ ２
| チウラム |  | mg/L | [8 empty] | ＜０．０００６ | ＜０．０００６ | ＜０．０００６ | ０／ ２ |  |  |  | ０／ ２
| シマジン |  | mg/L | [8 empty] | ＜０．０００３ | ＜０．０００３ | ＜０．０００３ | ０／ ２ |  |  |  | ０／ ２
| チオベンカルブ |  | mg/L | [8 empty] | ＜０．００２ | ＜０．００２ | ＜０．００２ | ０／ ２ |  |  |  | ０／ ２
| ベンゼン |  | mg/L | [8 empty] | ＜０．００１ | ＜０．００１ | ＜０．００１ | ０／ ２ |  |  |  | ０／ ２
| セレン |  | mg/L | [8 empty] | ＜０．００２ | ＜０．００２ | ＜０．００２ | ０／ ４ |  |  |  | ０／ ４
| 硝酸性窒素及び亜硝酸性窒素 |  | mg/L
| ふっ素 |  | mg/L
| ほう素 |  | mg/L
| 1,4－ジオキサン |  | mg/L | [8 empty] | ＜０．００５ | ＜０．００５ | ＜０．００５ | ０／ １ |  |  |  | ０／ １
※ ７５％値欄について、大腸菌数は９０％値である。
2024-04-01 |  |  | 水質総括表 確定値
水 域 名 称 |  |  |  |  | 伊勢湾 | 伊勢湾 |  | 上層 | （地点統一番号：生活環境：NP：水生生物：底層DO） |  |  |  | 伊勢湾 | 伊勢湾 |  | 中層 | （地点統一番号：生活環境：NP：水生生物：底層DO）
地点番号 調査地点 測定地点ｺｰﾄﾞ（地点統一番号,各種類型） |  |  |  |  | 108 | Ｎ‐８ |  | 01408 | ( 605-03 : Aｲ : Ⅱｲ : A ｲ : 3 ) |  |  |  | 108 | Ｎ‐８ |  | 01408 | ( 605-03 : Aｲ : Ⅱｲ : A ｲ : 3 )
調 査 機 関 |  | 分 析 担 当 機 関 |  | 愛知県 |  |  |  | 水 産 試 験 場 |  |  |  | 愛知県 |  |  |  | 水 産 試 験 場
測 定 項 目 |  |  | 単 位 | 平 均 値 | 最 小 値 | 最 大 値 | 適合しない割合 (検体数) | 適合しない割合 (日数) | 中 央 値 | ７５％値 （※） | 検出率 | 平 均 値 | 最 小 値 | 最 大 値 | 適合しない割合 (検体数) | 適合しない割合 (日数) | 中 央 値 | ７５％値 （※） | 検出率
生活環境項目 | ｐＨ |  |  | ８．３ | ８．１ | ８．５ | ２／ １２ | ２／ １２ | ８．３ | ８．３ |  | ８．３ | ８．１ | ８．４ | １／ １２ | １／ １２ | ８．３ | ８．３
| ＤＯ |  | mg/L | ８．４ | ６．８ | １０ | ３／ １２ | ３／ １２ | ８．６ | ７．８ |  | ７．９ | ５．６ | ９．８ | ５／ １２ | ５／ １２ | ８．１ | ７．０
| ＢＯＤ |  | mg/L
| ＣＯＤ |  | mg/L | ２．９ | １．６ | ６．６ | ９／ １２ | ９／ １２ | ２．７ | ３．３ |  | ２．８ | １．５ | ３．９ | １０／ １２ | １０／ １２ | ２．９ | ３．０
| ＳＳ |  | mg/L
| 大腸菌数 |  | CFU/100mL
| ｎ－ヘキサン抽出物質 |  | mg/L | ＮＤ | ＮＤ | ＮＤ | ０／ ２ | ０／ ２ | ＮＤ | ＮＤ
| 全窒素 |  | mg/L | ０．２５ | ０．１３ | ０．４４ | ３／ １２ | ３／ １２ | ０．２４ | ０．２７
| 全燐 |  | mg/L | ０．０２４ | ０．０１０ | ０．０６１ | ２／ １２ | ２／ １２ | ０．０２２ | ０．０２９
| 全亜鉛 |  | mg/L | ０．００２ | ＜０．００１ | ０．００３ | ０／ ６ | ０／ ６ | ０．００１ | ０．００２ |  | ０．００７ | ０．００３ | ０．０１４ | ０／ ６ | ０／ ６ | ０．００５ | ０．００９
| ノニルフェノール |  | mg/L | ＜０．００００６ | ＜０．００００６ | ＜０．００００６ | ０／ ６ | ０／ ６ | ＜０．００００６ | ＜０．００００６ |  | ＜０．００００６ | ＜０．００００６ | ＜０．００００６ | ０／ ６ | ０／ ６ | ＜０．００００６ | ＜０．００００６
| ＬＡＳ |  | mg/L | ＜０．０００６ | ＜０．０００６ | ＜０．０００６ | ０／ ６ | ０／ ６ | ＜０．０００６ | ＜０．０００６ |  | ０．０００７ | ＜０．０００６ | ０．００１０ | ０／ ６ | ０／ ６ | ＜０．０００６ | ＜０．０００６
| 底層溶存酸素量 |  | mg/L
特殊項目 | フェノール類 |  | mg/L
| 銅 |  | mg/L
| 鉄（溶解性） |  | mg/L
| マンガン（溶解性） |  | mg/L
| クロム |  | mg/L
そ の 他 の 項 目 | アンモニア性窒素 |  | mg/L
| 亜硝酸性窒素 |  | mg/L
| 硝酸性窒素 |  | mg/L
| 有機性窒素 |  | mg/L
| 溶存態窒素 |  | mg/L
| 懸濁態窒素 |  | mg/L | ０．０９ | ＜０．０５ | ０．２７ |  |  | ０．０８ | ０．０８
| オルトリン酸態燐 |  | mg/L
| 電気伝導率 |  | mS/m
| 塩化物イオン |  | mg/L
| 塩分 |  |  | ２８．４６ | １９．３０ | ３２．３８ |  |  | ２８．７１ | ３１．０８ |  | ２９．８０ | ２６．７０ | ３２．４６ |  |  | ２９．６３ | ３１．０９
| 陰イオン界面活性剤 |  | mg/L
| 非イオン界面活性剤 |  | mg/L
| クロロフィルａ |  | mg/m3 | ８．５Ｅ ０ | ０．７Ｅ ０ | ５．２Ｅ １ |  |  | ４．４Ｅ ０ | ６．０Ｅ ０
| フェオ色素 |  | mg/m3 | ０．９ | ０．２ | ２．３ |  |  | ０．８ | １．２
| トリハロメタン生成能 |  | mg/L
| クロロホルム生成能 |  | mg/L
| ブロモジクロロメタン生成能 |  | mg/L
| ジブロモクロロメタン生成能 |  | mg/L
| ブロモホルム生成能 |  | mg/L
健 康 項 目 | カドミウム |  | mg/L
| 全シアン |  | mg/L
| 鉛 |  | mg/L
| 六価クロム |  | mg/L
| 砒素 |  | mg/L
| 総水銀 |  | mg/L
| アルキル水銀 |  | mg/L
| ＰＣＢ |  | mg/L
| ジクロロメタン |  | mg/L
| 四塩化炭素 |  | mg/L
| 1,2－ジクロロエタン |  | mg/L
| 1,1－ジクロロエチレン |  | mg/L
| シス－1,2－ジクロロエチレン |  | mg/L
| 1,1,1－トリクロロエタン |  | mg/L
| 1,1,2－トリクロロエタン |  | mg/L
| トリクロロエチレン |  | mg/L
| テトラクロロエチレン |  | mg/L
| 1,3－ジクロロプロペン |  | mg/L
| チウラム |  | mg/L
| シマジン |  | mg/L
| チオベンカルブ |  | mg/L
| ベンゼン |  | mg/L
| セレン |  | mg/L
| 硝酸性窒素及び亜硝酸性窒素 |  | mg/L
| ふっ素 |  | mg/L
| ほう素 |  | mg/L
| 1,4－ジオキサン |  | mg/L
※ ７５％値欄について、大腸菌数は９０％値である。
2024-04-01 |  |  | 水質総括表 確定値
水 域 名 称 |  |  |  |  | 伊勢湾 | 伊勢湾 |  | 下層 | （地点統一番号：生活環境：NP：水生生物：底層DO） |  |  |  | 伊勢湾 | 伊勢湾 |  | 全層 | （地点統一番号：生活環境：NP：水生生物：底層DO）
地点番号 調査地点 測定地点ｺｰﾄﾞ（地点統一番号,各種類型） |  |  |  |  | 108 | Ｎ‐８ |  | 01408 | ( 605-03 : Aｲ : Ⅱｲ : A ｲ : 3 ) |  |  |  | 108 | Ｎ‐８ |  | 01408 | ( 605-03 : Aｲ : Ⅱｲ : A ｲ : 3 )
調 査 機 関 |  | 分 析 担 当 機 関 |  | 愛知県 |  |  |  | 水 産 試 験 場 |  |  |  | 愛知県 |  |  |  | 水 産 試 験 場
測 定 項 目 |  |  | 単 位 | 平 均 値 | 最 小 値 | 最 大 値 | 適合しない割合 (検体数) | 適合しない割合 (日数) | 中 央 値 | ７５％値 （※） | 検出率 | 平 均 値 | 最 小 値 | 最 大 値 | 適合しない割合 (検体数) | 適合しない割合 (日数) | 中 央 値 | ７５％値 （※） | 検出率
生活環境項目 | ｐＨ |  |  | ８．１ | ７．８ | ８．３ | ０／ １２ | ０／ １２ | ８．１ | ８．２ |  | ８．２ | ７．８ | ８．５ | ３／ ３６ | １／ １２ | ８．２ | ８．２
| ＤＯ |  | mg/L | ４．４ | ＜０．５ | ８．６ | ９／ １２ | ９／ １２ | ４．２ | ０．５ |  | ６．９ | ＜０．５ | １０ | １７／ ３６ | ７／ １２ | ６．８ | ５．３
| ＢＯＤ |  | mg/L
| ＣＯＤ |  | mg/L | ２．４ | １．５ | ４．０ | ７／ １２ | ７／ １２ | ２．４ | ２．７ |  | ２．７ | １．５ | ６．６ | ２６／ ３６ | １０／ １２ | ２．８ | ３．０
| ＳＳ |  | mg/L
| 大腸菌数 |  | CFU/100mL
| ｎ－ヘキサン抽出物質 |  | mg/L | [8 empty] | ＮＤ | ＮＤ | ＮＤ | ０／ ２ | ０／ ２ | ＮＤ | ＮＤ
| 全窒素 |  | mg/L | ０．３５ | ０．１４ | ０．５７ | ７／ １２ | ７／ １２ | ０．３４ | ０．４１ |  | ０．３１ | ０．１３ | ０．５７ | １０／ ２４ | ６／ １２ | ０．３１ | ０．３６
| 全燐 |  | mg/L | ０．０４５ | ０．０１１ | ０．１１ | ６／ １２ | ６／ １２ | ０．０３１ | ０．０４４ |  | ０．０３５ | ０．０１０ | ０．１１ | ８／ ２４ | ５／ １２ | ０．０２８ | ０．０４４
| 全亜鉛 |  | mg/L | ０．００６ | ０．００２ | ０．０１２ | ０／ ６ | ０／ ６ | ０．００５ | ０．００８ |  | ０．００５ | ＜０．００１ | ０．０１４ | ０／ １８ | ０／ ６ | ０．００５ | ０．００６
| ノニルフェノール |  | mg/L | ＜０．００００６ | ＜０．００００６ | ＜０．００００６ | ０／ ６ | ０／ ６ | ＜０．００００６ | ＜０．００００６ |  | ＜０．００００６ | ＜０．００００６ | ＜０．００００６ | ０／ １８ | ０／ ６ | ＜０．００００６ | ＜０．００００６
| ＬＡＳ |  | mg/L | ＜０．０００６ | ＜０．０００６ | ＜０．０００６ | ０／ ６ | ０／ ６ | ＜０．０００６ | ＜０．０００６ |  | ０．０００６ | ＜０．０００６ | ０．００１０ | ０／ １８ | ０／ ６ | ＜０．０００６ | ＜０．０００６
| 底層溶存酸素量 |  | mg/L | ４．４ | ＜０．５ | ８．６ | ９／ １２ | ９／ １２ | ４．２ |  |  | ４．４ | ＜０．５ | ８．６ | ９／ １２ | ９／ １２ | ４．２
特殊項目 | フェノール類 |  | mg/L
| 銅 |  | mg/L
| 鉄（溶解性） |  | mg/L
| マンガン（溶解性） |  | mg/L
| クロム |  | mg/L
そ の 他 の 項 目 | アンモニア性窒素 |  | mg/L
| 亜硝酸性窒素 |  | mg/L
| 硝酸性窒素 |  | mg/L
| 有機性窒素 |  | mg/L
| 溶存態窒素 |  | mg/L
| 懸濁態窒素 |  | mg/L | [8 empty] | ０．０９ | ＜０．０５ | ０．２７ |  |  | ０．０８ | ０．０８
| オルトリン酸態燐 |  | mg/L
| 電気伝導率 |  | mS/m
| 塩化物イオン |  | mg/L
| 塩分 |  |  | ３２．８９ | ３２．０４ | ３３．６３ |  |  | ３２．８５ | ３３．１９ |  | ３０．３８ | １９．３０ | ３３．６３ |  |  | ３０．２３ | ３１．５１
| 陰イオン界面活性剤 |  | mg/L
| 非イオン界面活性剤 |  | mg/L
| クロロフィルａ |  | mg/m3 | １．８Ｅ ０ | ０．３Ｅ ０ | １．０Ｅ １ |  |  | ０．７Ｅ ０ | １．３Ｅ ０ |  | ５．２Ｅ ０ | ０．３Ｅ ０ | ５．２Ｅ １ |  |  | ２．９Ｅ ０ | ４．１Ｅ ０
| フェオ色素 |  | mg/m3 | ０．８ | ０．３ | １．８ |  |  | ０．８ | １．２ |  | ０．９ | ０．２ | ２．３ |  |  | ０．９ | １．１
| トリハロメタン生成能 |  | mg/L
| クロロホルム生成能 |  | mg/L
| ブロモジクロロメタン生成能 |  | mg/L
| ジブロモクロロメタン生成能 |  | mg/L
| ブロモホルム生成能 |  | mg/L
健 康 項 目 | カドミウム |  | mg/L
| 全シアン |  | mg/L
| 鉛 |  | mg/L
| 六価クロム |  | mg/L
| 砒素 |  | mg/L
| 総水銀 |  | mg/L
| アルキル水銀 |  | mg/L
| ＰＣＢ |  | mg/L
| ジクロロメタン |  | mg/L
| 四塩化炭素 |  | mg/L
| 1,2－ジクロロエタン |  | mg/L
| 1,1－ジクロロエチレン |  | mg/L
| シス－1,2－ジクロロエチレン |  | mg/L
| 1,1,1－トリクロロエタン |  | mg/L
| 1,1,2－トリクロロエタン |  | mg/L
| トリクロロエチレン |  | mg/L
| テトラクロロエチレン |  | mg/L
| 1,3－ジクロロプロペン |  | mg/L
| チウラム |  | mg/L
| シマジン |  | mg/L
| チオベンカルブ |  | mg/L
| ベンゼン |  | mg/L
| セレン |  | mg/L
| 硝酸性窒素及び亜硝酸性窒素 |  | mg/L
| ふっ素 |  | mg/L
| ほう素 |  | mg/L
| 1,4－ジオキサン |  | mg/L
※ ７５％値欄について、大腸菌数は９０％値である。
2024-04-01 |  |  | 水質総括表 確定値
水 域 名 称 |  |  |  |  | 伊勢湾 | 伊勢湾 |  | 上層 | （地点統一番号：生活環境：NP：水生生物：底層DO） |  |  |  | 伊勢湾 | 伊勢湾 |  | 中層 | （地点統一番号：生活環境：NP：水生生物：底層DO）
地点番号 調査地点 測定地点ｺｰﾄﾞ（地点統一番号,各種類型） |  |  |  |  | 109 | Ｎ‐９ |  | 01409 | ( 605-04 : Aｲ : Ⅱｲ : A ｲ : 1 ) |  |  |  | 109 | Ｎ‐９ |  | 01409 | ( 605-04 : Aｲ : Ⅱｲ : A ｲ : 1 )
調 査 機 関 |  | 分 析 担 当 機 関 |  | 愛知県 |  |  |  | 水 産 試 験 場 |  |  |  | 愛知県 |  |  |  | 水 産 試 験 場
測 定 項 目 |  |  | 単 位 | 平 均 値 | 最 小 値 | 最 大 値 | 適合しない割合 (検体数) | 適合しない割合 (日数) | 中 央 値 | ７５％値 （※） | 検出率 | 平 均 値 | 最 小 値 | 最 大 値 | 適合しない割合 (検体数) | 適合しない割合 (日数) | 中 央 値 | ７５％値 （※） | 検出率
生活環境項目 | ｐＨ |  |  | ８．２ | ８．１ | ８．５ | １／ １２ | １／ １２ | ８．２ | ８．３ |  | ８．３ | ８．２ | ８．４ | １／ １２ | １／ １２ | ８．３ | ８．３
| ＤＯ |  | mg/L | ８．２ | ６．７ | ９．９ | ４／ １２ | ４／ １２ | ８．３ | ７．４ |  | ７．９ | ６．７ | ９．６ | ５／ １２ | ５／ １２ | ８．１ | ７．１
| ＢＯＤ |  | mg/L
| ＣＯＤ |  | mg/L | ２．７ | １．４ | ４．４ | ８／ １２ | ８／ １２ | ２．５ | ３．３ |  | ２．６ | １．５ | ３．４ | １１／ １２ | １１／ １２ | ２．５ | ３．１
| ＳＳ |  | mg/L
| 大腸菌数 |  | CFU/100mL
| ｎ－ヘキサン抽出物質 |  | mg/L
| 全窒素 |  | mg/L | ０．２４ | ０．１８ | ０．４３ | １／ １２ | １／ １２ | ０．２３ | ０．２６
| 全燐 |  | mg/L | ０．０２０ | ０．０１１ | ０．０３４ | ２／ １２ | ２／ １２ | ０．０１９ | ０．０２２
| 全亜鉛 |  | mg/L | ０．００３ | ＜０．００１ | ０．００５ | ０／ ６ | ０／ ６ | ０．００３ | ０．００４
| ノニルフェノール |  | mg/L | ＜０．００００６ | ＜０．００００６ | ＜０．００００６ | ０／ ６ | ０／ ６ | ＜０．００００６ | ＜０．００００６
| ＬＡＳ |  | mg/L | ０．０００７ | ＜０．０００６ | ０．００１０ | ０／ ６ | ０／ ６ | ＜０．０００６ | ＜０．０００６
| 底層溶存酸素量 |  | mg/L
特殊項目 | フェノール類 |  | mg/L
| 銅 |  | mg/L
| 鉄（溶解性） |  | mg/L
| マンガン（溶解性） |  | mg/L
| クロム |  | mg/L
そ の 他 の 項 目 | アンモニア性窒素 |  | mg/L
| 亜硝酸性窒素 |  | mg/L
| 硝酸性窒素 |  | mg/L
| 有機性窒素 |  | mg/L
| 溶存態窒素 |  | mg/L
| 懸濁態窒素 |  | mg/L | ０．０８ | ＜０．０５ | ０．２５ |  |  | ０．０５ | ０．０８
| オルトリン酸態燐 |  | mg/L
| 電気伝導率 |  | mS/m
| 塩化物イオン |  | mg/L
| 塩分 |  |  | ３０．１０ | ２４．０８ | ３３．２１ |  |  | ３０．４９ | ３１．８７ |  | ３０．７０ | ２７．１３ | ３３．２１ |  |  | ３１．１３ | ３２．０２
| 陰イオン界面活性剤 |  | mg/L
| 非イオン界面活性剤 |  | mg/L
| クロロフィルａ |  | mg/m3 | ３．４Ｅ ０ | ０．８Ｅ ０ | １．１Ｅ １ |  |  | ２．７Ｅ ０ | ４．５Ｅ ０
| フェオ色素 |  | mg/m3 | ０．７ | ０．２ | ２．１ |  |  | ０．６ | １．０
| トリハロメタン生成能 |  | mg/L
| クロロホルム生成能 |  | mg/L
| ブロモジクロロメタン生成能 |  | mg/L
| ジブロモクロロメタン生成能 |  | mg/L
| ブロモホルム生成能 |  | mg/L
健 康 項 目 | カドミウム |  | mg/L
| 全シアン |  | mg/L
| 鉛 |  | mg/L
| 六価クロム |  | mg/L
| 砒素 |  | mg/L
| 総水銀 |  | mg/L
| アルキル水銀 |  | mg/L
| ＰＣＢ |  | mg/L
| ジクロロメタン |  | mg/L
| 四塩化炭素 |  | mg/L
| 1,2－ジクロロエタン |  | mg/L
| 1,1－ジクロロエチレン |  | mg/L
| シス－1,2－ジクロロエチレン |  | mg/L
| 1,1,1－トリクロロエタン |  | mg/L
| 1,1,2－トリクロロエタン |  | mg/L
| トリクロロエチレン |  | mg/L
| テトラクロロエチレン |  | mg/L
| 1,3－ジクロロプロペン |  | mg/L
| チウラム |  | mg/L
| シマジン |  | mg/L
| チオベンカルブ |  | mg/L
| ベンゼン |  | mg/L
| セレン |  | mg/L
| 硝酸性窒素及び亜硝酸性窒素 |  | mg/L
| ふっ素 |  | mg/L
| ほう素 |  | mg/L
| 1,4－ジオキサン |  | mg/L
※ ７５％値欄について、大腸菌数は９０％値である。
2024-04-01 |  |  | 水質総括表 確定値
水 域 名 称 |  |  |  |  | 伊勢湾 | 伊勢湾 |  | 下層 | （地点統一番号：生活環境：NP：水生生物：底層DO） |  |  |  | 伊勢湾 | 伊勢湾 |  | 全層 | （地点統一番号：生活環境：NP：水生生物：底層DO）
地点番号 調査地点 測定地点ｺｰﾄﾞ（地点統一番号,各種類型） |  |  |  |  | 109 | Ｎ‐９ |  | 01409 | ( 605-04 : Aｲ : Ⅱｲ : A ｲ : 1 ) |  |  |  | 109 | Ｎ‐９ |  | 01409 | ( 605-04 : Aｲ : Ⅱｲ : A ｲ : 1 )
調 査 機 関 |  | 分 析 担 当 機 関 |  | 愛知県 |  |  |  | 水 産 試 験 場 |  |  |  | 愛知県 |  |  |  | 水 産 試 験 場
測 定 項 目 |  |  | 単 位 | 平 均 値 | 最 小 値 | 最 大 値 | 適合しない割合 (検体数) | 適合しない割合 (日数) | 中 央 値 | ７５％値 （※） | 検出率 | 平 均 値 | 最 小 値 | 最 大 値 | 適合しない割合 (検体数) | 適合しない割合 (日数) | 中 央 値 | ７５％値 （※） | 検出率
生活環境項目 | ｐＨ | [10 empty] | ８．３ | ８．１ | ８．５ | ２／ ２４ | １／ １２ | ８．３ | ８．３
| ＤＯ |  | mg/L | ６．８ | ４．４ | ８．９ | ７／ １２ | ７／ １２ | ６．６ | ５．６ |  | ７．６ | ４．４ | ９．９ | １６／ ３６ | ６／ １２ | ７．４ | ６．８
| ＢＯＤ |  | mg/L
| ＣＯＤ |  | mg/L | [8 empty] | ２．７ | １．４ | ４．４ | １９／ ２４ | １１／ １２ | ２．６ | ３．３
| ＳＳ |  | mg/L
| 大腸菌数 |  | CFU/100mL
| ｎ－ヘキサン抽出物質 |  | mg/L
| 全窒素 |  | mg/L | [8 empty] | ０．２４ | ０．１８ | ０．４３ | １／ １２ | １／ １２ | ０．２３ | ０．２６
| 全燐 |  | mg/L | [8 empty] | ０．０２０ | ０．０１１ | ０．０３４ | ２／ １２ | ２／ １２ | ０．０１９ | ０．０２２
| 全亜鉛 |  | mg/L | [8 empty] | ０．００３ | ＜０．００１ | ０．００５ | ０／ ６ | ０／ ６ | ０．００３ | ０．００４
| ノニルフェノール |  | mg/L | [8 empty] | ＜０．００００６ | ＜０．００００６ | ＜０．００００６ | ０／ ６ | ０／ ６ | ＜０．００００６ | ＜０．００００６
| ＬＡＳ |  | mg/L | [8 empty] | ０．０００７ | ＜０．０００６ | ０．００１０ | ０／ ６ | ０／ ６ | ＜０．０００６ | ＜０．０００６
| 底層溶存酸素量 |  | mg/L | ６．８ | ４．４ | ８．９ | ７／ １２ | ７／ １２ | ６．６ |  |  | ６．８ | ４．４ | ８．９ | ７／ １２ | ７／ １２ | ６．６
特殊項目 | フェノール類 |  | mg/L
| 銅 |  | mg/L
| 鉄（溶解性） |  | mg/L
| マンガン（溶解性） |  | mg/L
| クロム |  | mg/L
そ の 他 の 項 目 | アンモニア性窒素 |  | mg/L
| 亜硝酸性窒素 |  | mg/L
| 硝酸性窒素 |  | mg/L
| 有機性窒素 |  | mg/L
| 溶存態窒素 |  | mg/L
| 懸濁態窒素 |  | mg/L | [8 empty] | ０．０８ | ＜０．０５ | ０．２５ |  |  | ０．０５ | ０．０８
| オルトリン酸態燐 |  | mg/L
| 電気伝導率 |  | mS/m
| 塩化物イオン |  | mg/L
| 塩分 | [10 empty] | ３０．４０ | ２４．０８ | ３３．２１ |  |  | ３０．９３ | ３１．９５
| 陰イオン界面活性剤 |  | mg/L
| 非イオン界面活性剤 |  | mg/L
| クロロフィルａ |  | mg/m3 | [8 empty] | ３．４Ｅ ０ | ０．８Ｅ ０ | １．１Ｅ １ |  |  | ２．７Ｅ ０ | ４．５Ｅ ０
| フェオ色素 |  | mg/m3 | [8 empty] | ０．７ | ０．２ | ２．１ |  |  | ０．６ | １．０
| トリハロメタン生成能 |  | mg/L
| クロロホルム生成能 |  | mg/L
| ブロモジクロロメタン生成能 |  | mg/L
| ジブロモクロロメタン生成能 |  | mg/L
| ブロモホルム生成能 |  | mg/L
健 康 項 目 | カドミウム |  | mg/L
| 全シアン |  | mg/L
| 鉛 |  | mg/L
| 六価クロム |  | mg/L
| 砒素 |  | mg/L
| 総水銀 |  | mg/L
| アルキル水銀 |  | mg/L
| ＰＣＢ |  | mg/L
| ジクロロメタン |  | mg/L
| 四塩化炭素 |  | mg/L
| 1,2－ジクロロエタン |  | mg/L
| 1,1－ジクロロエチレン |  | mg/L
| シス－1,2－ジクロロエチレン |  | mg/L
| 1,1,1－トリクロロエタン |  | mg/L
| 1,1,2－トリクロロエタン |  | mg/L
| トリクロロエチレン |  | mg/L
| テトラクロロエチレン |  | mg/L
| 1,3－ジクロロプロペン |  | mg/L
| チウラム |  | mg/L
| シマジン |  | mg/L
| チオベンカルブ |  | mg/L
| ベンゼン |  | mg/L
| セレン |  | mg/L
| 硝酸性窒素及び亜硝酸性窒素 |  | mg/L
| ふっ素 |  | mg/L
| ほう素 |  | mg/L
| 1,4－ジオキサン |  | mg/L
※ ７５％値欄について、大腸菌数は９０％値である。
2024-04-01 |  |  | 水質総括表 確定値
水 域 名 称 |  |  |  |  | 伊勢湾 | 伊勢湾 |  | 上層 | （地点統一番号：生活環境：NP：水生生物：底層DO） |  |  |  | 伊勢湾 | 伊勢湾 |  | 中層 | （地点統一番号：生活環境：NP：水生生物：底層DO）
地点番号 調査地点 測定地点ｺｰﾄﾞ（地点統一番号,各種類型） |  |  |  |  | 133 | Ｎ‐１３ |  | 01410 | ( 605-51 : Aｲ : Ⅱｲ : A ｲ : 1 ) |  |  |  | 133 | Ｎ‐１３ |  | 01410 | ( 605-51 : Aｲ : Ⅱｲ : A ｲ : 1 )
調 査 機 関 |  | 分 析 担 当 機 関 |  | 愛知県 |  |  |  | 水 産 試 験 場 |  |  |  | 愛知県 |  |  |  | 水 産 試 験 場
測 定 項 目 |  |  | 単 位 | 平 均 値 | 最 小 値 | 最 大 値 | 適合しない割合 (検体数) | 適合しない割合 (日数) | 中 央 値 | ７５％値 （※） | 検出率 | 平 均 値 | 最 小 値 | 最 大 値 | 適合しない割合 (検体数) | 適合しない割合 (日数) | 中 央 値 | ７５％値 （※） | 検出率
生活環境項目 | ｐＨ |  |  | ８．２ | ８．１ | ８．４ | １／ １２ | １／ １２ | ８．２ | ８．３ |  | ８．２ | ８．１ | ８．３ | ０／ １２ | ０／ １２ | ８．２ | ８．３
| ＤＯ |  | mg/L | ８．１ | ６．７ | ９．７ | ４／ １２ | ４／ １２ | ８．１ | ７．４ |  | ７．５ | ４．９ | ９．６ | ６／ １２ | ６／ １２ | ７．７ | ６．８
| ＢＯＤ |  | mg/L
| ＣＯＤ |  | mg/L | ２．２ | １．６ | ３．４ | ７／ １２ | ７／ １２ | ２．３ | ２．５ |  | ３．６ | １．４ | ２０ | ７／ １２ | ７／ １２ | ２．２ | ２．３
| ＳＳ |  | mg/L
| 大腸菌数 |  | CFU/100mL
| ｎ－ヘキサン抽出物質 |  | mg/L
| 全窒素 |  | mg/L | ０．２０ | ０．１５ | ０．３２ | １／ １２ | １／ １２ | ０．１９ | ０．２１
| 全燐 |  | mg/L | ０．０１８ | ０．００９ | ０．０３０ | ０／ １２ | ０／ １２ | ０．０１７ | ０．０２４
| 全亜鉛 |  | mg/L | ０．００２ | ＜０．００１ | ０．００２ | ０／ ６ | ０／ ６ | ０．００２ | ０．００２
| ノニルフェノール |  | mg/L | ＜０．００００６ | ＜０．００００６ | ＜０．００００６ | ０／ ６ | ０／ ６ | ＜０．００００６ | ＜０．００００６
| ＬＡＳ |  | mg/L | ＜０．０００６ | ＜０．０００６ | ＜０．０００６ | ０／ ６ | ０／ ６ | ＜０．０００６ | ＜０．０００６
| 底層溶存酸素量 |  | mg/L
特殊項目 | フェノール類 |  | mg/L
| 銅 |  | mg/L
| 鉄（溶解性） |  | mg/L
| マンガン（溶解性） |  | mg/L
| クロム |  | mg/L
そ の 他 の 項 目 | アンモニア性窒素 |  | mg/L
| 亜硝酸性窒素 |  | mg/L
| 硝酸性窒素 |  | mg/L
| 有機性窒素 |  | mg/L
| 溶存態窒素 |  | mg/L
| 懸濁態窒素 |  | mg/L | ０．０８ | ＜０．０５ | ０．１９ |  |  | ０．０５ | ０．０７
| オルトリン酸態燐 |  | mg/L
| 電気伝導率 |  | mS/m
| 塩化物イオン |  | mg/L
| 塩分 |  |  | ３０．２１ | ２６．８７ | ３３．１７ |  |  | ３０．４０ | ３１．９０ |  | ３１．０７ | ２７．８８ | ３３．３０ |  |  | ３０．７４ | ３２．２６
| 陰イオン界面活性剤 |  | mg/L
| 非イオン界面活性剤 |  | mg/L
| クロロフィルａ |  | mg/m3 | ３．２Ｅ ０ | ０．６Ｅ ０ | ９．３Ｅ ０ |  |  | ３．２Ｅ ０ | ３．６Ｅ ０
| フェオ色素 |  | mg/m3 | ０．７ | ０．１ | １．０ |  |  | ０．７ | ０．８
| トリハロメタン生成能 |  | mg/L
| クロロホルム生成能 |  | mg/L
| ブロモジクロロメタン生成能 |  | mg/L
| ジブロモクロロメタン生成能 |  | mg/L
| ブロモホルム生成能 |  | mg/L
健 康 項 目 | カドミウム |  | mg/L
| 全シアン |  | mg/L
| 鉛 |  | mg/L
| 六価クロム |  | mg/L
| 砒素 |  | mg/L
| 総水銀 |  | mg/L
| アルキル水銀 |  | mg/L
| ＰＣＢ |  | mg/L
| ジクロロメタン |  | mg/L
| 四塩化炭素 |  | mg/L
| 1,2－ジクロロエタン |  | mg/L
| 1,1－ジクロロエチレン |  | mg/L
| シス－1,2－ジクロロエチレン |  | mg/L
| 1,1,1－トリクロロエタン |  | mg/L
| 1,1,2－トリクロロエタン |  | mg/L
| トリクロロエチレン |  | mg/L
| テトラクロロエチレン |  | mg/L
| 1,3－ジクロロプロペン |  | mg/L
| チウラム |  | mg/L
| シマジン |  | mg/L
| チオベンカルブ |  | mg/L
| ベンゼン |  | mg/L
| セレン |  | mg/L
| 硝酸性窒素及び亜硝酸性窒素 |  | mg/L
| ふっ素 |  | mg/L
| ほう素 |  | mg/L
| 1,4－ジオキサン |  | mg/L
※ ７５％値欄について、大腸菌数は９０％値である。
2024-04-01 |  |  | 水質総括表 確定値
水 域 名 称 |  |  |  |  | 伊勢湾 | 伊勢湾 |  | 下層 | （地点統一番号：生活環境：NP：水生生物：底層DO） |  |  |  | 伊勢湾 | 伊勢湾 |  | 全層 | （地点統一番号：生活環境：NP：水生生物：底層DO）
地点番号 調査地点 測定地点ｺｰﾄﾞ（地点統一番号,各種類型） |  |  |  |  | 133 | Ｎ‐１３ |  | 01410 | ( 605-51 : Aｲ : Ⅱｲ : A ｲ : 1 ) |  |  |  | 133 | Ｎ‐１３ |  | 01410 | ( 605-51 : Aｲ : Ⅱｲ : A ｲ : 1 )
調 査 機 関 |  | 分 析 担 当 機 関 |  | 愛知県 |  |  |  | 水 産 試 験 場 |  |  |  | 愛知県 |  |  |  | 水 産 試 験 場
測 定 項 目 |  |  | 単 位 | 平 均 値 | 最 小 値 | 最 大 値 | 適合しない割合 (検体数) | 適合しない割合 (日数) | 中 央 値 | ７５％値 （※） | 検出率 | 平 均 値 | 最 小 値 | 最 大 値 | 適合しない割合 (検体数) | 適合しない割合 (日数) | 中 央 値 | ７５％値 （※） | 検出率
生活環境項目 | ｐＨ | [10 empty] | ８．２ | ８．１ | ８．４ | １／ ２４ | １／ １２ | ８．２ | ８．３
| ＤＯ |  | mg/L | ６．４ | ３．１ | ９．０ | ８／ １２ | ８／ １２ | ６．５ | ５．０ |  | ７．４ | ３．１ | ９．７ | １８／ ３６ | ７／ １２ | ７．１ | ６．４
| ＢＯＤ |  | mg/L
| ＣＯＤ |  | mg/L | [8 empty] | ３．０ | １．４ | ２０ | １４／ ２４ | ９／ １２ | ２．３ | ２．６
| ＳＳ |  | mg/L
| 大腸菌数 |  | CFU/100mL
| ｎ－ヘキサン抽出物質 |  | mg/L
| 全窒素 |  | mg/L | [8 empty] | ０．２０ | ０．１５ | ０．３２ | １／ １２ | １／ １２ | ０．１９ | ０．２１
| 全燐 |  | mg/L | [8 empty] | ０．０１８ | ０．００９ | ０．０３０ | ０／ １２ | ０／ １２ | ０．０１７ | ０．０２４
| 全亜鉛 |  | mg/L | [8 empty] | ０．００２ | ＜０．００１ | ０．００２ | ０／ ６ | ０／ ６ | ０．００２ | ０．００２
| ノニルフェノール |  | mg/L | [8 empty] | ＜０．００００６ | ＜０．００００６ | ＜０．００００６ | ０／ ６ | ０／ ６ | ＜０．００００６ | ＜０．００００６
| ＬＡＳ |  | mg/L | [8 empty] | ＜０．０００６ | ＜０．０００６ | ＜０．０００６ | ０／ ６ | ０／ ６ | ＜０．０００６ | ＜０．０００６
| 底層溶存酸素量 |  | mg/L | ６．４ | ３．１ | ９．０ | ８／ １２ | ８／ １２ | ６．５ |  |  | ６．４ | ３．１ | ９．０ | ８／ １２ | ８／ １２ | ６．５
特殊項目 | フェノール類 |  | mg/L
| 銅 |  | mg/L
| 鉄（溶解性） |  | mg/L
| マンガン（溶解性） |  | mg/L
| クロム |  | mg/L
そ の 他 の 項 目 | アンモニア性窒素 |  | mg/L
| 亜硝酸性窒素 |  | mg/L
| 硝酸性窒素 |  | mg/L
| 有機性窒素 |  | mg/L
| 溶存態窒素 |  | mg/L
| 懸濁態窒素 |  | mg/L | [8 empty] | ０．０８ | ＜０．０５ | ０．１９ |  |  | ０．０５ | ０．０７
| オルトリン酸態燐 |  | mg/L
| 電気伝導率 |  | mS/m
| 塩化物イオン |  | mg/L
| 塩分 | [10 empty] | ３０．６４ | ２６．８７ | ３３．３０ |  |  | ３０．４７ | ３２．０８
| 陰イオン界面活性剤 |  | mg/L
| 非イオン界面活性剤 |  | mg/L
| クロロフィルａ |  | mg/m3 | [8 empty] | ３．２Ｅ ０ | ０．６Ｅ ０ | ９．３Ｅ ０ |  |  | ３．２Ｅ ０ | ３．６Ｅ ０
| フェオ色素 |  | mg/m3 | [8 empty] | ０．７ | ０．１ | １．０ |  |  | ０．７ | ０．８
| トリハロメタン生成能 |  | mg/L
| クロロホルム生成能 |  | mg/L
| ブロモジクロロメタン生成能 |  | mg/L
| ジブロモクロロメタン生成能 |  | mg/L
| ブロモホルム生成能 |  | mg/L
健 康 項 目 | カドミウム |  | mg/L
| 全シアン |  | mg/L
| 鉛 |  | mg/L
| 六価クロム |  | mg/L
| 砒素 |  | mg/L
| 総水銀 |  | mg/L
| アルキル水銀 |  | mg/L
| ＰＣＢ |  | mg/L
| ジクロロメタン |  | mg/L
| 四塩化炭素 |  | mg/L
| 1,2－ジクロロエタン |  | mg/L
| 1,1－ジクロロエチレン |  | mg/L
| シス－1,2－ジクロロエチレン |  | mg/L
| 1,1,1－トリクロロエタン |  | mg/L
| 1,1,2－トリクロロエタン |  | mg/L
| トリクロロエチレン |  | mg/L
| テトラクロロエチレン |  | mg/L
| 1,3－ジクロロプロペン |  | mg/L
| チウラム |  | mg/L
| シマジン |  | mg/L
| チオベンカルブ |  | mg/L
| ベンゼン |  | mg/L
| セレン |  | mg/L
| 硝酸性窒素及び亜硝酸性窒素 |  | mg/L
| ふっ素 |  | mg/L
| ほう素 |  | mg/L
| 1,4－ジオキサン |  | mg/L
※ ７５％値欄について、大腸菌数は９０％値である。
2024-04-01 |  |  | 水質総括表 確定値
水 域 名 称 |  |  |  |  | 伊勢湾 | 伊勢湾 |  | 上層 | （地点統一番号：生活環境：NP：水生生物：底層DO） |  |  |  | 伊勢湾 | 伊勢湾 |  | 下層 | （地点統一番号：生活環境：NP：水生生物：底層DO）
地点番号 調査地点 測定地点ｺｰﾄﾞ（地点統一番号,各種類型） |  |  |  |  | 137 | Ｎ‐１５ |  | 01601 | ( 605-70 : Aｲ : Ⅱｲ : 特Aｲ : 1 ) |  |  |  | 137 | Ｎ‐１５ |  | 01601 | ( 605-70 : Aｲ : Ⅱｲ : 特Aｲ : 1 )
調 査 機 関 |  | 分 析 担 当 機 関 |  | 愛知県 |  |  |  | 水 産 試 験 場 |  |  |  | 愛知県 |  |  |  | 水 産 試 験 場
測 定 項 目 |  |  | 単 位 | 平 均 値 | 最 小 値 | 最 大 値 | 適合しない割合 (検体数) | 適合しない割合 (日数) | 中 央 値 | ７５％値 （※） | 検出率 | 平 均 値 | 最 小 値 | 最 大 値 | 適合しない割合 (検体数) | 適合しない割合 (日数) | 中 央 値 | ７５％値 （※） | 検出率
生活環境項目 | ｐＨ |  |  | ８．３ | ８．１ | ８．４ | １／ １２ | １／ １２ | ８．３ | ８．３
| ＤＯ |  | mg/L | ８．２ | ６．９ | １０ | ４／ １２ | ４／ １２ | ８．２ | ７．２ |  | ７．０ | ４．７ | ９．４ | ７／ １２ | ７／ １２ | ６．７ | ５．８
| ＢＯＤ |  | mg/L
| ＣＯＤ |  | mg/L | ２．４ | １．５ | ３．７ | ７／ １２ | ７／ １２ | ２．２ | ２．９
| ＳＳ |  | mg/L
| 大腸菌数 |  | CFU/100mL
| ｎ－ヘキサン抽出物質 |  | mg/L | ＮＤ | ＮＤ | ＮＤ | ０／ ２ | ０／ ２ | ＮＤ | ＮＤ
| 全窒素 |  | mg/L | ０．２１ | ０．１３ | ０．３５ | １／ １２ | １／ １２ | ０．２０ | ０．２４
| 全燐 |  | mg/L | ０．０２２ | ０．０１１ | ０．０３９ | ２／ １２ | ２／ １２ | ０．０２２ | ０．０２６
| 全亜鉛 |  | mg/L | ０．００３ | ＜０．００１ | ０．００８ | ０／ ６ | ０／ ６ | ０．００２ | ０．００４
| ノニルフェノール |  | mg/L | ＜０．００００６ | ＜０．００００６ | ＜０．００００６ | ０／ ６ | ０／ ６ | ＜０．００００６ | ＜０．００００６
| ＬＡＳ |  | mg/L | ＜０．０００６ | ＜０．０００６ | ＜０．０００６ | ０／ ６ | ０／ ６ | ＜０．０００６ | ＜０．０００６
| 底層溶存酸素量 |  | mg/L | [8 empty] | ７．０ | ４．７ | ９．４ | ７／ １２ | ７／ １２ | ６．７
特殊項目 | フェノール類 |  | mg/L
| 銅 |  | mg/L
| 鉄（溶解性） |  | mg/L
| マンガン（溶解性） |  | mg/L
| クロム |  | mg/L
そ の 他 の 項 目 | アンモニア性窒素 |  | mg/L
| 亜硝酸性窒素 |  | mg/L
| 硝酸性窒素 |  | mg/L
| 有機性窒素 |  | mg/L
| 溶存態窒素 |  | mg/L
| 懸濁態窒素 |  | mg/L | ０．０８ | ＜０．０５ | ０．１９ |  |  | ＜０．０５ | ０．０７
| オルトリン酸態燐 |  | mg/L
| 電気伝導率 |  | mS/m
| 塩化物イオン |  | mg/L
| 塩分 |  |  | ３０．５７ | ２６．５４ | ３３．１６ |  |  | ３１．３５ | ３２．３３
| 陰イオン界面活性剤 |  | mg/L
| 非イオン界面活性剤 |  | mg/L
| クロロフィルａ |  | mg/m3 | ３．４Ｅ ０ | ０．５Ｅ ０ | １．０Ｅ １ |  |  | ３．１Ｅ ０ | ４．２Ｅ ０
| フェオ色素 |  | mg/m3 | ０．７ | ０．４ | １．１ |  |  | ０．６ | ０．８
| トリハロメタン生成能 |  | mg/L
| クロロホルム生成能 |  | mg/L
| ブロモジクロロメタン生成能 |  | mg/L
| ジブロモクロロメタン生成能 |  | mg/L
| ブロモホルム生成能 |  | mg/L
健 康 項 目 | カドミウム |  | mg/L
| 全シアン |  | mg/L
| 鉛 |  | mg/L
| 六価クロム |  | mg/L
| 砒素 |  | mg/L
| 総水銀 |  | mg/L
| アルキル水銀 |  | mg/L
| ＰＣＢ |  | mg/L
| ジクロロメタン |  | mg/L
| 四塩化炭素 |  | mg/L
| 1,2－ジクロロエタン |  | mg/L
| 1,1－ジクロロエチレン |  | mg/L
| シス－1,2－ジクロロエチレン |  | mg/L
| 1,1,1－トリクロロエタン |  | mg/L
| 1,1,2－トリクロロエタン |  | mg/L
| トリクロロエチレン |  | mg/L
| テトラクロロエチレン |  | mg/L
| 1,3－ジクロロプロペン |  | mg/L
| チウラム |  | mg/L
| シマジン |  | mg/L
| チオベンカルブ |  | mg/L
| ベンゼン |  | mg/L
| セレン |  | mg/L
| 硝酸性窒素及び亜硝酸性窒素 |  | mg/L
| ふっ素 |  | mg/L
| ほう素 |  | mg/L
| 1,4－ジオキサン |  | mg/L
※ ７５％値欄について、大腸菌数は９０％値である。
2024-04-01 |  |  | 水質総括表 確定値
水 域 名 称 |  |  |  |  | 伊勢湾 | 伊勢湾 |  | 全層 | （地点統一番号：生活環境：NP：水生生物：底層DO） | [7 empty] | （地点統一番号：生活環境：NP：水生生物：底層DO）
地点番号 調査地点 測定地点ｺｰﾄﾞ（地点統一番号,各種類型） |  |  |  |  | 137 | Ｎ‐１５ |  | 01601 | ( 605-70 : Aｲ : Ⅱｲ : 特Aｲ : 1 )
調 査 機 関 |  | 分 析 担 当 機 関 |  | 愛知県 |  |  |  | 水 産 試 験 場
測 定 項 目 |  |  | 単 位 | 平 均 値 | 最 小 値 | 最 大 値 | 適合しない割合 (検体数) | 適合しない割合 (日数) | 中 央 値 | ７５％値 （※） | 検出率 | 平 均 値 | 最 小 値 | 最 大 値 | 適合しない割合 (検体数) | 適合しない割合 (日数) | 中 央 値 | ７５％値 （※） | 検出率
生活環境項目 | ｐＨ |  |  | ８．３ | ８．１ | ８．４ | １／ １２ | １／ １２ | ８．３ | ８．３
| ＤＯ |  | mg/L | ７．６ | ４．７ | １０ | １１／ ２４ | ６／ １２ | ７．４ | ６．８
| ＢＯＤ |  | mg/L
| ＣＯＤ |  | mg/L | ２．４ | １．５ | ３．７ | ７／ １２ | ７／ １２ | ２．２ | ２．９
| ＳＳ |  | mg/L
| 大腸菌数 |  | CFU/100mL
| ｎ－ヘキサン抽出物質 |  | mg/L | ＮＤ | ＮＤ | ＮＤ | ０／ ２ | ０／ ２ | ＮＤ | ＮＤ
| 全窒素 |  | mg/L | ０．２１ | ０．１３ | ０．３５ | １／ １２ | １／ １２ | ０．２０ | ０．２４
| 全燐 |  | mg/L | ０．０２２ | ０．０１１ | ０．０３９ | ２／ １２ | ２／ １２ | ０．０２２ | ０．０２６
| 全亜鉛 |  | mg/L | ０．００３ | ＜０．００１ | ０．００８ | ０／ ６ | ０／ ６ | ０．００２ | ０．００４
| ノニルフェノール |  | mg/L | ＜０．００００６ | ＜０．００００６ | ＜０．００００６ | ０／ ６ | ０／ ６ | ＜０．００００６ | ＜０．００００６
| ＬＡＳ |  | mg/L | ＜０．０００６ | ＜０．０００６ | ＜０．０００６ | ０／ ６ | ０／ ６ | ＜０．０００６ | ＜０．０００６
| 底層溶存酸素量 |  | mg/L | ７．０ | ４．７ | ９．４ | ７／ １２ | ７／ １２ | ６．７
特殊項目 | フェノール類 |  | mg/L
| 銅 |  | mg/L
| 鉄（溶解性） |  | mg/L
| マンガン（溶解性） |  | mg/L
| クロム |  | mg/L
そ の 他 の 項 目 | アンモニア性窒素 |  | mg/L
| 亜硝酸性窒素 |  | mg/L
| 硝酸性窒素 |  | mg/L
| 有機性窒素 |  | mg/L
| 溶存態窒素 |  | mg/L
| 懸濁態窒素 |  | mg/L | ０．０８ | ＜０．０５ | ０．１９ |  |  | ＜０．０５ | ０．０７
| オルトリン酸態燐 |  | mg/L
| 電気伝導率 |  | mS/m
| 塩化物イオン |  | mg/L
| 塩分 |  |  | ３０．５７ | ２６．５４ | ３３．１６ |  |  | ３１．３５ | ３２．３３
| 陰イオン界面活性剤 |  | mg/L
| 非イオン界面活性剤 |  | mg/L
| クロロフィルａ |  | mg/m3 | ３．４Ｅ ０ | ０．５Ｅ ０ | １．０Ｅ １ |  |  | ３．１Ｅ ０ | ４．２Ｅ ０
| フェオ色素 |  | mg/m3 | ０．７ | ０．４ | １．１ |  |  | ０．６ | ０．８
| トリハロメタン生成能 |  | mg/L
| クロロホルム生成能 |  | mg/L
| ブロモジクロロメタン生成能 |  | mg/L
| ジブロモクロロメタン生成能 |  | mg/L
| ブロモホルム生成能 |  | mg/L
健 康 項 目 | カドミウム |  | mg/L
| 全シアン |  | mg/L
| 鉛 |  | mg/L
| 六価クロム |  | mg/L
| 砒素 |  | mg/L
| 総水銀 |  | mg/L
| アルキル水銀 |  | mg/L
| ＰＣＢ |  | mg/L
| ジクロロメタン |  | mg/L
| 四塩化炭素 |  | mg/L
| 1,2－ジクロロエタン |  | mg/L
| 1,1－ジクロロエチレン |  | mg/L
| シス－1,2－ジクロロエチレン |  | mg/L
| 1,1,1－トリクロロエタン |  | mg/L
| 1,1,2－トリクロロエタン |  | mg/L
| トリクロロエチレン |  | mg/L
| テトラクロロエチレン |  | mg/L
| 1,3－ジクロロプロペン |  | mg/L
| チウラム |  | mg/L
| シマジン |  | mg/L
| チオベンカルブ |  | mg/L
| ベンゼン |  | mg/L
| セレン |  | mg/L
| 硝酸性窒素及び亜硝酸性窒素 |  | mg/L
| ふっ素 |  | mg/L
| ほう素 |  | mg/L
| 1,4－ジオキサン |  | mg/L
※ ７５％値欄について、大腸菌数は９０％値である。
2024-04-01 |  |  | 水質総括表 確定値
水 域 名 称 |  |  |  |  | 衣浦湾 | 衣浦港 |  | 上層 | （地点統一番号：生活環境：NP：水生生物：底層DO） |  |  |  | 衣浦湾 | 衣浦港 |  | 中層 | （地点統一番号：生活環境：NP：水生生物：底層DO）
地点番号 調査地点 測定地点ｺｰﾄﾞ（地点統一番号,各種類型） |  |  |  |  | 113 | Ｋ‐１（衣浦大橋） |  | 02101 | ( 601-01 : Cﾛ : Ⅳﾛ : A ｲ : ) |  |  |  | 113 | Ｋ‐１（衣浦大橋） |  | 02101 | ( 601-01 : Cﾛ : Ⅳﾛ : A ｲ : )
調 査 機 関 |  | 分 析 担 当 機 関 |  | 愛知県 |  |  |  | 水 産 試 験 場 |  |  |  | 愛知県 |  |  |  | 水 産 試 験 場
測 定 項 目 |  |  | 単 位 | 平 均 値 | 最 小 値 | 最 大 値 | 適合しない割合 (検体数) | 適合しない割合 (日数) | 中 央 値 | ７５％値 （※） | 検出率 | 平 均 値 | 最 小 値 | 最 大 値 | 適合しない割合 (検体数) | 適合しない割合 (日数) | 中 央 値 | ７５％値 （※） | 検出率
生活環境項目 | ｐＨ |  |  | ８．１ | ７．８ | ８．４ | １／ １２ | １／ １２ | ８．１ | ８．２ |  | ８．１ | ７．７ | ８．４ | １／ １２ | １／ １２ | ８．１ | ８．２
| ＤＯ |  | mg/L | ６．５ | ３．１ | １０ | ０／ １２ | ０／ １２ | ６．０ | ５．０ |  | ４．６ | ＜０．５ | ９．７ | ３／ １２ | ３／ １２ | ４．６ | ２．０
| ＢＯＤ |  | mg/L
| ＣＯＤ |  | mg/L | ４．０ | １．４ | ５．７ | ０／ １２ | ０／ １２ | ４．３ | ５．２ |  | ２．７ | １．３ | ３．５ | ０／ １２ | ０／ １２ | ２．７ | ３．３
| ＳＳ |  | mg/L
| 大腸菌数 |  | CFU/100mL
| ｎ－ヘキサン抽出物質 |  | mg/L | ＮＤ | ＮＤ | ＮＤ | － ／ ２ | － ／ ２ | ＮＤ | ＮＤ
| 全窒素 |  | mg/L | ０．８３ | ０．３４ | １．１ | ４／ １２ | ４／ １２ | ０．８９ | １．１
| 全燐 |  | mg/L | ０．１４ | ０．０３３ | ０．３３ | ８／ １２ | ８／ １２ | ０．１２ | ０．１７
| 全亜鉛 |  | mg/L | ０．００８ | ０．００７ | ０．００９ | ０／ ２ | ０／ ２ | ０．００８ | ０．００９
| ノニルフェノール |  | mg/L | ＜０．００００６ | ＜０．００００６ | ＜０．００００６ | ０／ ２ | ０／ ２ | ＜０．００００６ | ＜０．００００６
| ＬＡＳ |  | mg/L | ＜０．０００６ | ＜０．０００６ | ＜０．０００６ | ０／ ２ | ０／ ２ | ＜０．０００６ | ＜０．０００６
| 底層溶存酸素量 |  | mg/L
特殊項目 | フェノール類 |  | mg/L |  | ＜０．０１ | ＜０．０１ |  |  |  |  | ０／ ２
| 銅 |  | mg/L
| 鉄（溶解性） |  | mg/L
| マンガン（溶解性） |  | mg/L
| クロム |  | mg/L
そ の 他 の 項 目 | アンモニア性窒素 |  | mg/L
| 亜硝酸性窒素 |  | mg/L
| 硝酸性窒素 |  | mg/L
| 有機性窒素 |  | mg/L
| 溶存態窒素 |  | mg/L
| 懸濁態窒素 |  | mg/L | ０．１４ | ＜０．０５ | ０．３７ |  |  | ０．１２ | ０．１５
| オルトリン酸態燐 |  | mg/L
| 電気伝導率 |  | mS/m
| 塩化物イオン |  | mg/L
| 塩分 |  |  | ２０．６８ | ８．７３ | ３１．４３ |  |  | ２１．７４ | ２６．２０ |  | ２９．８１ | ２７．２４ | ３２．０９ |  |  | ３０．０５ | ３１．３３
| 陰イオン界面活性剤 |  | mg/L
| 非イオン界面活性剤 |  | mg/L
| クロロフィルａ |  | mg/m3 | １．３Ｅ １ | ０．９Ｅ ０ | ３．５Ｅ １ |  |  | ８．１Ｅ ０ | １．５Ｅ １
| フェオ色素 |  | mg/m3 | ２．９ | ０．４ | ６．３ |  |  | ２．３ | ４．６
| トリハロメタン生成能 |  | mg/L
| クロロホルム生成能 |  | mg/L
| ブロモジクロロメタン生成能 |  | mg/L
| ジブロモクロロメタン生成能 |  | mg/L
| ブロモホルム生成能 |  | mg/L
健 康 項 目 | カドミウム |  | mg/L | ＜０．０００５ | ＜０．０００５ | ＜０．０００５ | ０／ ４ |  |  |  | ０／ ４
| 全シアン |  | mg/L |  | ＮＤ | ＮＤ | ０／ ４ |  |  |  | ０／ ４
| 鉛 |  | mg/L | ＜０．００５ | ＜０．００５ | ＜０．００５ | ０／ ４ |  |  |  | ０／ ４
| 六価クロム |  | mg/L | ＜０．０１ | ＜０．０１ | ＜０．０１ | ０／ ４ |  |  |  | ０／ ４
| 砒素 |  | mg/L | ＜０．００５ | ＜０．００５ | ＜０．００５ | ０／ ２ |  |  |  | ０／ ２
| 総水銀 |  | mg/L |  | ＜０．０００５ | ＜０．０００５ | ０／ ４ |  |  |  | ０／ ４
| アルキル水銀 |  | mg/L
| ＰＣＢ |  | mg/L
| ジクロロメタン |  | mg/L | ＜０．００２ | ＜０．００２ | ＜０．００２ | ０／ ２ |  |  |  | ０／ ２
| 四塩化炭素 |  | mg/L | ＜０．０００２ | ＜０．０００２ | ＜０．０００２ | ０／ ２ |  |  |  | ０／ ２
| 1,2－ジクロロエタン |  | mg/L | ＜０．０００４ | ＜０．０００４ | ＜０．０００４ | ０／ ２ |  |  |  | ０／ ２
| 1,1－ジクロロエチレン |  | mg/L | ＜０．０１ | ＜０．０１ | ＜０．０１ | ０／ ２ |  |  |  | ０／ ２
| シス－1,2－ジクロロエチレン |  | mg/L | ＜０．００４ | ＜０．００４ | ＜０．００４ | ０／ ２ |  |  |  | ０／ ２
| 1,1,1－トリクロロエタン |  | mg/L | ＜０．１ | ＜０．１ | ＜０．１ | ０／ ２ |  |  |  | ０／ ２
| 1,1,2－トリクロロエタン |  | mg/L | ＜０．０００６ | ＜０．０００６ | ＜０．０００６ | ０／ ２ |  |  |  | ０／ ２
| トリクロロエチレン |  | mg/L | ＜０．００１ | ＜０．００１ | ＜０．００１ | ０／ ２ |  |  |  | ０／ ２
| テトラクロロエチレン |  | mg/L | ＜０．０００５ | ＜０．０００５ | ＜０．０００５ | ０／ ２ |  |  |  | ０／ ２
| 1,3－ジクロロプロペン |  | mg/L | ＜０．０００２ | ＜０．０００２ | ＜０．０００２ | ０／ ２ |  |  |  | ０／ ２
| チウラム |  | mg/L | ＜０．０００６ | ＜０．０００６ | ＜０．０００６ | ０／ ２ |  |  |  | ０／ ２
| シマジン |  | mg/L | ＜０．０００３ | ＜０．０００３ | ＜０．０００３ | ０／ ２ |  |  |  | ０／ ２
| チオベンカルブ |  | mg/L | ＜０．００２ | ＜０．００２ | ＜０．００２ | ０／ ２ |  |  |  | ０／ ２
| ベンゼン |  | mg/L | ＜０．００１ | ＜０．００１ | ＜０．００１ | ０／ ２ |  |  |  | ０／ ２
| セレン |  | mg/L | ＜０．００２ | ＜０．００２ | ＜０．００２ | ０／ ４ |  |  |  | ０／ ４
| 硝酸性窒素及び亜硝酸性窒素 |  | mg/L
| ふっ素 |  | mg/L
| ほう素 |  | mg/L
| 1,4－ジオキサン |  | mg/L | ＜０．００５ | ＜０．００５ | ＜０．００５ | ０／ １ |  |  |  | ０／ １
※ ７５％値欄について、大腸菌数は９０％値である。
2024-04-01 |  |  | 水質総括表 確定値
水 域 名 称 |  |  |  |  | 衣浦湾 | 衣浦港 |  | 全層 | （地点統一番号：生活環境：NP：水生生物：底層DO） | [7 empty] | （地点統一番号：生活環境：NP：水生生物：底層DO）
地点番号 調査地点 測定地点ｺｰﾄﾞ（地点統一番号,各種類型） |  |  |  |  | 113 | Ｋ‐１（衣浦大橋） |  | 02101 | ( 601-01 : Cﾛ : Ⅳﾛ : A ｲ : )
調 査 機 関 |  | 分 析 担 当 機 関 |  | 愛知県 |  |  |  | 水 産 試 験 場
測 定 項 目 |  |  | 単 位 | 平 均 値 | 最 小 値 | 最 大 値 | 適合しない割合 (検体数) | 適合しない割合 (日数) | 中 央 値 | ７５％値 （※） | 検出率 | 平 均 値 | 最 小 値 | 最 大 値 | 適合しない割合 (検体数) | 適合しない割合 (日数) | 中 央 値 | ７５％値 （※） | 検出率
生活環境項目 | ｐＨ |  |  | ８．１ | ７．７ | ８．４ | ２／ ２４ | １／ １２ | ８．１ | ８．２
| ＤＯ |  | mg/L | ５．６ | ＜０．５ | １０ | ３／ ２４ | １／ １２ | ５．５ | ３．４
| ＢＯＤ |  | mg/L
| ＣＯＤ |  | mg/L | ３．３ | １．３ | ５．７ | ０／ ２４ | ０／ １２ | ３．６ | ４．０
| ＳＳ |  | mg/L
| 大腸菌数 |  | CFU/100mL
| ｎ－ヘキサン抽出物質 |  | mg/L | ＮＤ | ＮＤ | ＮＤ | － ／ ２ | － ／ ２ | ＮＤ | ＮＤ
| 全窒素 |  | mg/L | ０．８３ | ０．３４ | １．１ | ４／ １２ | ４／ １２ | ０．８９ | １．１
| 全燐 |  | mg/L | ０．１４ | ０．０３３ | ０．３３ | ８／ １２ | ８／ １２ | ０．１２ | ０．１７
| 全亜鉛 |  | mg/L | ０．００８ | ０．００７ | ０．００９ | ０／ ２ | ０／ ２ | ０．００８ | ０．００９
| ノニルフェノール |  | mg/L | ＜０．００００６ | ＜０．００００６ | ＜０．００００６ | ０／ ２ | ０／ ２ | ＜０．００００６ | ＜０．００００６
| ＬＡＳ |  | mg/L | ＜０．０００６ | ＜０．０００６ | ＜０．０００６ | ０／ ２ | ０／ ２ | ＜０．０００６ | ＜０．０００６
| 底層溶存酸素量 |  | mg/L
特殊項目 | フェノール類 |  | mg/L |  | ＜０．０１ | ＜０．０１ |  |  |  |  | ０／ ２
| 銅 |  | mg/L
| 鉄（溶解性） |  | mg/L
| マンガン（溶解性） |  | mg/L
| クロム |  | mg/L
そ の 他 の 項 目 | アンモニア性窒素 |  | mg/L
| 亜硝酸性窒素 |  | mg/L
| 硝酸性窒素 |  | mg/L
| 有機性窒素 |  | mg/L
| 溶存態窒素 |  | mg/L
| 懸濁態窒素 |  | mg/L | ０．１４ | ＜０．０５ | ０．３７ |  |  | ０．１２ | ０．１５
| オルトリン酸態燐 |  | mg/L
| 電気伝導率 |  | mS/m
| 塩化物イオン |  | mg/L
| 塩分 |  |  | ２５．２５ | ８．７３ | ３２．０９ |  |  | ２５．５８ | ２９．１３
| 陰イオン界面活性剤 |  | mg/L
| 非イオン界面活性剤 |  | mg/L
| クロロフィルａ |  | mg/m3 | １．３Ｅ １ | ０．９Ｅ ０ | ３．５Ｅ １ |  |  | ８．１Ｅ ０ | １．５Ｅ １
| フェオ色素 |  | mg/m3 | ２．９ | ０．４ | ６．３ |  |  | ２．３ | ４．６
| トリハロメタン生成能 |  | mg/L
| クロロホルム生成能 |  | mg/L
| ブロモジクロロメタン生成能 |  | mg/L
| ジブロモクロロメタン生成能 |  | mg/L
| ブロモホルム生成能 |  | mg/L
健 康 項 目 | カドミウム |  | mg/L | ＜０．０００５ | ＜０．０００５ | ＜０．０００５ | ０／ ４ |  |  |  | ０／ ４
| 全シアン |  | mg/L |  | ＮＤ | ＮＤ | ０／ ４ |  |  |  | ０／ ４
| 鉛 |  | mg/L | ＜０．００５ | ＜０．００５ | ＜０．００５ | ０／ ４ |  |  |  | ０／ ４
| 六価クロム |  | mg/L | ＜０．０１ | ＜０．０１ | ＜０．０１ | ０／ ４ |  |  |  | ０／ ４
| 砒素 |  | mg/L | ＜０．００５ | ＜０．００５ | ＜０．００５ | ０／ ２ |  |  |  | ０／ ２
| 総水銀 |  | mg/L |  | ＜０．０００５ | ＜０．０００５ | ０／ ４ |  |  |  | ０／ ４
| アルキル水銀 |  | mg/L
| ＰＣＢ |  | mg/L
| ジクロロメタン |  | mg/L | ＜０．００２ | ＜０．００２ | ＜０．００２ | ０／ ２ |  |  |  | ０／ ２
| 四塩化炭素 |  | mg/L | ＜０．０００２ | ＜０．０００２ | ＜０．０００２ | ０／ ２ |  |  |  | ０／ ２
| 1,2－ジクロロエタン |  | mg/L | ＜０．０００４ | ＜０．０００４ | ＜０．０００４ | ０／ ２ |  |  |  | ０／ ２
| 1,1－ジクロロエチレン |  | mg/L | ＜０．０１ | ＜０．０１ | ＜０．０１ | ０／ ２ |  |  |  | ０／ ２
| シス－1,2－ジクロロエチレン |  | mg/L | ＜０．００４ | ＜０．００４ | ＜０．００４ | ０／ ２ |  |  |  | ０／ ２
| 1,1,1－トリクロロエタン |  | mg/L | ＜０．１ | ＜０．１ | ＜０．１ | ０／ ２ |  |  |  | ０／ ２
| 1,1,2－トリクロロエタン |  | mg/L | ＜０．０００６ | ＜０．０００６ | ＜０．０００６ | ０／ ２ |  |  |  | ０／ ２
| トリクロロエチレン |  | mg/L | ＜０．００１ | ＜０．００１ | ＜０．００１ | ０／ ２ |  |  |  | ０／ ２
| テトラクロロエチレン |  | mg/L | ＜０．０００５ | ＜０．０００５ | ＜０．０００５ | ０／ ２ |  |  |  | ０／ ２
| 1,3－ジクロロプロペン |  | mg/L | ＜０．０００２ | ＜０．０００２ | ＜０．０００２ | ０／ ２ |  |  |  | ０／ ２
| チウラム |  | mg/L | ＜０．０００６ | ＜０．０００６ | ＜０．０００６ | ０／ ２ |  |  |  | ０／ ２
| シマジン |  | mg/L | ＜０．０００３ | ＜０．０００３ | ＜０．０００３ | ０／ ２ |  |  |  | ０／ ２
| チオベンカルブ |  | mg/L | ＜０．００２ | ＜０．００２ | ＜０．００２ | ０／ ２ |  |  |  | ０／ ２
| ベンゼン |  | mg/L | ＜０．００１ | ＜０．００１ | ＜０．００１ | ０／ ２ |  |  |  | ０／ ２
| セレン |  | mg/L | ＜０．００２ | ＜０．００２ | ＜０．００２ | ０／ ４ |  |  |  | ０／ ４
| 硝酸性窒素及び亜硝酸性窒素 |  | mg/L
| ふっ素 |  | mg/L
| ほう素 |  | mg/L
| 1,4－ジオキサン |  | mg/L | ＜０．００５ | ＜０．００５ | ＜０．００５ | ０／ １ |  |  |  | ０／ １
※ ７５％値欄について、大腸菌数は９０％値である。
2024-04-01 |  |  | 水質総括表 確定値
水 域 名 称 |  |  |  |  | 衣浦湾 | 衣浦港南部 |  | 上層 | （地点統一番号：生活環境：NP：水生生物：底層DO） |  |  |  | 衣浦湾 | 衣浦港南部 |  | 中層 | （地点統一番号：生活環境：NP：水生生物：底層DO）
地点番号 調査地点 測定地点ｺｰﾄﾞ（地点統一番号,各種類型） |  |  |  |  | 114 | Ｋ‐２ |  | 02202 | ( 610-01 : Cﾛ : Ⅳﾛ : A ｲ : ) |  |  |  | 114 | Ｋ‐２ |  | 02202 | ( 610-01 : Cﾛ : Ⅳﾛ : A ｲ : )
調 査 機 関 |  | 分 析 担 当 機 関 |  | 愛知県 |  |  |  | 水 産 試 験 場 |  |  |  | 愛知県 |  |  |  | 水 産 試 験 場
測 定 項 目 |  |  | 単 位 | 平 均 値 | 最 小 値 | 最 大 値 | 適合しない割合 (検体数) | 適合しない割合 (日数) | 中 央 値 | ７５％値 （※） | 検出率 | 平 均 値 | 最 小 値 | 最 大 値 | 適合しない割合 (検体数) | 適合しない割合 (日数) | 中 央 値 | ７５％値 （※） | 検出率
生活環境項目 | ｐＨ |  |  | ８．２ | ７．９ | ８．４ | ２／ １２ | ２／ １２ | ８．２ | ８．３ |  | ８．１ | ７．８ | ８．４ | １／ １２ | １／ １２ | ８．２ | ８．２
| ＤＯ |  | mg/L | ７．６ | ５．２ | １２ | ０／ １２ | ０／ １２ | ７．３ | ６．６ |  | ５．１ | ＜０．５ | １０ | ３／ １２ | ３／ １２ | ５．０ | ２．８
| ＢＯＤ |  | mg/L
| ＣＯＤ |  | mg/L | ４．１ | ２．３ | ６．３ | ０／ １２ | ０／ １２ | ４．１ | ４．５ |  | ３．０ | １．９ | ４．６ | ０／ １２ | ０／ １２ | ２．８ | ３．５
| ＳＳ |  | mg/L
| 大腸菌数 |  | CFU/100mL
| ｎ－ヘキサン抽出物質 |  | mg/L
| 全窒素 |  | mg/L | ０．７２ | ０．４４ | １．１ | １／ １２ | １／ １２ | ０．７０ | ０．８４
| 全燐 |  | mg/L | ０．１１ | ０．０３６ | ０．２１ | ７／ １２ | ７／ １２ | ０．１０ | ０．１６
| 全亜鉛 |  | mg/L | ０．００９ | ０．００８ | ０．００９ | ０／ ２ | ０／ ２ | ０．００９ | ０．００９
| ノニルフェノール |  | mg/L | ＜０．００００６ | ＜０．００００６ | ＜０．００００６ | ０／ ２ | ０／ ２ | ＜０．００００６ | ＜０．００００６
| ＬＡＳ |  | mg/L | ＜０．０００６ | ＜０．０００６ | ＜０．０００６ | ０／ ２ | ０／ ２ | ＜０．０００６ | ＜０．０００６
| 底層溶存酸素量 |  | mg/L
特殊項目 | フェノール類 |  | mg/L
| 銅 |  | mg/L
| 鉄（溶解性） |  | mg/L
| マンガン（溶解性） |  | mg/L
| クロム |  | mg/L
そ の 他 の 項 目 | アンモニア性窒素 |  | mg/L
| 亜硝酸性窒素 |  | mg/L
| 硝酸性窒素 |  | mg/L
| 有機性窒素 |  | mg/L
| 溶存態窒素 |  | mg/L
| 懸濁態窒素 |  | mg/L | ０．１７ | ＜０．０５ | ０．２８ |  |  | ０．１７ | ０．２７
| オルトリン酸態燐 |  | mg/L
| 電気伝導率 |  | mS/m
| 塩化物イオン |  | mg/L
| 塩分 |  |  | ２２．７９ | ９．７０ | ３０．５０ |  |  | ２３．５１ | ２８．９１ |  | ２９．２３ | ２５．２１ | ３１．６３ |  |  | ２９．７９ | ３０．４４
| 陰イオン界面活性剤 |  | mg/L
| 非イオン界面活性剤 |  | mg/L
| クロロフィルａ |  | mg/m3 | ２．１Ｅ １ | ０．９Ｅ ０ | ６．０Ｅ １ |  |  | １．２Ｅ １ | ３．５Ｅ １
| フェオ色素 |  | mg/m3 | １．９ | ０．４ | ４．０ |  |  | １．７ | ２．４
| トリハロメタン生成能 |  | mg/L
| クロロホルム生成能 |  | mg/L
| ブロモジクロロメタン生成能 |  | mg/L
| ジブロモクロロメタン生成能 |  | mg/L
| ブロモホルム生成能 |  | mg/L
健 康 項 目 | カドミウム |  | mg/L
| 全シアン |  | mg/L
| 鉛 |  | mg/L
| 六価クロム |  | mg/L
| 砒素 |  | mg/L
| 総水銀 |  | mg/L
| アルキル水銀 |  | mg/L
| ＰＣＢ |  | mg/L
| ジクロロメタン |  | mg/L
| 四塩化炭素 |  | mg/L
| 1,2－ジクロロエタン |  | mg/L
| 1,1－ジクロロエチレン |  | mg/L
| シス－1,2－ジクロロエチレン |  | mg/L
| 1,1,1－トリクロロエタン |  | mg/L
| 1,1,2－トリクロロエタン |  | mg/L
| トリクロロエチレン |  | mg/L
| テトラクロロエチレン |  | mg/L
| 1,3－ジクロロプロペン |  | mg/L
| チウラム |  | mg/L
| シマジン |  | mg/L
| チオベンカルブ |  | mg/L
| ベンゼン |  | mg/L
| セレン |  | mg/L
| 硝酸性窒素及び亜硝酸性窒素 |  | mg/L
| ふっ素 |  | mg/L
| ほう素 |  | mg/L
| 1,4－ジオキサン |  | mg/L
※ ７５％値欄について、大腸菌数は９０％値である。
2024-04-01 |  |  | 水質総括表 確定値
水 域 名 称 |  |  |  |  | 衣浦湾 | 衣浦港南部 |  | 全層 | （地点統一番号：生活環境：NP：水生生物：底層DO） | [7 empty] | （地点統一番号：生活環境：NP：水生生物：底層DO）
地点番号 調査地点 測定地点ｺｰﾄﾞ（地点統一番号,各種類型） |  |  |  |  | 114 | Ｋ‐２ |  | 02202 | ( 610-01 : Cﾛ : Ⅳﾛ : A ｲ : )
調 査 機 関 |  | 分 析 担 当 機 関 |  | 愛知県 |  |  |  | 水 産 試 験 場
測 定 項 目 |  |  | 単 位 | 平 均 値 | 最 小 値 | 最 大 値 | 適合しない割合 (検体数) | 適合しない割合 (日数) | 中 央 値 | ７５％値 （※） | 検出率 | 平 均 値 | 最 小 値 | 最 大 値 | 適合しない割合 (検体数) | 適合しない割合 (日数) | 中 央 値 | ７５％値 （※） | 検出率
生活環境項目 | ｐＨ |  |  | ８．２ | ７．８ | ８．４ | ３／ ２４ | １／ １２ | ８．２ | ８．３
| ＤＯ |  | mg/L | ６．４ | ＜０．５ | １２ | ３／ ２４ | ０／ １２ | ６．２ | ４．２
| ＢＯＤ |  | mg/L
| ＣＯＤ |  | mg/L | ３．６ | １．９ | ６．３ | ０／ ２４ | ０／ １２ | ３．５ | ４．６
| ＳＳ |  | mg/L
| 大腸菌数 |  | CFU/100mL
| ｎ－ヘキサン抽出物質 |  | mg/L
| 全窒素 |  | mg/L | ０．７２ | ０．４４ | １．１ | １／ １２ | １／ １２ | ０．７０ | ０．８４
| 全燐 |  | mg/L | ０．１１ | ０．０３６ | ０．２１ | ７／ １２ | ７／ １２ | ０．１０ | ０．１６
| 全亜鉛 |  | mg/L | ０．００９ | ０．００８ | ０．００９ | ０／ ２ | ０／ ２ | ０．００９ | ０．００９
| ノニルフェノール |  | mg/L | ＜０．００００６ | ＜０．００００６ | ＜０．００００６ | ０／ ２ | ０／ ２ | ＜０．００００６ | ＜０．００００６
| ＬＡＳ |  | mg/L | ＜０．０００６ | ＜０．０００６ | ＜０．０００６ | ０／ ２ | ０／ ２ | ＜０．０００６ | ＜０．０００６
| 底層溶存酸素量 |  | mg/L
特殊項目 | フェノール類 |  | mg/L
| 銅 |  | mg/L
| 鉄（溶解性） |  | mg/L
| マンガン（溶解性） |  | mg/L
| クロム |  | mg/L
そ の 他 の 項 目 | アンモニア性窒素 |  | mg/L
| 亜硝酸性窒素 |  | mg/L
| 硝酸性窒素 |  | mg/L
| 有機性窒素 |  | mg/L
| 溶存態窒素 |  | mg/L
| 懸濁態窒素 |  | mg/L | ０．１７ | ＜０．０５ | ０．２８ |  |  | ０．１７ | ０．２７
| オルトリン酸態燐 |  | mg/L
| 電気伝導率 |  | mS/m
| 塩化物イオン |  | mg/L
| 塩分 |  |  | ２６．０２ | ９．７０ | ３１．６３ |  |  | ２６．５９ | ２９．６１
| 陰イオン界面活性剤 |  | mg/L
| 非イオン界面活性剤 |  | mg/L
| クロロフィルａ |  | mg/m3 | ２．１Ｅ １ | ０．９Ｅ ０ | ６．０Ｅ １ |  |  | １．２Ｅ １ | ３．５Ｅ １
| フェオ色素 |  | mg/m3 | １．９ | ０．４ | ４．０ |  |  | １．７ | ２．４
| トリハロメタン生成能 |  | mg/L
| クロロホルム生成能 |  | mg/L
| ブロモジクロロメタン生成能 |  | mg/L
| ジブロモクロロメタン生成能 |  | mg/L
| ブロモホルム生成能 |  | mg/L
健 康 項 目 | カドミウム |  | mg/L
| 全シアン |  | mg/L
| 鉛 |  | mg/L
| 六価クロム |  | mg/L
| 砒素 |  | mg/L
| 総水銀 |  | mg/L
| アルキル水銀 |  | mg/L
| ＰＣＢ |  | mg/L
| ジクロロメタン |  | mg/L
| 四塩化炭素 |  | mg/L
| 1,2－ジクロロエタン |  | mg/L
| 1,1－ジクロロエチレン |  | mg/L
| シス－1,2－ジクロロエチレン |  | mg/L
| 1,1,1－トリクロロエタン |  | mg/L
| 1,1,2－トリクロロエタン |  | mg/L
| トリクロロエチレン |  | mg/L
| テトラクロロエチレン |  | mg/L
| 1,3－ジクロロプロペン |  | mg/L
| チウラム |  | mg/L
| シマジン |  | mg/L
| チオベンカルブ |  | mg/L
| ベンゼン |  | mg/L
| セレン |  | mg/L
| 硝酸性窒素及び亜硝酸性窒素 |  | mg/L
| ふっ素 |  | mg/L
| ほう素 |  | mg/L
| 1,4－ジオキサン |  | mg/L
※ ７５％値欄について、大腸菌数は９０％値である。
2024-04-01 |  |  | 水質総括表 確定値
水 域 名 称 |  |  |  |  | 衣浦湾 | 衣浦港南部 |  | 上層 | （地点統一番号：生活環境：NP：水生生物：底層DO） |  |  |  | 衣浦湾 | 衣浦港南部 |  | 中層 | （地点統一番号：生活環境：NP：水生生物：底層DO）
地点番号 調査地点 測定地点ｺｰﾄﾞ（地点統一番号,各種類型） |  |  |  |  | 115 | Ｋ‐３ |  | 02203 | ( 610-02 : Cﾛ : Ⅳﾛ : A ｲ : ) |  |  |  | 115 | Ｋ‐３ |  | 02203 | ( 610-02 : Cﾛ : Ⅳﾛ : A ｲ : )
調 査 機 関 |  | 分 析 担 当 機 関 |  | 愛知県 |  |  |  | 水 産 試 験 場 |  |  |  | 愛知県 |  |  |  | 水 産 試 験 場
測 定 項 目 |  |  | 単 位 | 平 均 値 | 最 小 値 | 最 大 値 | 適合しない割合 (検体数) | 適合しない割合 (日数) | 中 央 値 | ７５％値 （※） | 検出率 | 平 均 値 | 最 小 値 | 最 大 値 | 適合しない割合 (検体数) | 適合しない割合 (日数) | 中 央 値 | ７５％値 （※） | 検出率
生活環境項目 | ｐＨ |  |  | ８．４ | ８．２ | ８．９ | ３／ １２ | ３／ １２ | ８．３ | ８．３ |  | ８．２ | ８．１ | ８．４ | １／ １２ | １／ １２ | ８．２ | ８．３
| ＤＯ |  | mg/L | ９．１ | ６．１ | １２ | ０／ １２ | ０／ １２ | ８．８ | ７．５ |  | ６．０ | １．１ | １１ | １／ １２ | １／ １２ | ６．２ | ４．０
| ＢＯＤ |  | mg/L
| ＣＯＤ |  | mg/L | ３．９ | ２．２ | ７．８ | ０／ １２ | ０／ １２ | ３．６ | ４．３ |  | ２．６ | １．９ | ４．１ | ０／ １２ | ０／ １２ | ２．７ | ２．８
| ＳＳ |  | mg/L
| 大腸菌数 |  | CFU/100mL
| ｎ－ヘキサン抽出物質 |  | mg/L | ＮＤ | ＮＤ | ＮＤ | － ／ ２ | － ／ ２ | ＮＤ | ＮＤ
| 全窒素 |  | mg/L | ０．４０ | ０．２２ | ０．５７ | ０／ １２ | ０／ １２ | ０．４１ | ０．４７
| 全燐 |  | mg/L | ０．０６０ | ０．０２３ | ０．１２ | １／ １２ | １／ １２ | ０．０６１ | ０．０６７
| 全亜鉛 |  | mg/L | ０．００４ | ０．００２ | ０．００５ | ０／ ６ | ０／ ６ | ０．００４ | ０．００４
| ノニルフェノール |  | mg/L | ＜０．００００６ | ＜０．００００６ | ＜０．００００６ | ０／ ６ | ０／ ６ | ＜０．００００６ | ＜０．００００６
| ＬＡＳ |  | mg/L | ＜０．０００６ | ＜０．０００６ | ＜０．０００６ | ０／ ６ | ０／ ６ | ＜０．０００６ | ＜０．０００６
| 底層溶存酸素量 |  | mg/L
特殊項目 | フェノール類 |  | mg/L |  | ＜０．０１ | ＜０．０１ |  |  |  |  | ０／ ２
| 銅 |  | mg/L
| 鉄（溶解性） |  | mg/L
| マンガン（溶解性） |  | mg/L
| クロム |  | mg/L
そ の 他 の 項 目 | アンモニア性窒素 |  | mg/L
| 亜硝酸性窒素 |  | mg/L
| 硝酸性窒素 |  | mg/L
| 有機性窒素 |  | mg/L
| 溶存態窒素 |  | mg/L
| 懸濁態窒素 |  | mg/L | ０．１９ | ＜０．０５ | ０．５４ |  |  | ０．１５ | ０．１８
| オルトリン酸態燐 |  | mg/L
| 電気伝導率 |  | mS/m
| 塩化物イオン |  | mg/L
| 塩分 |  |  | ２７．４８ | １８．５５ | ３１．９１ |  |  | ２８．５７ | ３０．５０ |  | ３０．５４ | ２７．５９ | ３２．２５ |  |  | ３０．７０ | ３１．２２
| 陰イオン界面活性剤 |  | mg/L
| 非イオン界面活性剤 |  | mg/L
| クロロフィルａ |  | mg/m3 | ２．４Ｅ １ | ０．７Ｅ ０ | １．０Ｅ ２ |  |  | １．２Ｅ １ | ２．５Ｅ １
| フェオ色素 |  | mg/m3 | ２．５ | ＜０．１ | １１ |  |  | １．９ | ２．９
| トリハロメタン生成能 |  | mg/L
| クロロホルム生成能 |  | mg/L
| ブロモジクロロメタン生成能 |  | mg/L
| ジブロモクロロメタン生成能 |  | mg/L
| ブロモホルム生成能 |  | mg/L
健 康 項 目 | カドミウム |  | mg/L | ＜０．０００５ | ＜０．０００５ | ＜０．０００５ | ０／ ４ |  |  |  | ０／ ４
| 全シアン |  | mg/L |  | ＮＤ | ＮＤ | ０／ ４ |  |  |  | ０／ ４
| 鉛 |  | mg/L | ＜０．００５ | ＜０．００５ | ＜０．００５ | ０／ ４ |  |  |  | ０／ ４
| 六価クロム |  | mg/L | ＜０．０１ | ＜０．０１ | ＜０．０１ | ０／ ４ |  |  |  | ０／ ４
| 砒素 |  | mg/L | ＜０．００５ | ＜０．００５ | ＜０．００５ | ０／ ２ |  |  |  | ０／ ２
| 総水銀 |  | mg/L |  | ＜０．０００５ | ＜０．０００５ | ０／ ４ |  |  |  | ０／ ４
| アルキル水銀 |  | mg/L
| ＰＣＢ |  | mg/L |  | ＮＤ | ＮＤ | ０／ １ |  |  |  | ０／ １
| ジクロロメタン |  | mg/L | ＜０．００２ | ＜０．００２ | ＜０．００２ | ０／ ２ |  |  |  | ０／ ２
| 四塩化炭素 |  | mg/L | ＜０．０００２ | ＜０．０００２ | ＜０．０００２ | ０／ ２ |  |  |  | ０／ ２
| 1,2－ジクロロエタン |  | mg/L | ＜０．０００４ | ＜０．０００４ | ＜０．０００４ | ０／ ２ |  |  |  | ０／ ２
| 1,1－ジクロロエチレン |  | mg/L | ＜０．０１ | ＜０．０１ | ＜０．０１ | ０／ ２ |  |  |  | ０／ ２
| シス－1,2－ジクロロエチレン |  | mg/L | ＜０．００４ | ＜０．００４ | ＜０．００４ | ０／ ２ |  |  |  | ０／ ２
| 1,1,1－トリクロロエタン |  | mg/L | ＜０．１ | ＜０．１ | ＜０．１ | ０／ ２ |  |  |  | ０／ ２
| 1,1,2－トリクロロエタン |  | mg/L | ＜０．０００６ | ＜０．０００６ | ＜０．０００６ | ０／ ２ |  |  |  | ０／ ２
| トリクロロエチレン |  | mg/L | ＜０．００１ | ＜０．００１ | ＜０．００１ | ０／ ２ |  |  |  | ０／ ２
| テトラクロロエチレン |  | mg/L | ＜０．０００５ | ＜０．０００５ | ＜０．０００５ | ０／ ２ |  |  |  | ０／ ２
| 1,3－ジクロロプロペン |  | mg/L | ＜０．０００２ | ＜０．０００２ | ＜０．０００２ | ０／ ２ |  |  |  | ０／ ２
| チウラム |  | mg/L | ＜０．０００６ | ＜０．０００６ | ＜０．０００６ | ０／ ２ |  |  |  | ０／ ２
| シマジン |  | mg/L | ＜０．０００３ | ＜０．０００３ | ＜０．０００３ | ０／ ２ |  |  |  | ０／ ２
| チオベンカルブ |  | mg/L | ＜０．００２ | ＜０．００２ | ＜０．００２ | ０／ ２ |  |  |  | ０／ ２
| ベンゼン |  | mg/L | ＜０．００１ | ＜０．００１ | ＜０．００１ | ０／ ２ |  |  |  | ０／ ２
| セレン |  | mg/L | ＜０．００２ | ＜０．００２ | ＜０．００２ | ０／ ４ |  |  |  | ０／ ４
| 硝酸性窒素及び亜硝酸性窒素 |  | mg/L
| ふっ素 |  | mg/L
| ほう素 |  | mg/L
| 1,4－ジオキサン |  | mg/L | ＜０．００５ | ＜０．００５ | ＜０．００５ | ０／ １ |  |  |  | ０／ １
※ ７５％値欄について、大腸菌数は９０％値である。
2024-04-01 |  |  | 水質総括表 確定値
水 域 名 称 |  |  |  |  | 衣浦湾 | 衣浦港南部 |  | 全層 | （地点統一番号：生活環境：NP：水生生物：底層DO） | [7 empty] | （地点統一番号：生活環境：NP：水生生物：底層DO）
地点番号 調査地点 測定地点ｺｰﾄﾞ（地点統一番号,各種類型） |  |  |  |  | 115 | Ｋ‐３ |  | 02203 | ( 610-02 : Cﾛ : Ⅳﾛ : A ｲ : )
調 査 機 関 |  | 分 析 担 当 機 関 |  | 愛知県 |  |  |  | 水 産 試 験 場
測 定 項 目 |  |  | 単 位 | 平 均 値 | 最 小 値 | 最 大 値 | 適合しない割合 (検体数) | 適合しない割合 (日数) | 中 央 値 | ７５％値 （※） | 検出率 | 平 均 値 | 最 小 値 | 最 大 値 | 適合しない割合 (検体数) | 適合しない割合 (日数) | 中 央 値 | ７５％値 （※） | 検出率
生活環境項目 | ｐＨ |  |  | ８．３ | ８．１ | ８．９ | ４／ ２４ | ３／ １２ | ８．３ | ８．３
| ＤＯ |  | mg/L | ７．６ | １．１ | １２ | １／ ２４ | ０／ １２ | ７．２ | ６．３
| ＢＯＤ |  | mg/L
| ＣＯＤ |  | mg/L | ３．３ | １．９ | ７．８ | ０／ ２４ | ０／ １２ | ３．３ | ３．７
| ＳＳ |  | mg/L
| 大腸菌数 |  | CFU/100mL
| ｎ－ヘキサン抽出物質 |  | mg/L | ＮＤ | ＮＤ | ＮＤ | － ／ ２ | － ／ ２ | ＮＤ | ＮＤ
| 全窒素 |  | mg/L | ０．４０ | ０．２２ | ０．５７ | ０／ １２ | ０／ １２ | ０．４１ | ０．４７
| 全燐 |  | mg/L | ０．０６０ | ０．０２３ | ０．１２ | １／ １２ | １／ １２ | ０．０６１ | ０．０６７
| 全亜鉛 |  | mg/L | ０．００４ | ０．００２ | ０．００５ | ０／ ６ | ０／ ６ | ０．００４ | ０．００４
| ノニルフェノール |  | mg/L | ＜０．００００６ | ＜０．００００６ | ＜０．００００６ | ０／ ６ | ０／ ６ | ＜０．００００６ | ＜０．００００６
| ＬＡＳ |  | mg/L | ＜０．０００６ | ＜０．０００６ | ＜０．０００６ | ０／ ６ | ０／ ６ | ＜０．０００６ | ＜０．０００６
| 底層溶存酸素量 |  | mg/L
特殊項目 | フェノール類 |  | mg/L |  | ＜０．０１ | ＜０．０１ |  |  |  |  | ０／ ２
| 銅 |  | mg/L
| 鉄（溶解性） |  | mg/L
| マンガン（溶解性） |  | mg/L
| クロム |  | mg/L
そ の 他 の 項 目 | アンモニア性窒素 |  | mg/L
| 亜硝酸性窒素 |  | mg/L
| 硝酸性窒素 |  | mg/L
| 有機性窒素 |  | mg/L
| 溶存態窒素 |  | mg/L
| 懸濁態窒素 |  | mg/L | ０．１９ | ＜０．０５ | ０．５４ |  |  | ０．１５ | ０．１８
| オルトリン酸態燐 |  | mg/L
| 電気伝導率 |  | mS/m
| 塩化物イオン |  | mg/L
| 塩分 |  |  | ２９．０２ | １８．５５ | ３２．２５ |  |  | ２９．６５ | ３０．６５
| 陰イオン界面活性剤 |  | mg/L
| 非イオン界面活性剤 |  | mg/L
| クロロフィルａ |  | mg/m3 | ２．４Ｅ １ | ０．７Ｅ ０ | １．０Ｅ ２ |  |  | １．２Ｅ １ | ２．５Ｅ １
| フェオ色素 |  | mg/m3 | ２．５ | ＜０．１ | １１ |  |  | １．９ | ２．９
| トリハロメタン生成能 |  | mg/L
| クロロホルム生成能 |  | mg/L
| ブロモジクロロメタン生成能 |  | mg/L
| ジブロモクロロメタン生成能 |  | mg/L
| ブロモホルム生成能 |  | mg/L
健 康 項 目 | カドミウム |  | mg/L | ＜０．０００５ | ＜０．０００５ | ＜０．０００５ | ０／ ４ |  |  |  | ０／ ４
| 全シアン |  | mg/L |  | ＮＤ | ＮＤ | ０／ ４ |  |  |  | ０／ ４
| 鉛 |  | mg/L | ＜０．００５ | ＜０．００５ | ＜０．００５ | ０／ ４ |  |  |  | ０／ ４
| 六価クロム |  | mg/L | ＜０．０１ | ＜０．０１ | ＜０．０１ | ０／ ４ |  |  |  | ０／ ４
| 砒素 |  | mg/L | ＜０．００５ | ＜０．００５ | ＜０．００５ | ０／ ２ |  |  |  | ０／ ２
| 総水銀 |  | mg/L |  | ＜０．０００５ | ＜０．０００５ | ０／ ４ |  |  |  | ０／ ４
| アルキル水銀 |  | mg/L
| ＰＣＢ |  | mg/L |  | ＮＤ | ＮＤ | ０／ １ |  |  |  | ０／ １
| ジクロロメタン |  | mg/L | ＜０．００２ | ＜０．００２ | ＜０．００２ | ０／ ２ |  |  |  | ０／ ２
| 四塩化炭素 |  | mg/L | ＜０．０００２ | ＜０．０００２ | ＜０．０００２ | ０／ ２ |  |  |  | ０／ ２
| 1,2－ジクロロエタン |  | mg/L | ＜０．０００４ | ＜０．０００４ | ＜０．０００４ | ０／ ２ |  |  |  | ０／ ２
| 1,1－ジクロロエチレン |  | mg/L | ＜０．０１ | ＜０．０１ | ＜０．０１ | ０／ ２ |  |  |  | ０／ ２
| シス－1,2－ジクロロエチレン |  | mg/L | ＜０．００４ | ＜０．００４ | ＜０．００４ | ０／ ２ |  |  |  | ０／ ２
| 1,1,1－トリクロロエタン |  | mg/L | ＜０．１ | ＜０．１ | ＜０．１ | ０／ ２ |  |  |  | ０／ ２
| 1,1,2－トリクロロエタン |  | mg/L | ＜０．０００６ | ＜０．０００６ | ＜０．０００６ | ０／ ２ |  |  |  | ０／ ２
| トリクロロエチレン |  | mg/L | ＜０．００１ | ＜０．００１ | ＜０．００１ | ０／ ２ |  |  |  | ０／ ２
| テトラクロロエチレン |  | mg/L | ＜０．０００５ | ＜０．０００５ | ＜０．０００５ | ０／ ２ |  |  |  | ０／ ２
| 1,3－ジクロロプロペン |  | mg/L | ＜０．０００２ | ＜０．０００２ | ＜０．０００２ | ０／ ２ |  |  |  | ０／ ２
| チウラム |  | mg/L | ＜０．０００６ | ＜０．０００６ | ＜０．０００６ | ０／ ２ |  |  |  | ０／ ２
| シマジン |  | mg/L | ＜０．０００３ | ＜０．０００３ | ＜０．０００３ | ０／ ２ |  |  |  | ０／ ２
| チオベンカルブ |  | mg/L | ＜０．００２ | ＜０．００２ | ＜０．００２ | ０／ ２ |  |  |  | ０／ ２
| ベンゼン |  | mg/L | ＜０．００１ | ＜０．００１ | ＜０．００１ | ０／ ２ |  |  |  | ０／ ２
| セレン |  | mg/L | ＜０．００２ | ＜０．００２ | ＜０．００２ | ０／ ４ |  |  |  | ０／ ４
| 硝酸性窒素及び亜硝酸性窒素 |  | mg/L
| ふっ素 |  | mg/L
| ほう素 |  | mg/L
| 1,4－ジオキサン |  | mg/L | ＜０．００５ | ＜０．００５ | ＜０．００５ | ０／ １ |  |  |  | ０／ １
※ ７５％値欄について、大腸菌数は９０％値である。
2024-04-01 |  |  | 水質総括表 確定値
水 域 名 称 |  |  |  |  | 衣浦湾 | 衣浦湾 |  | 上層 | （地点統一番号：生活環境：NP：水生生物：底層DO） |  |  |  | 衣浦湾 | 衣浦湾 |  | 中層 | （地点統一番号：生活環境：NP：水生生物：底層DO）
地点番号 調査地点 測定地点ｺｰﾄﾞ（地点統一番号,各種類型） |  |  |  |  | 116 | Ｋ‐４ |  | 02304 | ( 611-01 : Aﾛ : Ⅱﾛ : A ｲ : ) |  |  |  | 116 | Ｋ‐４ |  | 02304 | ( 611-01 : Aﾛ : Ⅱﾛ : A ｲ : )
調 査 機 関 |  | 分 析 担 当 機 関 |  | 愛知県 |  |  |  | 水 産 試 験 場 |  |  |  | 愛知県 |  |  |  | 水 産 試 験 場
測 定 項 目 |  |  | 単 位 | 平 均 値 | 最 小 値 | 最 大 値 | 適合しない割合 (検体数) | 適合しない割合 (日数) | 中 央 値 | ７５％値 （※） | 検出率 | 平 均 値 | 最 小 値 | 最 大 値 | 適合しない割合 (検体数) | 適合しない割合 (日数) | 中 央 値 | ７５％値 （※） | 検出率
生活環境項目 | ｐＨ |  |  | ８．３ | ８．１ | ８．５ | ３／ １２ | ３／ １２ | ８．２ | ８．３ |  | ８．２ | ８．１ | ８．５ | １／ １２ | １／ １２ | ８．２ | ８．２
| ＤＯ |  | mg/L | ８．２ | ６．０ | １１ | ４／ １２ | ４／ １２ | ８．２ | ７．３ |  | ６．５ | ２．４ | １０ | ７／ １２ | ７／ １２ | ６．５ | ５．１
| ＢＯＤ |  | mg/L
| ＣＯＤ |  | mg/L | ３．４ | １．９ | ５．３ | １１／ １２ | １１／ １２ | ３．０ | ３．８ |  | ２．６ | ２．１ | ３．４ | １２／ １２ | １２／ １２ | ２．６ | ２．９
| ＳＳ |  | mg/L
| 大腸菌数 |  | CFU/100mL
| ｎ－ヘキサン抽出物質 |  | mg/L
| 全窒素 |  | mg/L | ０．３５ | ０．１９ | ０．４９ | ８／ １２ | ８／ １２ | ０．３７ | ０．３８
| 全燐 |  | mg/L | ０．０４１ | ０．０１５ | ０．０７３ | ８／ １２ | ８／ １２ | ０．０３４ | ０．０５１
| 全亜鉛 |  | mg/L | ０．００２ | ０．００２ | ０．００４ | ０／ ６ | ０／ ６ | ０．００２ | ０．００２
| ノニルフェノール |  | mg/L | ＜０．００００６ | ＜０．００００６ | ＜０．００００６ | ０／ ６ | ０／ ６ | ＜０．００００６ | ＜０．００００６
| ＬＡＳ |  | mg/L | ＜０．０００６ | ＜０．０００６ | ＜０．０００６ | ０／ ６ | ０／ ６ | ＜０．０００６ | ＜０．０００６
| 底層溶存酸素量 |  | mg/L
特殊項目 | フェノール類 |  | mg/L |  | ＜０．０１ | ＜０．０１ |  |  |  |  | ０／ ２
| 銅 |  | mg/L
| 鉄（溶解性） |  | mg/L
| マンガン（溶解性） |  | mg/L
| クロム |  | mg/L
そ の 他 の 項 目 | アンモニア性窒素 |  | mg/L
| 亜硝酸性窒素 |  | mg/L
| 硝酸性窒素 |  | mg/L
| 有機性窒素 |  | mg/L
| 溶存態窒素 |  | mg/L
| 懸濁態窒素 |  | mg/L | ０．１１ | ＜０．０５ | ０．３１ |  |  | ０．０８ | ０．１３
| オルトリン酸態燐 |  | mg/L
| 電気伝導率 |  | mS/m
| 塩化物イオン |  | mg/L
| 塩分 |  |  | ２６．５７ | １５．１６ | ３２．５９ |  |  | ２９．０１ | ３１．１６ |  | ３１．４０ | ２９．９３ | ３２．６７ |  |  | ３１．４２ | ３１．９１
| 陰イオン界面活性剤 |  | mg/L
| 非イオン界面活性剤 |  | mg/L
| クロロフィルａ |  | mg/m3 | １．４Ｅ １ | ０．９Ｅ ０ | ５．４Ｅ １ |  |  | ９．４Ｅ ０ | １．８Ｅ １
| フェオ色素 |  | mg/m3 | １．８ | ０．６ | ２．９ |  |  | １．６ | ２．５
| トリハロメタン生成能 |  | mg/L
| クロロホルム生成能 |  | mg/L
| ブロモジクロロメタン生成能 |  | mg/L
| ジブロモクロロメタン生成能 |  | mg/L
| ブロモホルム生成能 |  | mg/L
健 康 項 目 | カドミウム |  | mg/L | ＜０．０００５ | ＜０．０００５ | ＜０．０００５ | ０／ ４ |  |  |  | ０／ ４
| 全シアン |  | mg/L |  | ＮＤ | ＮＤ | ０／ ４ |  |  |  | ０／ ４
| 鉛 |  | mg/L | ＜０．００５ | ＜０．００５ | ＜０．００５ | ０／ ４ |  |  |  | ０／ ４
| 六価クロム |  | mg/L | ＜０．０１ | ＜０．０１ | ＜０．０１ | ０／ ４ |  |  |  | ０／ ４
| 砒素 |  | mg/L | ＜０．００５ | ＜０．００５ | ＜０．００５ | ０／ ２ |  |  |  | ０／ ２
| 総水銀 |  | mg/L |  | ＜０．０００５ | ＜０．０００５ | ０／ ４ |  |  |  | ０／ ４
| アルキル水銀 |  | mg/L
| ＰＣＢ |  | mg/L
| ジクロロメタン |  | mg/L | ＜０．００２ | ＜０．００２ | ＜０．００２ | ０／ ２ |  |  |  | ０／ ２
| 四塩化炭素 |  | mg/L | ＜０．０００２ | ＜０．０００２ | ＜０．０００２ | ０／ ２ |  |  |  | ０／ ２
| 1,2－ジクロロエタン |  | mg/L | ＜０．０００４ | ＜０．０００４ | ＜０．０００４ | ０／ ２ |  |  |  | ０／ ２
| 1,1－ジクロロエチレン |  | mg/L | ＜０．０１ | ＜０．０１ | ＜０．０１ | ０／ ２ |  |  |  | ０／ ２
| シス－1,2－ジクロロエチレン |  | mg/L | ＜０．００４ | ＜０．００４ | ＜０．００４ | ０／ ２ |  |  |  | ０／ ２
| 1,1,1－トリクロロエタン |  | mg/L | ＜０．１ | ＜０．１ | ＜０．１ | ０／ ２ |  |  |  | ０／ ２
| 1,1,2－トリクロロエタン |  | mg/L | ＜０．０００６ | ＜０．０００６ | ＜０．０００６ | ０／ ２ |  |  |  | ０／ ２
| トリクロロエチレン |  | mg/L | ＜０．００１ | ＜０．００１ | ＜０．００１ | ０／ ２ |  |  |  | ０／ ２
| テトラクロロエチレン |  | mg/L | ＜０．０００５ | ＜０．０００５ | ＜０．０００５ | ０／ ２ |  |  |  | ０／ ２
| 1,3－ジクロロプロペン |  | mg/L | ＜０．０００２ | ＜０．０００２ | ＜０．０００２ | ０／ ２ |  |  |  | ０／ ２
| チウラム |  | mg/L | ＜０．０００６ | ＜０．０００６ | ＜０．０００６ | ０／ ２ |  |  |  | ０／ ２
| シマジン |  | mg/L | ＜０．０００３ | ＜０．０００３ | ＜０．０００３ | ０／ ２ |  |  |  | ０／ ２
| チオベンカルブ |  | mg/L | ＜０．００２ | ＜０．００２ | ＜０．００２ | ０／ ２ |  |  |  | ０／ ２
| ベンゼン |  | mg/L | ＜０．００１ | ＜０．００１ | ＜０．００１ | ０／ ２ |  |  |  | ０／ ２
| セレン |  | mg/L | ＜０．００２ | ＜０．００２ | ＜０．００２ | ０／ ４ |  |  |  | ０／ ４
| 硝酸性窒素及び亜硝酸性窒素 |  | mg/L
| ふっ素 |  | mg/L
| ほう素 |  | mg/L
| 1,4－ジオキサン |  | mg/L | ＜０．００５ | ＜０．００５ | ＜０．００５ | ０／ １ |  |  |  | ０／ １
※ ７５％値欄について、大腸菌数は９０％値である。
2024-04-01 |  |  | 水質総括表 確定値
水 域 名 称 |  |  |  |  | 衣浦湾 | 衣浦湾 |  | 全層 | （地点統一番号：生活環境：NP：水生生物：底層DO） | [7 empty] | （地点統一番号：生活環境：NP：水生生物：底層DO）
地点番号 調査地点 測定地点ｺｰﾄﾞ（地点統一番号,各種類型） |  |  |  |  | 116 | Ｋ‐４ |  | 02304 | ( 611-01 : Aﾛ : Ⅱﾛ : A ｲ : )
調 査 機 関 |  | 分 析 担 当 機 関 |  | 愛知県 |  |  |  | 水 産 試 験 場
測 定 項 目 |  |  | 単 位 | 平 均 値 | 最 小 値 | 最 大 値 | 適合しない割合 (検体数) | 適合しない割合 (日数) | 中 央 値 | ７５％値 （※） | 検出率 | 平 均 値 | 最 小 値 | 最 大 値 | 適合しない割合 (検体数) | 適合しない割合 (日数) | 中 央 値 | ７５％値 （※） | 検出率
生活環境項目 | ｐＨ |  |  | ８．３ | ８．１ | ８．５ | ４／ ２４ | ２／ １２ | ８．２ | ８．３
| ＤＯ |  | mg/L | ７．４ | ２．４ | １１ | １１／ ２４ | ６／ １２ | ７．２ | ６．１
| ＢＯＤ |  | mg/L
| ＣＯＤ |  | mg/L | ３．０ | １．９ | ５．３ | ２３／ ２４ | １１／ １２ | ２．９ | ３．６
| ＳＳ |  | mg/L
| 大腸菌数 |  | CFU/100mL
| ｎ－ヘキサン抽出物質 |  | mg/L
| 全窒素 |  | mg/L | ０．３５ | ０．１９ | ０．４９ | ８／ １２ | ８／ １２ | ０．３７ | ０．３８
| 全燐 |  | mg/L | ０．０４１ | ０．０１５ | ０．０７３ | ８／ １２ | ８／ １２ | ０．０３４ | ０．０５１
| 全亜鉛 |  | mg/L | ０．００２ | ０．００２ | ０．００４ | ０／ ６ | ０／ ６ | ０．００２ | ０．００２
| ノニルフェノール |  | mg/L | ＜０．００００６ | ＜０．００００６ | ＜０．００００６ | ０／ ６ | ０／ ６ | ＜０．００００６ | ＜０．００００６
| ＬＡＳ |  | mg/L | ＜０．０００６ | ＜０．０００６ | ＜０．０００６ | ０／ ６ | ０／ ６ | ＜０．０００６ | ＜０．０００６
| 底層溶存酸素量 |  | mg/L
特殊項目 | フェノール類 |  | mg/L |  | ＜０．０１ | ＜０．０１ |  |  |  |  | ０／ ２
| 銅 |  | mg/L
| 鉄（溶解性） |  | mg/L
| マンガン（溶解性） |  | mg/L
| クロム |  | mg/L
そ の 他 の 項 目 | アンモニア性窒素 |  | mg/L
| 亜硝酸性窒素 |  | mg/L
| 硝酸性窒素 |  | mg/L
| 有機性窒素 |  | mg/L
| 溶存態窒素 |  | mg/L
| 懸濁態窒素 |  | mg/L | ０．１１ | ＜０．０５ | ０．３１ |  |  | ０．０８ | ０．１３
| オルトリン酸態燐 |  | mg/L
| 電気伝導率 |  | mS/m
| 塩化物イオン |  | mg/L
| 塩分 |  |  | ２８．９９ | １５．１６ | ３２．６７ |  |  | ３０．３２ | ３１．１８
| 陰イオン界面活性剤 |  | mg/L
| 非イオン界面活性剤 |  | mg/L
| クロロフィルａ |  | mg/m3 | １．４Ｅ １ | ０．９Ｅ ０ | ５．４Ｅ １ |  |  | ９．４Ｅ ０ | １．８Ｅ １
| フェオ色素 |  | mg/m3 | １．８ | ０．６ | ２．９ |  |  | １．６ | ２．５
| トリハロメタン生成能 |  | mg/L
| クロロホルム生成能 |  | mg/L
| ブロモジクロロメタン生成能 |  | mg/L
| ジブロモクロロメタン生成能 |  | mg/L
| ブロモホルム生成能 |  | mg/L
健 康 項 目 | カドミウム |  | mg/L | ＜０．０００５ | ＜０．０００５ | ＜０．０００５ | ０／ ４ |  |  |  | ０／ ４
| 全シアン |  | mg/L |  | ＮＤ | ＮＤ | ０／ ４ |  |  |  | ０／ ４
| 鉛 |  | mg/L | ＜０．００５ | ＜０．００５ | ＜０．００５ | ０／ ４ |  |  |  | ０／ ４
| 六価クロム |  | mg/L | ＜０．０１ | ＜０．０１ | ＜０．０１ | ０／ ４ |  |  |  | ０／ ４
| 砒素 |  | mg/L | ＜０．００５ | ＜０．００５ | ＜０．００５ | ０／ ２ |  |  |  | ０／ ２
| 総水銀 |  | mg/L |  | ＜０．０００５ | ＜０．０００５ | ０／ ４ |  |  |  | ０／ ４
| アルキル水銀 |  | mg/L
| ＰＣＢ |  | mg/L
| ジクロロメタン |  | mg/L | ＜０．００２ | ＜０．００２ | ＜０．００２ | ０／ ２ |  |  |  | ０／ ２
| 四塩化炭素 |  | mg/L | ＜０．０００２ | ＜０．０００２ | ＜０．０００２ | ０／ ２ |  |  |  | ０／ ２
| 1,2－ジクロロエタン |  | mg/L | ＜０．０００４ | ＜０．０００４ | ＜０．０００４ | ０／ ２ |  |  |  | ０／ ２
| 1,1－ジクロロエチレン |  | mg/L | ＜０．０１ | ＜０．０１ | ＜０．０１ | ０／ ２ |  |  |  | ０／ ２
| シス－1,2－ジクロロエチレン |  | mg/L | ＜０．００４ | ＜０．００４ | ＜０．００４ | ０／ ２ |  |  |  | ０／ ２
| 1,1,1－トリクロロエタン |  | mg/L | ＜０．１ | ＜０．１ | ＜０．１ | ０／ ２ |  |  |  | ０／ ２
| 1,1,2－トリクロロエタン |  | mg/L | ＜０．０００６ | ＜０．０００６ | ＜０．０００６ | ０／ ２ |  |  |  | ０／ ２
| トリクロロエチレン |  | mg/L | ＜０．００１ | ＜０．００１ | ＜０．００１ | ０／ ２ |  |  |  | ０／ ２
| テトラクロロエチレン |  | mg/L | ＜０．０００５ | ＜０．０００５ | ＜０．０００５ | ０／ ２ |  |  |  | ０／ ２
| 1,3－ジクロロプロペン |  | mg/L | ＜０．０００２ | ＜０．０００２ | ＜０．０００２ | ０／ ２ |  |  |  | ０／ ２
| チウラム |  | mg/L | ＜０．０００６ | ＜０．０００６ | ＜０．０００６ | ０／ ２ |  |  |  | ０／ ２
| シマジン |  | mg/L | ＜０．０００３ | ＜０．０００３ | ＜０．０００３ | ０／ ２ |  |  |  | ０／ ２
| チオベンカルブ |  | mg/L | ＜０．００２ | ＜０．００２ | ＜０．００２ | ０／ ２ |  |  |  | ０／ ２
| ベンゼン |  | mg/L | ＜０．００１ | ＜０．００１ | ＜０．００１ | ０／ ２ |  |  |  | ０／ ２
| セレン |  | mg/L | ＜０．００２ | ＜０．００２ | ＜０．００２ | ０／ ４ |  |  |  | ０／ ４
| 硝酸性窒素及び亜硝酸性窒素 |  | mg/L
| ふっ素 |  | mg/L
| ほう素 |  | mg/L
| 1,4－ジオキサン |  | mg/L | ＜０．００５ | ＜０．００５ | ＜０．００５ | ０／ １ |  |  |  | ０／ １
※ ７５％値欄について、大腸菌数は９０％値である。
2024-04-01 |  |  | 水質総括表 確定値
水 域 名 称 |  |  |  |  | 衣浦湾 | 衣浦湾 |  | 上層 | （地点統一番号：生活環境：NP：水生生物：底層DO） |  |  |  | 衣浦湾 | 衣浦湾 |  | 中層 | （地点統一番号：生活環境：NP：水生生物：底層DO）
地点番号 調査地点 測定地点ｺｰﾄﾞ（地点統一番号,各種類型） |  |  |  |  | 117 | Ｋ‐５ |  | 02305 | ( 611-02 : Aﾛ : Ⅱﾛ : A ｲ : ) |  |  |  | 117 | Ｋ‐５ |  | 02305 | ( 611-02 : Aﾛ : Ⅱﾛ : A ｲ : )
調 査 機 関 |  | 分 析 担 当 機 関 |  | 愛知県 |  |  |  | 水 産 試 験 場 |  |  |  | 愛知県 |  |  |  | 水 産 試 験 場
測 定 項 目 |  |  | 単 位 | 平 均 値 | 最 小 値 | 最 大 値 | 適合しない割合 (検体数) | 適合しない割合 (日数) | 中 央 値 | ７５％値 （※） | 検出率 | 平 均 値 | 最 小 値 | 最 大 値 | 適合しない割合 (検体数) | 適合しない割合 (日数) | 中 央 値 | ７５％値 （※） | 検出率
生活環境項目 | ｐＨ |  |  | ８．３ | ８．２ | ８．７ | ３／ １２ | ３／ １２ | ８．３ | ８．３ |  | ８．３ | ８．２ | ８．５ | ２／ １２ | ２／ １２ | ８．３ | ８．３
| ＤＯ |  | mg/L | ８．８ | ６．３ | １０ | １／ １２ | １／ １２ | ８．９ | ８．２ |  | ７．４ | ３．６ | １０ | ６／ １２ | ６／ １２ | ７．３ | ６．１
| ＢＯＤ |  | mg/L
| ＣＯＤ |  | mg/L | ３．３ | １．５ | ５．５ | １１／ １２ | １１／ １２ | ２．８ | ３．６ |  | ２．９ | １．７ | ５．７ | ９／ １２ | ９／ １２ | ２．８ | ３．２
| ＳＳ |  | mg/L
| 大腸菌数 |  | CFU/100mL
| ｎ－ヘキサン抽出物質 |  | mg/L
| 全窒素 |  | mg/L | ０．２９ | ０．１６ | ０．４３ | ５／ １２ | ５／ １２ | ０．２８ | ０．３４
| 全燐 |  | mg/L | ０．０３４ | ０．０１２ | ０．０７３ | ５／ １２ | ５／ １２ | ０．０２９ | ０．０３９
| 全亜鉛 |  | mg/L | ０．００２ | ０．００１ | ０．００３ | ０／ ６ | ０／ ６ | ０．００２ | ０．００２
| ノニルフェノール |  | mg/L | ＜０．００００６ | ＜０．００００６ | ＜０．００００６ | ０／ ６ | ０／ ６ | ＜０．００００６ | ＜０．００００６
| ＬＡＳ |  | mg/L | ＜０．０００６ | ＜０．０００６ | ＜０．０００６ | ０／ ６ | ０／ ６ | ＜０．０００６ | ＜０．０００６
| 底層溶存酸素量 |  | mg/L
特殊項目 | フェノール類 |  | mg/L
| 銅 |  | mg/L
| 鉄（溶解性） |  | mg/L
| マンガン（溶解性） |  | mg/L
| クロム |  | mg/L
そ の 他 の 項 目 | アンモニア性窒素 |  | mg/L
| 亜硝酸性窒素 |  | mg/L
| 硝酸性窒素 |  | mg/L
| 有機性窒素 |  | mg/L
| 溶存態窒素 |  | mg/L
| 懸濁態窒素 |  | mg/L | ０．１３ | ＜０．０５ | ０．３３ |  |  | ０．１１ | ０．１５
| オルトリン酸態燐 |  | mg/L
| 電気伝導率 |  | mS/m
| 塩化物イオン |  | mg/L
| 塩分 |  |  | ２９．１１ | ２４．０７ | ３２．６２ |  |  | ２９．５９ | ３１．３０ |  | ３０．９７ | ２８．８２ | ３２．７１ |  |  | ３１．３５ | ３１．６３
| 陰イオン界面活性剤 |  | mg/L
| 非イオン界面活性剤 |  | mg/L
| クロロフィルａ |  | mg/m3 | １．４Ｅ １ | ０．５Ｅ ０ | ６．６Ｅ １ |  |  | ７．６Ｅ ０ | １．０Ｅ １
| フェオ色素 |  | mg/m3 | １．５ | ０．３ | ４．９ |  |  | １．２ | １．８
| トリハロメタン生成能 |  | mg/L
| クロロホルム生成能 |  | mg/L
| ブロモジクロロメタン生成能 |  | mg/L
| ジブロモクロロメタン生成能 |  | mg/L
| ブロモホルム生成能 |  | mg/L
健 康 項 目 | カドミウム |  | mg/L
| 全シアン |  | mg/L
| 鉛 |  | mg/L
| 六価クロム |  | mg/L
| 砒素 |  | mg/L
| 総水銀 |  | mg/L
| アルキル水銀 |  | mg/L
| ＰＣＢ |  | mg/L
| ジクロロメタン |  | mg/L
| 四塩化炭素 |  | mg/L
| 1,2－ジクロロエタン |  | mg/L
| 1,1－ジクロロエチレン |  | mg/L
| シス－1,2－ジクロロエチレン |  | mg/L
| 1,1,1－トリクロロエタン |  | mg/L
| 1,1,2－トリクロロエタン |  | mg/L
| トリクロロエチレン |  | mg/L
| テトラクロロエチレン |  | mg/L
| 1,3－ジクロロプロペン |  | mg/L
| チウラム |  | mg/L
| シマジン |  | mg/L
| チオベンカルブ |  | mg/L
| ベンゼン |  | mg/L
| セレン |  | mg/L
| 硝酸性窒素及び亜硝酸性窒素 |  | mg/L
| ふっ素 |  | mg/L
| ほう素 |  | mg/L
| 1,4－ジオキサン |  | mg/L
※ ７５％値欄について、大腸菌数は９０％値である。
2024-04-01 |  |  | 水質総括表 確定値
水 域 名 称 |  |  |  |  | 衣浦湾 | 衣浦湾 |  | 下層 | （地点統一番号：生活環境：NP：水生生物：底層DO） |  |  |  | 衣浦湾 | 衣浦湾 |  | 全層 | （地点統一番号：生活環境：NP：水生生物：底層DO）
地点番号 調査地点 測定地点ｺｰﾄﾞ（地点統一番号,各種類型） |  |  |  |  | 117 | Ｋ‐５ |  | 02305 | ( 611-02 : Aﾛ : Ⅱﾛ : A ｲ : ) |  |  |  | 117 | Ｋ‐５ |  | 02305 | ( 611-02 : Aﾛ : Ⅱﾛ : A ｲ : )
調 査 機 関 |  | 分 析 担 当 機 関 |  | 愛知県 |  |  |  | 水 産 試 験 場 |  |  |  | 愛知県 |  |  |  | 水 産 試 験 場
測 定 項 目 |  |  | 単 位 | 平 均 値 | 最 小 値 | 最 大 値 | 適合しない割合 (検体数) | 適合しない割合 (日数) | 中 央 値 | ７５％値 （※） | 検出率 | 平 均 値 | 最 小 値 | 最 大 値 | 適合しない割合 (検体数) | 適合しない割合 (日数) | 中 央 値 | ７５％値 （※） | 検出率
生活環境項目 | ｐＨ |  |  | ８．２ | ８．１ | ８．４ | ２／ １２ | ２／ １２ | ８．２ | ８．３ |  | ８．３ | ８．１ | ８．７ | ７／ ３６ | ２／ １２ | ８．３ | ８．３
| ＤＯ |  | mg/L | ６．１ | ２．９ | ９．４ | ７／ １２ | ７／ １２ | ６．５ | ４．０ |  | ７．４ | ２．９ | １０ | １４／ ３６ | ６／ １２ | ７．２ | ６．１
| ＢＯＤ |  | mg/L
| ＣＯＤ |  | mg/L | ２．３ | １．７ | ２．９ | ７／ １２ | ７／ １２ | ２．３ | ２．６ |  | ２．８ | １．５ | ５．７ | ２７／ ３６ | １０／ １２ | ３．０ | ３．４
| ＳＳ |  | mg/L
| 大腸菌数 |  | CFU/100mL
| ｎ－ヘキサン抽出物質 |  | mg/L
| 全窒素 |  | mg/L | ０．２８ | ０．１７ | ０．４０ | ４／ １２ | ４／ １２ | ０．２８ | ０．３１ |  | ０．２９ | ０．１６ | ０．４３ | ９／ ２４ | ６／ １２ | ０．３１ | ０．３３
| 全燐 |  | mg/L | ０．０２７ | ０．０１４ | ０．０４６ | ３／ １２ | ３／ １２ | ０．０２７ | ０．０３０ |  | ０．０３０ | ０．０１２ | ０．０７３ | ８／ ２４ | ５／ １２ | ０．０２８ | ０．０３６
| 全亜鉛 |  | mg/L | [8 empty] | ０．００２ | ０．００１ | ０．００３ | ０／ ６ | ０／ ６ | ０．００２ | ０．００２
| ノニルフェノール |  | mg/L | [8 empty] | ＜０．００００６ | ＜０．００００６ | ＜０．００００６ | ０／ ６ | ０／ ６ | ＜０．００００６ | ＜０．００００６
| ＬＡＳ |  | mg/L | [8 empty] | ＜０．０００６ | ＜０．０００６ | ＜０．０００６ | ０／ ６ | ０／ ６ | ＜０．０００６ | ＜０．０００６
| 底層溶存酸素量 |  | mg/L
特殊項目 | フェノール類 |  | mg/L
| 銅 |  | mg/L
| 鉄（溶解性） |  | mg/L
| マンガン（溶解性） |  | mg/L
| クロム |  | mg/L
そ の 他 の 項 目 | アンモニア性窒素 |  | mg/L
| 亜硝酸性窒素 |  | mg/L
| 硝酸性窒素 |  | mg/L
| 有機性窒素 |  | mg/L
| 溶存態窒素 |  | mg/L
| 懸濁態窒素 |  | mg/L | [8 empty] | ０．１３ | ＜０．０５ | ０．３３ |  |  | ０．１１ | ０．１５
| オルトリン酸態燐 |  | mg/L
| 電気伝導率 |  | mS/m
| 塩化物イオン |  | mg/L
| 塩分 |  |  | ３２．３３ | ３１．１０ | ３３．３１ |  |  | ３２．４７ | ３２．８６ |  | ３０．８１ | ２４．０７ | ３３．３１ |  |  | ３１．１０ | ３１．６２
| 陰イオン界面活性剤 |  | mg/L
| 非イオン界面活性剤 |  | mg/L
| クロロフィルａ |  | mg/m3 | ３．７Ｅ ０ | ０．６Ｅ ０ | ７．９Ｅ ０ |  |  | ３．１Ｅ ０ | ６．０Ｅ ０ |  | ９．１Ｅ ０ | ０．５Ｅ ０ | ６．６Ｅ １ |  |  | ６．４Ｅ ０ | ８．９Ｅ ０
| フェオ色素 |  | mg/m3 | １．３ | ０．３ | ２．６ |  |  | １．３ | １．８ |  | １．５ | ０．３ | ４．９ |  |  | １．４ | １．７
| トリハロメタン生成能 |  | mg/L
| クロロホルム生成能 |  | mg/L
| ブロモジクロロメタン生成能 |  | mg/L
| ジブロモクロロメタン生成能 |  | mg/L
| ブロモホルム生成能 |  | mg/L
健 康 項 目 | カドミウム |  | mg/L
| 全シアン |  | mg/L
| 鉛 |  | mg/L
| 六価クロム |  | mg/L
| 砒素 |  | mg/L
| 総水銀 |  | mg/L
| アルキル水銀 |  | mg/L
| ＰＣＢ |  | mg/L
| ジクロロメタン |  | mg/L
| 四塩化炭素 |  | mg/L
| 1,2－ジクロロエタン |  | mg/L
| 1,1－ジクロロエチレン |  | mg/L
| シス－1,2－ジクロロエチレン |  | mg/L
| 1,1,1－トリクロロエタン |  | mg/L
| 1,1,2－トリクロロエタン |  | mg/L
| トリクロロエチレン |  | mg/L
| テトラクロロエチレン |  | mg/L
| 1,3－ジクロロプロペン |  | mg/L
| チウラム |  | mg/L
| シマジン |  | mg/L
| チオベンカルブ |  | mg/L
| ベンゼン |  | mg/L
| セレン |  | mg/L
| 硝酸性窒素及び亜硝酸性窒素 |  | mg/L
| ふっ素 |  | mg/L
| ほう素 |  | mg/L
| 1,4－ジオキサン |  | mg/L
※ ７５％値欄について、大腸菌数は９０％値である。
2024-04-01 |  |  | 水質総括表 確定値
水 域 名 称 |  |  |  |  | 衣浦湾 | 衣浦湾 |  | 上層 | （地点統一番号：生活環境：NP：水生生物：底層DO） |  |  |  | 衣浦湾 | 衣浦湾 |  | 中層 | （地点統一番号：生活環境：NP：水生生物：底層DO）
地点番号 調査地点 測定地点ｺｰﾄﾞ（地点統一番号,各種類型） |  |  |  |  | 118 | Ｋ‐６ |  | 02306 | ( 611-03 : Aﾛ : Ⅱﾛ : 特Aｲ : ) |  |  |  | 118 | Ｋ‐６ |  | 02306 | ( 611-03 : Aﾛ : Ⅱﾛ : 特Aｲ : )
調 査 機 関 |  | 分 析 担 当 機 関 |  | 愛知県 |  |  |  | 水 産 試 験 場 |  |  |  | 愛知県 |  |  |  | 水 産 試 験 場
測 定 項 目 |  |  | 単 位 | 平 均 値 | 最 小 値 | 最 大 値 | 適合しない割合 (検体数) | 適合しない割合 (日数) | 中 央 値 | ７５％値 （※） | 検出率 | 平 均 値 | 最 小 値 | 最 大 値 | 適合しない割合 (検体数) | 適合しない割合 (日数) | 中 央 値 | ７５％値 （※） | 検出率
生活環境項目 | ｐＨ |  |  | ８．３ | ８．２ | ８．７ | ４／ １２ | ４／ １２ | ８．３ | ８．４ |  | ８．３ | ８．２ | ８．４ | ２／ １２ | ２／ １２ | ８．３ | ８．３
| ＤＯ |  | mg/L | ８．９ | ６．８ | １１ | ２／ １２ | ２／ １２ | ９．１ | ８．４ |  | ７．６ | ４．５ | １０ | ６／ １２ | ６／ １２ | ７．６ | ６．７
| ＢＯＤ |  | mg/L
| ＣＯＤ |  | mg/L | ３．４ | １．６ | ５．８ | １０／ １２ | １０／ １２ | ２．９ | ４．１ |  | ２．９ | １．８ | ５．６ | １１／ １２ | １１／ １２ | ２．６ | ３．１
| ＳＳ |  | mg/L
| 大腸菌数 |  | CFU/100mL
| ｎ－ヘキサン抽出物質 |  | mg/L | ＮＤ | ＮＤ | ＮＤ | ０／ ２ | ０／ ２ | ＮＤ | ＮＤ
| 全窒素 |  | mg/L | ０．３０ | ０．１６ | ０．３７ | ７／ １２ | ７／ １２ | ０．３１ | ０．３４
| 全燐 |  | mg/L | ０．０３３ | ０．０１３ | ０．０５８ | ６／ １２ | ６／ １２ | ０．０２９ | ０．０４８
| 全亜鉛 |  | mg/L | ０．００２ | ０．００１ | ０．００３ | ０／ ６ | ０／ ６ | ０．００２ | ０．００２
| ノニルフェノール |  | mg/L | ＜０．００００６ | ＜０．００００６ | ＜０．００００６ | ０／ ６ | ０／ ６ | ＜０．００００６ | ＜０．００００６
| ＬＡＳ |  | mg/L | ＜０．０００６ | ＜０．０００６ | ＜０．０００６ | ０／ ６ | ０／ ６ | ＜０．０００６ | ＜０．０００６
| 底層溶存酸素量 |  | mg/L
特殊項目 | フェノール類 |  | mg/L
| 銅 |  | mg/L
| 鉄（溶解性） |  | mg/L
| マンガン（溶解性） |  | mg/L
| クロム |  | mg/L
そ の 他 の 項 目 | アンモニア性窒素 |  | mg/L
| 亜硝酸性窒素 |  | mg/L
| 硝酸性窒素 |  | mg/L
| 有機性窒素 |  | mg/L
| 溶存態窒素 |  | mg/L
| 懸濁態窒素 |  | mg/L | ０．１０ | ＜０．０５ | ０．２５ |  |  | ０．０９ | ０．１０
| オルトリン酸態燐 |  | mg/L
| 電気伝導率 |  | mS/m
| 塩化物イオン |  | mg/L
| 塩分 |  |  | ２９．２４ | ２３．３９ | ３２．９５ |  |  | ２９．８５ | ３１．４４ |  | ３０．７３ | ２７．３８ | ３３．００ |  |  | ３０．７１ | ３１．８４
| 陰イオン界面活性剤 |  | mg/L
| 非イオン界面活性剤 |  | mg/L
| クロロフィルａ |  | mg/m3 | １．２Ｅ １ | ２．１Ｅ ０ | ４．１Ｅ １ |  |  | ９．５Ｅ ０ | １．６Ｅ １
| フェオ色素 |  | mg/m3 | １．３ | ＜０．１ | ３．６ |  |  | １．２ | １．４
| トリハロメタン生成能 |  | mg/L
| クロロホルム生成能 |  | mg/L
| ブロモジクロロメタン生成能 |  | mg/L
| ジブロモクロロメタン生成能 |  | mg/L
| ブロモホルム生成能 |  | mg/L
健 康 項 目 | カドミウム |  | mg/L
| 全シアン |  | mg/L
| 鉛 |  | mg/L
| 六価クロム |  | mg/L
| 砒素 |  | mg/L
| 総水銀 |  | mg/L
| アルキル水銀 |  | mg/L
| ＰＣＢ |  | mg/L
| ジクロロメタン |  | mg/L
| 四塩化炭素 |  | mg/L
| 1,2－ジクロロエタン |  | mg/L
| 1,1－ジクロロエチレン |  | mg/L
| シス－1,2－ジクロロエチレン |  | mg/L
| 1,1,1－トリクロロエタン |  | mg/L
| 1,1,2－トリクロロエタン |  | mg/L
| トリクロロエチレン |  | mg/L
| テトラクロロエチレン |  | mg/L
| 1,3－ジクロロプロペン |  | mg/L
| チウラム |  | mg/L
| シマジン |  | mg/L
| チオベンカルブ |  | mg/L
| ベンゼン |  | mg/L
| セレン |  | mg/L
| 硝酸性窒素及び亜硝酸性窒素 |  | mg/L
| ふっ素 |  | mg/L
| ほう素 |  | mg/L
| 1,4－ジオキサン |  | mg/L
※ ７５％値欄について、大腸菌数は９０％値である。
2024-04-01 |  |  | 水質総括表 確定値
水 域 名 称 |  |  |  |  | 衣浦湾 | 衣浦湾 |  | 全層 | （地点統一番号：生活環境：NP：水生生物：底層DO） | [7 empty] | （地点統一番号：生活環境：NP：水生生物：底層DO）
地点番号 調査地点 測定地点ｺｰﾄﾞ（地点統一番号,各種類型） |  |  |  |  | 118 | Ｋ‐６ |  | 02306 | ( 611-03 : Aﾛ : Ⅱﾛ : 特Aｲ : )
調 査 機 関 |  | 分 析 担 当 機 関 |  | 愛知県 |  |  |  | 水 産 試 験 場
測 定 項 目 |  |  | 単 位 | 平 均 値 | 最 小 値 | 最 大 値 | 適合しない割合 (検体数) | 適合しない割合 (日数) | 中 央 値 | ７５％値 （※） | 検出率 | 平 均 値 | 最 小 値 | 最 大 値 | 適合しない割合 (検体数) | 適合しない割合 (日数) | 中 央 値 | ７５％値 （※） | 検出率
生活環境項目 | ｐＨ |  |  | ８．３ | ８．２ | ８．７ | ６／ ２４ | ４／ １２ | ８．３ | ８．４
| ＤＯ |  | mg/L | ８．２ | ４．５ | １１ | ８／ ２４ | ４／ １２ | ８．３ | ７．３
| ＢＯＤ |  | mg/L
| ＣＯＤ |  | mg/L | ３．２ | １．６ | ５．８ | ２１／ ２４ | １０／ １２ | ３．２ | ３．７
| ＳＳ |  | mg/L
| 大腸菌数 |  | CFU/100mL
| ｎ－ヘキサン抽出物質 |  | mg/L | ＮＤ | ＮＤ | ＮＤ | ０／ ２ | ０／ ２ | ＮＤ | ＮＤ
| 全窒素 |  | mg/L | ０．３０ | ０．１６ | ０．３７ | ７／ １２ | ７／ １２ | ０．３１ | ０．３４
| 全燐 |  | mg/L | ０．０３３ | ０．０１３ | ０．０５８ | ６／ １２ | ６／ １２ | ０．０２９ | ０．０４８
| 全亜鉛 |  | mg/L | ０．００２ | ０．００１ | ０．００３ | ０／ ６ | ０／ ６ | ０．００２ | ０．００２
| ノニルフェノール |  | mg/L | ＜０．００００６ | ＜０．００００６ | ＜０．００００６ | ０／ ６ | ０／ ６ | ＜０．００００６ | ＜０．００００６
| ＬＡＳ |  | mg/L | ＜０．０００６ | ＜０．０００６ | ＜０．０００６ | ０／ ６ | ０／ ６ | ＜０．０００６ | ＜０．０００６
| 底層溶存酸素量 |  | mg/L
特殊項目 | フェノール類 |  | mg/L
| 銅 |  | mg/L
| 鉄（溶解性） |  | mg/L
| マンガン（溶解性） |  | mg/L
| クロム |  | mg/L
そ の 他 の 項 目 | アンモニア性窒素 |  | mg/L
| 亜硝酸性窒素 |  | mg/L
| 硝酸性窒素 |  | mg/L
| 有機性窒素 |  | mg/L
| 溶存態窒素 |  | mg/L
| 懸濁態窒素 |  | mg/L | ０．１０ | ＜０．０５ | ０．２５ |  |  | ０．０９ | ０．１０
| オルトリン酸態燐 |  | mg/L
| 電気伝導率 |  | mS/m
| 塩化物イオン |  | mg/L
| 塩分 |  |  | ２９．９９ | ２３．３９ | ３３．００ |  |  | ３０．１８ | ３１．７４
| 陰イオン界面活性剤 |  | mg/L
| 非イオン界面活性剤 |  | mg/L
| クロロフィルａ |  | mg/m3 | １．２Ｅ １ | ２．１Ｅ ０ | ４．１Ｅ １ |  |  | ９．５Ｅ ０ | １．６Ｅ １
| フェオ色素 |  | mg/m3 | １．３ | ＜０．１ | ３．６ |  |  | １．２ | １．４
| トリハロメタン生成能 |  | mg/L
| クロロホルム生成能 |  | mg/L
| ブロモジクロロメタン生成能 |  | mg/L
| ジブロモクロロメタン生成能 |  | mg/L
| ブロモホルム生成能 |  | mg/L
健 康 項 目 | カドミウム |  | mg/L
| 全シアン |  | mg/L
| 鉛 |  | mg/L
| 六価クロム |  | mg/L
| 砒素 |  | mg/L
| 総水銀 |  | mg/L
| アルキル水銀 |  | mg/L
| ＰＣＢ |  | mg/L
| ジクロロメタン |  | mg/L
| 四塩化炭素 |  | mg/L
| 1,2－ジクロロエタン |  | mg/L
| 1,1－ジクロロエチレン |  | mg/L
| シス－1,2－ジクロロエチレン |  | mg/L
| 1,1,1－トリクロロエタン |  | mg/L
| 1,1,2－トリクロロエタン |  | mg/L
| トリクロロエチレン |  | mg/L
| テトラクロロエチレン |  | mg/L
| 1,3－ジクロロプロペン |  | mg/L
| チウラム |  | mg/L
| シマジン |  | mg/L
| チオベンカルブ |  | mg/L
| ベンゼン |  | mg/L
| セレン |  | mg/L
| 硝酸性窒素及び亜硝酸性窒素 |  | mg/L
| ふっ素 |  | mg/L
| ほう素 |  | mg/L
| 1,4－ジオキサン |  | mg/L
※ ７５％値欄について、大腸菌数は９０％値である。
2024-04-01 |  |  | 水質総括表 確定値
水 域 名 称 |  |  |  |  | 衣浦湾 | 衣浦湾 |  | 上層 | （地点統一番号：生活環境：NP：水生生物：底層DO） |  |  |  | 衣浦湾 | 衣浦湾 |  | 中層 | （地点統一番号：生活環境：NP：水生生物：底層DO）
地点番号 調査地点 測定地点ｺｰﾄﾞ（地点統一番号,各種類型） |  |  |  |  | 119 | Ｋ‐７ |  | 02307 | ( 611-51 : Aﾛ : Ⅱﾛ : A ｲ : ) |  |  |  | 119 | Ｋ‐７ |  | 02307 | ( 611-51 : Aﾛ : Ⅱﾛ : A ｲ : )
調 査 機 関 |  | 分 析 担 当 機 関 |  | 愛知県 |  |  |  | 水 産 試 験 場 |  |  |  | 愛知県 |  |  |  | 水 産 試 験 場
測 定 項 目 |  |  | 単 位 | 平 均 値 | 最 小 値 | 最 大 値 | 適合しない割合 (検体数) | 適合しない割合 (日数) | 中 央 値 | ７５％値 （※） | 検出率 | 平 均 値 | 最 小 値 | 最 大 値 | 適合しない割合 (検体数) | 適合しない割合 (日数) | 中 央 値 | ７５％値 （※） | 検出率
生活環境項目 | ｐＨ |  |  | ８．３ | ８．１ | ８．３ | ０／ １２ | ０／ １２ | ８．３ | ８．３ |  | ８．３ | ８．１ | ８．４ | １／ １２ | １／ １２ | ８．３ | ８．３
| ＤＯ |  | mg/L | ８．１ | ５．９ | １０ | ５／ １２ | ５／ １２ | ７．９ | ６．９ |  | ６．９ | ３．０ | ９．９ | ６／ １２ | ６／ １２ | ７．４ | ５．８
| ＢＯＤ |  | mg/L
| ＣＯＤ |  | mg/L | ３．１ | １．５ | ４．３ | １１／ １２ | １１／ １２ | ３．１ | ３．４ |  | ２．７ | １．８ | ３．９ | １１／ １２ | １１／ １２ | ２．６ | ２．９
| ＳＳ |  | mg/L
| 大腸菌数 |  | CFU/100mL
| ｎ－ヘキサン抽出物質 |  | mg/L
| 全窒素 |  | mg/L | ０．３２ | ０．２０ | ０．４２ | ７／ １２ | ７／ １２ | ０．３４ | ０．３７
| 全燐 |  | mg/L | ０．０４３ | ０．０１７ | ０．０８７ | ７／ １２ | ７／ １２ | ０．０３７ | ０．０５８
| 全亜鉛 |  | mg/L | ０．００３ | ０．００３ | ０．００３ | ０／ ２ | ０／ ２ | ０．００３ | ０．００３
| ノニルフェノール |  | mg/L | ＜０．００００６ | ＜０．００００６ | ＜０．００００６ | ０／ ２ | ０／ ２ | ＜０．００００６ | ＜０．００００６
| ＬＡＳ |  | mg/L | ＜０．０００６ | ＜０．０００６ | ＜０．０００６ | ０／ ２ | ０／ ２ | ＜０．０００６ | ＜０．０００６
| 底層溶存酸素量 |  | mg/L
特殊項目 | フェノール類 |  | mg/L
| 銅 |  | mg/L
| 鉄（溶解性） |  | mg/L
| マンガン（溶解性） |  | mg/L
| クロム |  | mg/L
そ の 他 の 項 目 | アンモニア性窒素 |  | mg/L
| 亜硝酸性窒素 |  | mg/L
| 硝酸性窒素 |  | mg/L
| 有機性窒素 |  | mg/L
| 溶存態窒素 |  | mg/L
| 懸濁態窒素 |  | mg/L | ０．０８ | ＜０．０５ | ０．２２ |  |  | ０．０６ | ０．０７
| オルトリン酸態燐 |  | mg/L
| 電気伝導率 |  | mS/m
| 塩化物イオン |  | mg/L
| 塩分 |  |  | ２８．９５ | ２４．３０ | ３２．６２ |  |  | ２８．５５ | ３１．２５ |  | ３０．７５ | ２７．９９ | ３２．６５ |  |  | ３１．２７ | ３１．８６
| 陰イオン界面活性剤 |  | mg/L
| 非イオン界面活性剤 |  | mg/L
| クロロフィルａ |  | mg/m3 | １．１Ｅ １ | ０．７Ｅ ０ | ２．８Ｅ １ |  |  | ９．１Ｅ ０ | １．４Ｅ １
| フェオ色素 |  | mg/m3 | １．７ | ０．４ | ３．３ |  |  | １．５ | ２．０
| トリハロメタン生成能 |  | mg/L
| クロロホルム生成能 |  | mg/L
| ブロモジクロロメタン生成能 |  | mg/L
| ジブロモクロロメタン生成能 |  | mg/L
| ブロモホルム生成能 |  | mg/L
健 康 項 目 | カドミウム |  | mg/L
| 全シアン |  | mg/L
| 鉛 |  | mg/L
| 六価クロム |  | mg/L
| 砒素 |  | mg/L
| 総水銀 |  | mg/L
| アルキル水銀 |  | mg/L
| ＰＣＢ |  | mg/L
| ジクロロメタン |  | mg/L
| 四塩化炭素 |  | mg/L
| 1,2－ジクロロエタン |  | mg/L
| 1,1－ジクロロエチレン |  | mg/L
| シス－1,2－ジクロロエチレン |  | mg/L
| 1,1,1－トリクロロエタン |  | mg/L
| 1,1,2－トリクロロエタン |  | mg/L
| トリクロロエチレン |  | mg/L
| テトラクロロエチレン |  | mg/L
| 1,3－ジクロロプロペン |  | mg/L
| チウラム |  | mg/L
| シマジン |  | mg/L
| チオベンカルブ |  | mg/L
| ベンゼン |  | mg/L
| セレン |  | mg/L
| 硝酸性窒素及び亜硝酸性窒素 |  | mg/L
| ふっ素 |  | mg/L
| ほう素 |  | mg/L
| 1,4－ジオキサン |  | mg/L
※ ７５％値欄について、大腸菌数は９０％値である。
2024-04-01 |  |  | 水質総括表 確定値
水 域 名 称 |  |  |  |  | 衣浦湾 | 衣浦湾 |  | 全層 | （地点統一番号：生活環境：NP：水生生物：底層DO） | [7 empty] | （地点統一番号：生活環境：NP：水生生物：底層DO）
地点番号 調査地点 測定地点ｺｰﾄﾞ（地点統一番号,各種類型） |  |  |  |  | 119 | Ｋ‐７ |  | 02307 | ( 611-51 : Aﾛ : Ⅱﾛ : A ｲ : )
調 査 機 関 |  | 分 析 担 当 機 関 |  | 愛知県 |  |  |  | 水 産 試 験 場
測 定 項 目 |  |  | 単 位 | 平 均 値 | 最 小 値 | 最 大 値 | 適合しない割合 (検体数) | 適合しない割合 (日数) | 中 央 値 | ７５％値 （※） | 検出率 | 平 均 値 | 最 小 値 | 最 大 値 | 適合しない割合 (検体数) | 適合しない割合 (日数) | 中 央 値 | ７５％値 （※） | 検出率
生活環境項目 | ｐＨ |  |  | ８．３ | ８．１ | ８．４ | １／ ２４ | １／ １２ | ８．３ | ８．３
| ＤＯ |  | mg/L | ７．５ | ３．０ | １０ | １１／ ２４ | ６／ １２ | ７．６ | ６．１
| ＢＯＤ |  | mg/L
| ＣＯＤ |  | mg/L | ２．９ | １．５ | ４．３ | ２２／ ２４ | １１／ １２ | ２．９ | ３．１
| ＳＳ |  | mg/L
| 大腸菌数 |  | CFU/100mL
| ｎ－ヘキサン抽出物質 |  | mg/L
| 全窒素 |  | mg/L | ０．３２ | ０．２０ | ０．４２ | ７／ １２ | ７／ １２ | ０．３４ | ０．３７
| 全燐 |  | mg/L | ０．０４３ | ０．０１７ | ０．０８７ | ７／ １２ | ７／ １２ | ０．０３７ | ０．０５８
| 全亜鉛 |  | mg/L | ０．００３ | ０．００３ | ０．００３ | ０／ ２ | ０／ ２ | ０．００３ | ０．００３
| ノニルフェノール |  | mg/L | ＜０．００００６ | ＜０．００００６ | ＜０．００００６ | ０／ ２ | ０／ ２ | ＜０．００００６ | ＜０．００００６
| ＬＡＳ |  | mg/L | ＜０．０００６ | ＜０．０００６ | ＜０．０００６ | ０／ ２ | ０／ ２ | ＜０．０００６ | ＜０．０００６
| 底層溶存酸素量 |  | mg/L
特殊項目 | フェノール類 |  | mg/L
| 銅 |  | mg/L
| 鉄（溶解性） |  | mg/L
| マンガン（溶解性） |  | mg/L
| クロム |  | mg/L
そ の 他 の 項 目 | アンモニア性窒素 |  | mg/L
| 亜硝酸性窒素 |  | mg/L
| 硝酸性窒素 |  | mg/L
| 有機性窒素 |  | mg/L
| 溶存態窒素 |  | mg/L
| 懸濁態窒素 |  | mg/L | ０．０８ | ＜０．０５ | ０．２２ |  |  | ０．０６ | ０．０７
| オルトリン酸態燐 |  | mg/L
| 電気伝導率 |  | mS/m
| 塩化物イオン |  | mg/L
| 塩分 |  |  | ２９．８５ | ２４．３０ | ３２．６５ |  |  | ２９．７６ | ３１．３９
| 陰イオン界面活性剤 |  | mg/L
| 非イオン界面活性剤 |  | mg/L
| クロロフィルａ |  | mg/m3 | １．１Ｅ １ | ０．７Ｅ ０ | ２．８Ｅ １ |  |  | ９．１Ｅ ０ | １．４Ｅ １
| フェオ色素 |  | mg/m3 | １．７ | ０．４ | ３．３ |  |  | １．５ | ２．０
| トリハロメタン生成能 |  | mg/L
| クロロホルム生成能 |  | mg/L
| ブロモジクロロメタン生成能 |  | mg/L
| ジブロモクロロメタン生成能 |  | mg/L
| ブロモホルム生成能 |  | mg/L
健 康 項 目 | カドミウム |  | mg/L
| 全シアン |  | mg/L
| 鉛 |  | mg/L
| 六価クロム |  | mg/L
| 砒素 |  | mg/L
| 総水銀 |  | mg/L
| アルキル水銀 |  | mg/L
| ＰＣＢ |  | mg/L
| ジクロロメタン |  | mg/L
| 四塩化炭素 |  | mg/L
| 1,2－ジクロロエタン |  | mg/L
| 1,1－ジクロロエチレン |  | mg/L
| シス－1,2－ジクロロエチレン |  | mg/L
| 1,1,1－トリクロロエタン |  | mg/L
| 1,1,2－トリクロロエタン |  | mg/L
| トリクロロエチレン |  | mg/L
| テトラクロロエチレン |  | mg/L
| 1,3－ジクロロプロペン |  | mg/L
| チウラム |  | mg/L
| シマジン |  | mg/L
| チオベンカルブ |  | mg/L
| ベンゼン |  | mg/L
| セレン |  | mg/L
| 硝酸性窒素及び亜硝酸性窒素 |  | mg/L
| ふっ素 |  | mg/L
| ほう素 |  | mg/L
| 1,4－ジオキサン |  | mg/L
※ ７５％値欄について、大腸菌数は９０％値である。
2024-04-01 |  |  | 水質総括表 確定値
水 域 名 称 |  |  |  |  | 衣浦湾 | 衣浦湾 |  | 上層 | （地点統一番号：生活環境：NP：水生生物：底層DO） |  |  |  | 衣浦湾 | 衣浦湾 |  | 中層 | （地点統一番号：生活環境：NP：水生生物：底層DO）
地点番号 調査地点 測定地点ｺｰﾄﾞ（地点統一番号,各種類型） |  |  |  |  | 134 | Ｋ‐８ |  | 02308 | ( 611-52 : Aﾛ : Ⅱﾛ : 特Aｲ : ) |  |  |  | 134 | Ｋ‐８ |  | 02308 | ( 611-52 : Aﾛ : Ⅱﾛ : 特Aｲ : )
調 査 機 関 |  | 分 析 担 当 機 関 |  | 愛知県 |  |  |  | 水 産 試 験 場 |  |  |  | 愛知県 |  |  |  | 水 産 試 験 場
測 定 項 目 |  |  | 単 位 | 平 均 値 | 最 小 値 | 最 大 値 | 適合しない割合 (検体数) | 適合しない割合 (日数) | 中 央 値 | ７５％値 （※） | 検出率 | 平 均 値 | 最 小 値 | 最 大 値 | 適合しない割合 (検体数) | 適合しない割合 (日数) | 中 央 値 | ７５％値 （※） | 検出率
生活環境項目 | ｐＨ |  |  | ８．３ | ８．２ | ８．５ | ５／ １２ | ５／ １２ | ８．３ | ８．４ |  | ８．３ | ８．１ | ８．４ | ２／ １２ | ２／ １２ | ８．３ | ８．３
| ＤＯ |  | mg/L | ８．５ | ６．１ | １０ | ３／ １２ | ３／ １２ | ８．５ | ７．５ |  | ７．４ | ３．１ | １０ | ６／ １２ | ６／ １２ | ７．８ | ６．２
| ＢＯＤ |  | mg/L
| ＣＯＤ |  | mg/L | ３．３ | ２．４ | ４．６ | １２／ １２ | １２／ １２ | ３．２ | ３．７ |  | ２．９ | １．８ | ３．７ | １１／ １２ | １１／ １２ | ３．０ | ３．３
| ＳＳ |  | mg/L
| 大腸菌数 |  | CFU/100mL
| ｎ－ヘキサン抽出物質 |  | mg/L
| 全窒素 |  | mg/L | ０．２９ | ０．１８ | ０．３８ | ５／ １２ | ５／ １２ | ０．３０ | ０．３４
| 全燐 |  | mg/L | ０．０３３ | ０．０１２ | ０．０５５ | ７／ １２ | ７／ １２ | ０．０３３ | ０．０３９
| 全亜鉛 |  | mg/L | ０．００２ | ０．００１ | ０．００４ | ０／ ６ | ０／ ６ | ０．００２ | ０．００２
| ノニルフェノール |  | mg/L | ＜０．００００６ | ＜０．００００６ | ＜０．００００６ | ０／ ６ | ０／ ６ | ＜０．００００６ | ＜０．００００６
| ＬＡＳ |  | mg/L | ＜０．０００６ | ＜０．０００６ | ＜０．０００６ | ０／ ６ | ０／ ６ | ＜０．０００６ | ＜０．０００６
| 底層溶存酸素量 |  | mg/L
特殊項目 | フェノール類 |  | mg/L
| 銅 |  | mg/L
| 鉄（溶解性） |  | mg/L
| マンガン（溶解性） |  | mg/L
| クロム |  | mg/L
そ の 他 の 項 目 | アンモニア性窒素 |  | mg/L
| 亜硝酸性窒素 |  | mg/L
| 硝酸性窒素 |  | mg/L
| 有機性窒素 |  | mg/L
| 溶存態窒素 |  | mg/L
| 懸濁態窒素 |  | mg/L | ０．１５ | ０．０５ | ０．３９ |  |  | ０．１１ | ０．１６
| オルトリン酸態燐 |  | mg/L
| 電気伝導率 |  | mS/m
| 塩化物イオン |  | mg/L
| 塩分 |  |  | ２９．３５ | ２５．６３ | ３１．９８ |  |  | ２９．６７ | ３０．４４ |  | ３０．５４ | ２８．８５ | ３２．１３ |  |  | ３０．４４ | ３１．１９
| 陰イオン界面活性剤 |  | mg/L
| 非イオン界面活性剤 |  | mg/L
| クロロフィルａ |  | mg/m3 | ８．４Ｅ ０ | １．７Ｅ ０ | １．７Ｅ １ |  |  | ６．８Ｅ ０ | １．２Ｅ １
| フェオ色素 |  | mg/m3 | １．１ | ０．２ | ２．０ |  |  | １．１ | １．２
| トリハロメタン生成能 |  | mg/L
| クロロホルム生成能 |  | mg/L
| ブロモジクロロメタン生成能 |  | mg/L
| ジブロモクロロメタン生成能 |  | mg/L
| ブロモホルム生成能 |  | mg/L
健 康 項 目 | カドミウム |  | mg/L
| 全シアン |  | mg/L
| 鉛 |  | mg/L
| 六価クロム |  | mg/L
| 砒素 |  | mg/L
| 総水銀 |  | mg/L
| アルキル水銀 |  | mg/L
| ＰＣＢ |  | mg/L
| ジクロロメタン |  | mg/L
| 四塩化炭素 |  | mg/L
| 1,2－ジクロロエタン |  | mg/L
| 1,1－ジクロロエチレン |  | mg/L
| シス－1,2－ジクロロエチレン |  | mg/L
| 1,1,1－トリクロロエタン |  | mg/L
| 1,1,2－トリクロロエタン |  | mg/L
| トリクロロエチレン |  | mg/L
| テトラクロロエチレン |  | mg/L
| 1,3－ジクロロプロペン |  | mg/L
| チウラム |  | mg/L
| シマジン |  | mg/L
| チオベンカルブ |  | mg/L
| ベンゼン |  | mg/L
| セレン |  | mg/L
| 硝酸性窒素及び亜硝酸性窒素 |  | mg/L
| ふっ素 |  | mg/L
| ほう素 |  | mg/L
| 1,4－ジオキサン |  | mg/L
※ ７５％値欄について、大腸菌数は９０％値である。
2024-04-01 |  |  | 水質総括表 確定値
水 域 名 称 |  |  |  |  | 衣浦湾 | 衣浦湾 |  | 全層 | （地点統一番号：生活環境：NP：水生生物：底層DO） | [7 empty] | （地点統一番号：生活環境：NP：水生生物：底層DO）
地点番号 調査地点 測定地点ｺｰﾄﾞ（地点統一番号,各種類型） |  |  |  |  | 134 | Ｋ‐８ |  | 02308 | ( 611-52 : Aﾛ : Ⅱﾛ : 特Aｲ : )
調 査 機 関 |  | 分 析 担 当 機 関 |  | 愛知県 |  |  |  | 水 産 試 験 場
測 定 項 目 |  |  | 単 位 | 平 均 値 | 最 小 値 | 最 大 値 | 適合しない割合 (検体数) | 適合しない割合 (日数) | 中 央 値 | ７５％値 （※） | 検出率 | 平 均 値 | 最 小 値 | 最 大 値 | 適合しない割合 (検体数) | 適合しない割合 (日数) | 中 央 値 | ７５％値 （※） | 検出率
生活環境項目 | ｐＨ |  |  | ８．３ | ８．１ | ８．５ | ７／ ２４ | ４／ １２ | ８．３ | ８．４
| ＤＯ |  | mg/L | ７．９ | ３．１ | １０ | ９／ ２４ | ５／ １２ | ８．２ | ６．８
| ＢＯＤ |  | mg/L
| ＣＯＤ |  | mg/L | ３．２ | １．８ | ４．６ | ２３／ ２４ | １２／ １２ | ３．０ | ３．５
| ＳＳ |  | mg/L
| 大腸菌数 |  | CFU/100mL
| ｎ－ヘキサン抽出物質 |  | mg/L
| 全窒素 |  | mg/L | ０．２９ | ０．１８ | ０．３８ | ５／ １２ | ５／ １２ | ０．３０ | ０．３４
| 全燐 |  | mg/L | ０．０３３ | ０．０１２ | ０．０５５ | ７／ １２ | ７／ １２ | ０．０３３ | ０．０３９
| 全亜鉛 |  | mg/L | ０．００２ | ０．００１ | ０．００４ | ０／ ６ | ０／ ６ | ０．００２ | ０．００２
| ノニルフェノール |  | mg/L | ＜０．００００６ | ＜０．００００６ | ＜０．００００６ | ０／ ６ | ０／ ６ | ＜０．００００６ | ＜０．００００６
| ＬＡＳ |  | mg/L | ＜０．０００６ | ＜０．０００６ | ＜０．０００６ | ０／ ６ | ０／ ６ | ＜０．０００６ | ＜０．０００６
| 底層溶存酸素量 |  | mg/L
特殊項目 | フェノール類 |  | mg/L
| 銅 |  | mg/L
| 鉄（溶解性） |  | mg/L
| マンガン（溶解性） |  | mg/L
| クロム |  | mg/L
そ の 他 の 項 目 | アンモニア性窒素 |  | mg/L
| 亜硝酸性窒素 |  | mg/L
| 硝酸性窒素 |  | mg/L
| 有機性窒素 |  | mg/L
| 溶存態窒素 |  | mg/L
| 懸濁態窒素 |  | mg/L | ０．１５ | ０．０５ | ０．３９ |  |  | ０．１１ | ０．１６
| オルトリン酸態燐 |  | mg/L
| 電気伝導率 |  | mS/m
| 塩化物イオン |  | mg/L
| 塩分 |  |  | ２９．９５ | ２５．６３ | ３２．１３ |  |  | ３０．２５ | ３０．７５
| 陰イオン界面活性剤 |  | mg/L
| 非イオン界面活性剤 |  | mg/L
| クロロフィルａ |  | mg/m3 | ８．４Ｅ ０ | １．７Ｅ ０ | １．７Ｅ １ |  |  | ６．８Ｅ ０ | １．２Ｅ １
| フェオ色素 |  | mg/m3 | １．１ | ０．２ | ２．０ |  |  | １．１ | １．２
| トリハロメタン生成能 |  | mg/L
| クロロホルム生成能 |  | mg/L
| ブロモジクロロメタン生成能 |  | mg/L
| ジブロモクロロメタン生成能 |  | mg/L
| ブロモホルム生成能 |  | mg/L
健 康 項 目 | カドミウム |  | mg/L
| 全シアン |  | mg/L
| 鉛 |  | mg/L
| 六価クロム |  | mg/L
| 砒素 |  | mg/L
| 総水銀 |  | mg/L
| アルキル水銀 |  | mg/L
| ＰＣＢ |  | mg/L
| ジクロロメタン |  | mg/L
| 四塩化炭素 |  | mg/L
| 1,2－ジクロロエタン |  | mg/L
| 1,1－ジクロロエチレン |  | mg/L
| シス－1,2－ジクロロエチレン |  | mg/L
| 1,1,1－トリクロロエタン |  | mg/L
| 1,1,2－トリクロロエタン |  | mg/L
| トリクロロエチレン |  | mg/L
| テトラクロロエチレン |  | mg/L
| 1,3－ジクロロプロペン |  | mg/L
| チウラム |  | mg/L
| シマジン |  | mg/L
| チオベンカルブ |  | mg/L
| ベンゼン |  | mg/L
| セレン |  | mg/L
| 硝酸性窒素及び亜硝酸性窒素 |  | mg/L
| ふっ素 |  | mg/L
| ほう素 |  | mg/L
| 1,4－ジオキサン |  | mg/L
※ ７５％値欄について、大腸菌数は９０％値である。
2024-04-01 |  |  | 水質総括表 確定値
水 域 名 称 |  |  |  |  | 渥美湾 | 蒲郡地先海域 |  | 上層 | （地点統一番号：生活環境：NP：水生生物：底層DO） |  |  |  | 渥美湾 | 蒲郡地先海域 |  | 中層 | （地点統一番号：生活環境：NP：水生生物：底層DO）
地点番号 調査地点 測定地点ｺｰﾄﾞ（地点統一番号,各種類型） |  |  |  |  | 120 | Ａ‐１ |  | 03101 | ( 606-01 : Cﾛ : Ⅲｲ : 特Aｲ : ) |  |  |  | 120 | Ａ‐１ |  | 03101 | ( 606-01 : Cﾛ : Ⅲｲ : 特Aｲ : )
調 査 機 関 |  | 分 析 担 当 機 関 |  | 愛知県 |  |  |  | 水 産 試 験 場 |  |  |  | 愛知県 |  |  |  | 水 産 試 験 場
測 定 項 目 |  |  | 単 位 | 平 均 値 | 最 小 値 | 最 大 値 | 適合しない割合 (検体数) | 適合しない割合 (日数) | 中 央 値 | ７５％値 （※） | 検出率 | 平 均 値 | 最 小 値 | 最 大 値 | 適合しない割合 (検体数) | 適合しない割合 (日数) | 中 央 値 | ７５％値 （※） | 検出率
生活環境項目 | ｐＨ |  |  | ８．３ | ８．０ | ８．７ | ５／ １２ | ５／ １２ | ８．３ | ８．５ |  | ８．２ | ８．０ | ８．４ | ２／ １２ | ２／ １２ | ８．２ | ８．３
| ＤＯ |  | mg/L | ９．０ | ４．６ | １２ | ０／ １２ | ０／ １２ | ９．１ | ８．３ |  | ６．１ | ＜０．５ | １１ | ２／ １２ | ２／ １２ | ６．０ | ４．２
| ＢＯＤ |  | mg/L
| ＣＯＤ |  | mg/L | ４．０ | ２．８ | ６．１ | ０／ １２ | ０／ １２ | ４．１ | ４．５ |  | ３．５ | ２．５ | ４．８ | ０／ １２ | ０／ １２ | ３．４ | ４．１
| ＳＳ |  | mg/L
| 大腸菌数 |  | CFU/100mL
| ｎ－ヘキサン抽出物質 |  | mg/L
| 全窒素 |  | mg/L | ０．３６ | ０．２６ | ０．４６ | ０／ １２ | ０／ １２ | ０．３６ | ０．３９
| 全燐 |  | mg/L | ０．０４２ | ０．０２１ | ０．０６０ | ４／ １２ | ４／ １２ | ０．０３９ | ０．０５３
| 全亜鉛 |  | mg/L | ０．００２ | ０．００２ | ０．００２ | ０／ ２ | ０／ ２ | ０．００２ | ０．００２
| ノニルフェノール |  | mg/L | ＜０．００００６ | ＜０．００００６ | ＜０．００００６ | ０／ ２ | ０／ ２ | ＜０．００００６ | ＜０．００００６
| ＬＡＳ |  | mg/L | ＜０．０００６ | ＜０．０００６ | ＜０．０００６ | ０／ ２ | ０／ ２ | ＜０．０００６ | ＜０．０００６
| 底層溶存酸素量 |  | mg/L
特殊項目 | フェノール類 |  | mg/L |  | ＜０．０１ | ＜０．０１ |  |  |  |  | ０／ ２
| 銅 |  | mg/L
| 鉄（溶解性） |  | mg/L
| マンガン（溶解性） |  | mg/L
| クロム |  | mg/L
そ の 他 の 項 目 | アンモニア性窒素 |  | mg/L
| 亜硝酸性窒素 |  | mg/L
| 硝酸性窒素 |  | mg/L
| 有機性窒素 |  | mg/L
| 溶存態窒素 |  | mg/L
| 懸濁態窒素 |  | mg/L | ０．１６ | ０．０９ | ０．２３ |  |  | ０．１７ | ０．１９
| オルトリン酸態燐 |  | mg/L
| 電気伝導率 |  | mS/m
| 塩化物イオン |  | mg/L
| 塩分 |  |  | ２８．４０ | ２３．２８ | ３１．５５ |  |  | ２９．４３ | ３０．５８ |  | ２９．９６ | ２７．３７ | ３１．６４ |  |  | ３０．０５ | ３０．９７
| 陰イオン界面活性剤 |  | mg/L
| 非イオン界面活性剤 |  | mg/L
| クロロフィルａ |  | mg/m3 | １．４Ｅ １ | ３．５Ｅ ０ | ２．４Ｅ １ |  |  | １．４Ｅ １ | １．７Ｅ １
| フェオ色素 |  | mg/m3 | ２．３ | ０．５ | ３．９ |  |  | ２．７ | ３．０
| トリハロメタン生成能 |  | mg/L
| クロロホルム生成能 |  | mg/L
| ブロモジクロロメタン生成能 |  | mg/L
| ジブロモクロロメタン生成能 |  | mg/L
| ブロモホルム生成能 |  | mg/L
健 康 項 目 | カドミウム |  | mg/L | ＜０．０００５ | ＜０．０００５ | ＜０．０００５ | ０／ ４ |  |  |  | ０／ ４
| 全シアン |  | mg/L |  | ＮＤ | ＮＤ | ０／ ４ |  |  |  | ０／ ４
| 鉛 |  | mg/L | ＜０．００５ | ＜０．００５ | ＜０．００５ | ０／ ４ |  |  |  | ０／ ４
| 六価クロム |  | mg/L | ＜０．０１ | ＜０．０１ | ＜０．０１ | ０／ ４ |  |  |  | ０／ ４
| 砒素 |  | mg/L | ＜０．００５ | ＜０．００５ | ＜０．００５ | ０／ ２ |  |  |  | ０／ ２
| 総水銀 |  | mg/L |  | ＜０．０００５ | ＜０．０００５ | ０／ ４ |  |  |  | ０／ ４
| アルキル水銀 |  | mg/L
| ＰＣＢ |  | mg/L
| ジクロロメタン |  | mg/L | ＜０．００２ | ＜０．００２ | ＜０．００２ | ０／ ２ |  |  |  | ０／ ２
| 四塩化炭素 |  | mg/L | ＜０．０００２ | ＜０．０００２ | ＜０．０００２ | ０／ ２ |  |  |  | ０／ ２
| 1,2－ジクロロエタン |  | mg/L | ＜０．０００４ | ＜０．０００４ | ＜０．０００４ | ０／ ２ |  |  |  | ０／ ２
| 1,1－ジクロロエチレン |  | mg/L | ＜０．０１ | ＜０．０１ | ＜０．０１ | ０／ ２ |  |  |  | ０／ ２
| シス－1,2－ジクロロエチレン |  | mg/L | ＜０．００４ | ＜０．００４ | ＜０．００４ | ０／ ２ |  |  |  | ０／ ２
| 1,1,1－トリクロロエタン |  | mg/L | ＜０．１ | ＜０．１ | ＜０．１ | ０／ ２ |  |  |  | ０／ ２
| 1,1,2－トリクロロエタン |  | mg/L | ＜０．０００６ | ＜０．０００６ | ＜０．０００６ | ０／ ２ |  |  |  | ０／ ２
| トリクロロエチレン |  | mg/L | ＜０．００１ | ＜０．００１ | ＜０．００１ | ０／ ２ |  |  |  | ０／ ２
| テトラクロロエチレン |  | mg/L | ＜０．０００５ | ＜０．０００５ | ＜０．０００５ | ０／ ２ |  |  |  | ０／ ２
| 1,3－ジクロロプロペン |  | mg/L | ＜０．０００２ | ＜０．０００２ | ＜０．０００２ | ０／ ２ |  |  |  | ０／ ２
| チウラム |  | mg/L | ＜０．０００６ | ＜０．０００６ | ＜０．０００６ | ０／ ２ |  |  |  | ０／ ２
| シマジン |  | mg/L | ＜０．０００３ | ＜０．０００３ | ＜０．０００３ | ０／ ２ |  |  |  | ０／ ２
| チオベンカルブ |  | mg/L | ＜０．００２ | ＜０．００２ | ＜０．００２ | ０／ ２ |  |  |  | ０／ ２
| ベンゼン |  | mg/L | ＜０．００１ | ＜０．００１ | ＜０．００１ | ０／ ２ |  |  |  | ０／ ２
| セレン |  | mg/L | ＜０．００２ | ＜０．００２ | ＜０．００２ | ０／ ４ |  |  |  | ０／ ４
| 硝酸性窒素及び亜硝酸性窒素 |  | mg/L
| ふっ素 |  | mg/L
| ほう素 |  | mg/L
| 1,4－ジオキサン |  | mg/L | ＜０．００５ | ＜０．００５ | ＜０．００５ | ０／ １ |  |  |  | ０／ １
※ ７５％値欄について、大腸菌数は９０％値である。
2024-04-01 |  |  | 水質総括表 確定値
水 域 名 称 |  |  |  |  | 渥美湾 | 蒲郡地先海域 |  | 全層 | （地点統一番号：生活環境：NP：水生生物：底層DO） | [7 empty] | （地点統一番号：生活環境：NP：水生生物：底層DO）
地点番号 調査地点 測定地点ｺｰﾄﾞ（地点統一番号,各種類型） |  |  |  |  | 120 | Ａ‐１ |  | 03101 | ( 606-01 : Cﾛ : Ⅲｲ : 特Aｲ : )
調 査 機 関 |  | 分 析 担 当 機 関 |  | 愛知県 |  |  |  | 水 産 試 験 場
測 定 項 目 |  |  | 単 位 | 平 均 値 | 最 小 値 | 最 大 値 | 適合しない割合 (検体数) | 適合しない割合 (日数) | 中 央 値 | ７５％値 （※） | 検出率 | 平 均 値 | 最 小 値 | 最 大 値 | 適合しない割合 (検体数) | 適合しない割合 (日数) | 中 央 値 | ７５％値 （※） | 検出率
生活環境項目 | ｐＨ |  |  | ８．３ | ８．０ | ８．７ | ７／ ２４ | ４／ １２ | ８．３ | ８．４
| ＤＯ |  | mg/L | ７．５ | ＜０．５ | １２ | ２／ ２４ | ０／ １２ | ７．３ | ５．８
| ＢＯＤ |  | mg/L
| ＣＯＤ |  | mg/L | ３．８ | ２．５ | ６．１ | ０／ ２４ | ０／ １２ | ３．９ | ４．０
| ＳＳ |  | mg/L
| 大腸菌数 |  | CFU/100mL
| ｎ－ヘキサン抽出物質 |  | mg/L
| 全窒素 |  | mg/L | ０．３６ | ０．２６ | ０．４６ | ０／ １２ | ０／ １２ | ０．３６ | ０．３９
| 全燐 |  | mg/L | ０．０４２ | ０．０２１ | ０．０６０ | ４／ １２ | ４／ １２ | ０．０３９ | ０．０５３
| 全亜鉛 |  | mg/L | ０．００２ | ０．００２ | ０．００２ | ０／ ２ | ０／ ２ | ０．００２ | ０．００２
| ノニルフェノール |  | mg/L | ＜０．００００６ | ＜０．００００６ | ＜０．００００６ | ０／ ２ | ０／ ２ | ＜０．００００６ | ＜０．００００６
| ＬＡＳ |  | mg/L | ＜０．０００６ | ＜０．０００６ | ＜０．０００６ | ０／ ２ | ０／ ２ | ＜０．０００６ | ＜０．０００６
| 底層溶存酸素量 |  | mg/L
特殊項目 | フェノール類 |  | mg/L |  | ＜０．０１ | ＜０．０１ |  |  |  |  | ０／ ２
| 銅 |  | mg/L
| 鉄（溶解性） |  | mg/L
| マンガン（溶解性） |  | mg/L
| クロム |  | mg/L
そ の 他 の 項 目 | アンモニア性窒素 |  | mg/L
| 亜硝酸性窒素 |  | mg/L
| 硝酸性窒素 |  | mg/L
| 有機性窒素 |  | mg/L
| 溶存態窒素 |  | mg/L
| 懸濁態窒素 |  | mg/L | ０．１６ | ０．０９ | ０．２３ |  |  | ０．１７ | ０．１９
| オルトリン酸態燐 |  | mg/L
| 電気伝導率 |  | mS/m
| 塩化物イオン |  | mg/L
| 塩分 |  |  | ２９．１９ | ２３．２８ | ３１．６４ |  |  | ２９．６６ | ３０．６０
| 陰イオン界面活性剤 |  | mg/L
| 非イオン界面活性剤 |  | mg/L
| クロロフィルａ |  | mg/m3 | １．４Ｅ １ | ３．５Ｅ ０ | ２．４Ｅ １ |  |  | １．４Ｅ １ | １．７Ｅ １
| フェオ色素 |  | mg/m3 | ２．３ | ０．５ | ３．９ |  |  | ２．７ | ３．０
| トリハロメタン生成能 |  | mg/L
| クロロホルム生成能 |  | mg/L
| ブロモジクロロメタン生成能 |  | mg/L
| ジブロモクロロメタン生成能 |  | mg/L
| ブロモホルム生成能 |  | mg/L
健 康 項 目 | カドミウム |  | mg/L | ＜０．０００５ | ＜０．０００５ | ＜０．０００５ | ０／ ４ |  |  |  | ０／ ４
| 全シアン |  | mg/L |  | ＮＤ | ＮＤ | ０／ ４ |  |  |  | ０／ ４
| 鉛 |  | mg/L | ＜０．００５ | ＜０．００５ | ＜０．００５ | ０／ ４ |  |  |  | ０／ ４
| 六価クロム |  | mg/L | ＜０．０１ | ＜０．０１ | ＜０．０１ | ０／ ４ |  |  |  | ０／ ４
| 砒素 |  | mg/L | ＜０．００５ | ＜０．００５ | ＜０．００５ | ０／ ２ |  |  |  | ０／ ２
| 総水銀 |  | mg/L |  | ＜０．０００５ | ＜０．０００５ | ０／ ４ |  |  |  | ０／ ４
| アルキル水銀 |  | mg/L
| ＰＣＢ |  | mg/L
| ジクロロメタン |  | mg/L | ＜０．００２ | ＜０．００２ | ＜０．００２ | ０／ ２ |  |  |  | ０／ ２
| 四塩化炭素 |  | mg/L | ＜０．０００２ | ＜０．０００２ | ＜０．０００２ | ０／ ２ |  |  |  | ０／ ２
| 1,2－ジクロロエタン |  | mg/L | ＜０．０００４ | ＜０．０００４ | ＜０．０００４ | ０／ ２ |  |  |  | ０／ ２
| 1,1－ジクロロエチレン |  | mg/L | ＜０．０１ | ＜０．０１ | ＜０．０１ | ０／ ２ |  |  |  | ０／ ２
| シス－1,2－ジクロロエチレン |  | mg/L | ＜０．００４ | ＜０．００４ | ＜０．００４ | ０／ ２ |  |  |  | ０／ ２
| 1,1,1－トリクロロエタン |  | mg/L | ＜０．１ | ＜０．１ | ＜０．１ | ０／ ２ |  |  |  | ０／ ２
| 1,1,2－トリクロロエタン |  | mg/L | ＜０．０００６ | ＜０．０００６ | ＜０．０００６ | ０／ ２ |  |  |  | ０／ ２
| トリクロロエチレン |  | mg/L | ＜０．００１ | ＜０．００１ | ＜０．００１ | ０／ ２ |  |  |  | ０／ ２
| テトラクロロエチレン |  | mg/L | ＜０．０００５ | ＜０．０００５ | ＜０．０００５ | ０／ ２ |  |  |  | ０／ ２
| 1,3－ジクロロプロペン |  | mg/L | ＜０．０００２ | ＜０．０００２ | ＜０．０００２ | ０／ ２ |  |  |  | ０／ ２
| チウラム |  | mg/L | ＜０．０００６ | ＜０．０００６ | ＜０．０００６ | ０／ ２ |  |  |  | ０／ ２
| シマジン |  | mg/L | ＜０．０００３ | ＜０．０００３ | ＜０．０００３ | ０／ ２ |  |  |  | ０／ ２
| チオベンカルブ |  | mg/L | ＜０．００２ | ＜０．００２ | ＜０．００２ | ０／ ２ |  |  |  | ０／ ２
| ベンゼン |  | mg/L | ＜０．００１ | ＜０．００１ | ＜０．００１ | ０／ ２ |  |  |  | ０／ ２
| セレン |  | mg/L | ＜０．００２ | ＜０．００２ | ＜０．００２ | ０／ ４ |  |  |  | ０／ ４
| 硝酸性窒素及び亜硝酸性窒素 |  | mg/L
| ふっ素 |  | mg/L
| ほう素 |  | mg/L
| 1,4－ジオキサン |  | mg/L | ＜０．００５ | ＜０．００５ | ＜０．００５ | ０／ １ |  |  |  | ０／ １
※ ７５％値欄について、大腸菌数は９０％値である。
2024-04-01 |  |  | 水質総括表 確定値
水 域 名 称 |  |  |  |  | 渥美湾 | 蒲郡地先海域 |  | 上層 | （地点統一番号：生活環境：NP：水生生物：底層DO） |  |  |  | 渥美湾 | 蒲郡地先海域 |  | 中層 | （地点統一番号：生活環境：NP：水生生物：底層DO）
地点番号 調査地点 測定地点ｺｰﾄﾞ（地点統一番号,各種類型） |  |  |  |  | 121 | Ａ‐２ |  | 03102 | ( 606-02 : Cﾛ : Ⅲｲ : 特Aｲ : ) |  |  |  | 121 | Ａ‐２ |  | 03102 | ( 606-02 : Cﾛ : Ⅲｲ : 特Aｲ : )
調 査 機 関 |  | 分 析 担 当 機 関 |  | 愛知県 |  |  |  | 水 産 試 験 場 |  |  |  | 愛知県 |  |  |  | 水 産 試 験 場
測 定 項 目 |  |  | 単 位 | 平 均 値 | 最 小 値 | 最 大 値 | 適合しない割合 (検体数) | 適合しない割合 (日数) | 中 央 値 | ７５％値 （※） | 検出率 | 平 均 値 | 最 小 値 | 最 大 値 | 適合しない割合 (検体数) | 適合しない割合 (日数) | 中 央 値 | ７５％値 （※） | 検出率
生活環境項目 | ｐＨ |  |  | ８．３ | ７．８ | ８．８ | ４／ １２ | ４／ １２ | ８．２ | ８．４ |  | ８．２ | ７．８ | ８．３ | ０／ １２ | ０／ １２ | ８．２ | ８．２
| ＤＯ |  | mg/L | ８．６ | ２．０ | １２ | ０／ １２ | ０／ １２ | ９．４ | ８．０ |  | ４．７ | ＜０．５ | １０ | ３／ １２ | ３／ １２ | ４．１ | ２．１
| ＢＯＤ |  | mg/L
| ＣＯＤ |  | mg/L | ４．０ | ２．３ | ６．６ | ０／ １２ | ０／ １２ | ３．７ | ５．０ |  | ３．５ | ２．４ | ４．９ | ０／ １２ | ０／ １２ | ３．４ | ３．８
| ＳＳ |  | mg/L
| 大腸菌数 |  | CFU/100mL
| ｎ－ヘキサン抽出物質 |  | mg/L | ＮＤ | ＮＤ | ＮＤ | － ／ ２ | － ／ ２ | ＮＤ | ＮＤ
| 全窒素 |  | mg/L | ０．５０ | ０．３２ | ０．８２ | ２／ １２ | ２／ １２ | ０．４８ | ０．５７
| 全燐 |  | mg/L | ０．０５４ | ０．０２４ | ０．０７８ | ６／ １２ | ６／ １２ | ０．０５７ | ０．０７２
| 全亜鉛 |  | mg/L | ０．００３ | ０．００２ | ０．００３ | ０／ ２ | ０／ ２ | ０．００３ | ０．００３
| ノニルフェノール |  | mg/L | ＜０．００００６ | ＜０．００００６ | ＜０．００００６ | ０／ ２ | ０／ ２ | ＜０．００００６ | ＜０．００００６
| ＬＡＳ |  | mg/L | ＜０．０００６ | ＜０．０００６ | ＜０．０００６ | ０／ ２ | ０／ ２ | ＜０．０００６ | ＜０．０００６
| 底層溶存酸素量 |  | mg/L
特殊項目 | フェノール類 |  | mg/L
| 銅 |  | mg/L
| 鉄（溶解性） |  | mg/L
| マンガン（溶解性） |  | mg/L
| クロム |  | mg/L
そ の 他 の 項 目 | アンモニア性窒素 |  | mg/L
| 亜硝酸性窒素 |  | mg/L
| 硝酸性窒素 |  | mg/L
| 有機性窒素 |  | mg/L
| 溶存態窒素 |  | mg/L
| 懸濁態窒素 |  | mg/L | ０．２０ | ０．０８ | ０．４１ |  |  | ０．１４ | ０．３５
| オルトリン酸態燐 |  | mg/L
| 電気伝導率 |  | mS/m
| 塩化物イオン |  | mg/L
| 塩分 |  |  | ２７．１４ | １８．８０ | ３１．２０ |  |  | ２９．１２ | ２９．６２ |  | ２９．６２ | ２７．５６ | ３１．５６ |  |  | ２９．５４ | ３０．２５
| 陰イオン界面活性剤 |  | mg/L
| 非イオン界面活性剤 |  | mg/L
| クロロフィルａ |  | mg/m3 | １．９Ｅ １ | ０．７Ｅ ０ | ５．２Ｅ １ |  |  | １．６Ｅ １ | ２．５Ｅ １
| フェオ色素 |  | mg/m3 | ２．３ | ０．３ | ７．７ |  |  | ２．１ | ２．４
| トリハロメタン生成能 |  | mg/L
| クロロホルム生成能 |  | mg/L
| ブロモジクロロメタン生成能 |  | mg/L
| ジブロモクロロメタン生成能 |  | mg/L
| ブロモホルム生成能 |  | mg/L
健 康 項 目 | カドミウム |  | mg/L
| 全シアン |  | mg/L
| 鉛 |  | mg/L
| 六価クロム |  | mg/L
| 砒素 |  | mg/L
| 総水銀 |  | mg/L
| アルキル水銀 |  | mg/L
| ＰＣＢ |  | mg/L
| ジクロロメタン |  | mg/L
| 四塩化炭素 |  | mg/L
| 1,2－ジクロロエタン |  | mg/L
| 1,1－ジクロロエチレン |  | mg/L
| シス－1,2－ジクロロエチレン |  | mg/L
| 1,1,1－トリクロロエタン |  | mg/L
| 1,1,2－トリクロロエタン |  | mg/L
| トリクロロエチレン |  | mg/L
| テトラクロロエチレン |  | mg/L
| 1,3－ジクロロプロペン |  | mg/L
| チウラム |  | mg/L
| シマジン |  | mg/L
| チオベンカルブ |  | mg/L
| ベンゼン |  | mg/L
| セレン |  | mg/L
| 硝酸性窒素及び亜硝酸性窒素 |  | mg/L
| ふっ素 |  | mg/L
| ほう素 |  | mg/L
| 1,4－ジオキサン |  | mg/L
※ ７５％値欄について、大腸菌数は９０％値である。
2024-04-01 |  |  | 水質総括表 確定値
水 域 名 称 |  |  |  |  | 渥美湾 | 蒲郡地先海域 |  | 全層 | （地点統一番号：生活環境：NP：水生生物：底層DO） | [7 empty] | （地点統一番号：生活環境：NP：水生生物：底層DO）
地点番号 調査地点 測定地点ｺｰﾄﾞ（地点統一番号,各種類型） |  |  |  |  | 121 | Ａ‐２ |  | 03102 | ( 606-02 : Cﾛ : Ⅲｲ : 特Aｲ : )
調 査 機 関 |  | 分 析 担 当 機 関 |  | 愛知県 |  |  |  | 水 産 試 験 場
測 定 項 目 |  |  | 単 位 | 平 均 値 | 最 小 値 | 最 大 値 | 適合しない割合 (検体数) | 適合しない割合 (日数) | 中 央 値 | ７５％値 （※） | 検出率 | 平 均 値 | 最 小 値 | 最 大 値 | 適合しない割合 (検体数) | 適合しない割合 (日数) | 中 央 値 | ７５％値 （※） | 検出率
生活環境項目 | ｐＨ |  |  | ８．２ | ７．８ | ８．８ | ４／ ２４ | ３／ １２ | ８．２ | ８．３
| ＤＯ |  | mg/L | ６．７ | ＜０．５ | １２ | ３／ ２４ | １／ １２ | ６．４ | ５．９
| ＢＯＤ |  | mg/L
| ＣＯＤ |  | mg/L | ３．８ | ２．３ | ６．６ | ０／ ２４ | ０／ １２ | ３．７ | ４．３
| ＳＳ |  | mg/L
| 大腸菌数 |  | CFU/100mL
| ｎ－ヘキサン抽出物質 |  | mg/L | ＮＤ | ＮＤ | ＮＤ | － ／ ２ | － ／ ２ | ＮＤ | ＮＤ
| 全窒素 |  | mg/L | ０．５０ | ０．３２ | ０．８２ | ２／ １２ | ２／ １２ | ０．４８ | ０．５７
| 全燐 |  | mg/L | ０．０５４ | ０．０２４ | ０．０７８ | ６／ １２ | ６／ １２ | ０．０５７ | ０．０７２
| 全亜鉛 |  | mg/L | ０．００３ | ０．００２ | ０．００３ | ０／ ２ | ０／ ２ | ０．００３ | ０．００３
| ノニルフェノール |  | mg/L | ＜０．００００６ | ＜０．００００６ | ＜０．００００６ | ０／ ２ | ０／ ２ | ＜０．００００６ | ＜０．００００６
| ＬＡＳ |  | mg/L | ＜０．０００６ | ＜０．０００６ | ＜０．０００６ | ０／ ２ | ０／ ２ | ＜０．０００６ | ＜０．０００６
| 底層溶存酸素量 |  | mg/L
特殊項目 | フェノール類 |  | mg/L
| 銅 |  | mg/L
| 鉄（溶解性） |  | mg/L
| マンガン（溶解性） |  | mg/L
| クロム |  | mg/L
そ の 他 の 項 目 | アンモニア性窒素 |  | mg/L
| 亜硝酸性窒素 |  | mg/L
| 硝酸性窒素 |  | mg/L
| 有機性窒素 |  | mg/L
| 溶存態窒素 |  | mg/L
| 懸濁態窒素 |  | mg/L | ０．２０ | ０．０８ | ０．４１ |  |  | ０．１４ | ０．３５
| オルトリン酸態燐 |  | mg/L
| 電気伝導率 |  | mS/m
| 塩化物イオン |  | mg/L
| 塩分 |  |  | ２８．３８ | １８．８０ | ３１．５６ |  |  | ２９．２８ | ３０．１５
| 陰イオン界面活性剤 |  | mg/L
| 非イオン界面活性剤 |  | mg/L
| クロロフィルａ |  | mg/m3 | １．９Ｅ １ | ０．７Ｅ ０ | ５．２Ｅ １ |  |  | １．６Ｅ １ | ２．５Ｅ １
| フェオ色素 |  | mg/m3 | ２．３ | ０．３ | ７．７ |  |  | ２．１ | ２．４
| トリハロメタン生成能 |  | mg/L
| クロロホルム生成能 |  | mg/L
| ブロモジクロロメタン生成能 |  | mg/L
| ジブロモクロロメタン生成能 |  | mg/L
| ブロモホルム生成能 |  | mg/L
健 康 項 目 | カドミウム |  | mg/L
| 全シアン |  | mg/L
| 鉛 |  | mg/L
| 六価クロム |  | mg/L
| 砒素 |  | mg/L
| 総水銀 |  | mg/L
| アルキル水銀 |  | mg/L
| ＰＣＢ |  | mg/L
| ジクロロメタン |  | mg/L
| 四塩化炭素 |  | mg/L
| 1,2－ジクロロエタン |  | mg/L
| 1,1－ジクロロエチレン |  | mg/L
| シス－1,2－ジクロロエチレン |  | mg/L
| 1,1,1－トリクロロエタン |  | mg/L
| 1,1,2－トリクロロエタン |  | mg/L
| トリクロロエチレン |  | mg/L
| テトラクロロエチレン |  | mg/L
| 1,3－ジクロロプロペン |  | mg/L
| チウラム |  | mg/L
| シマジン |  | mg/L
| チオベンカルブ |  | mg/L
| ベンゼン |  | mg/L
| セレン |  | mg/L
| 硝酸性窒素及び亜硝酸性窒素 |  | mg/L
| ふっ素 |  | mg/L
| ほう素 |  | mg/L
| 1,4－ジオキサン |  | mg/L
※ ７５％値欄について、大腸菌数は９０％値である。
2024-04-01 |  |  | 水質総括表 確定値
水 域 名 称 |  |  |  |  | 渥美湾 | 神野・田原地先海域 |  | 上層 | （地点統一番号：生活環境：NP：水生生物：底層DO） |  |  |  | 渥美湾 | 神野・田原地先海域 |  | 中層 | （地点統一番号：生活環境：NP：水生生物：底層DO）
地点番号 調査地点 測定地点ｺｰﾄﾞ（地点統一番号,各種類型） |  |  |  |  | 122 | Ａ‐３ |  | 03203 | ( 607-01 : Cﾛ : Ⅲｲ : A ｲ : ) |  |  |  | 122 | Ａ‐３ |  | 03203 | ( 607-01 : Cﾛ : Ⅲｲ : A ｲ : )
調 査 機 関 |  | 分 析 担 当 機 関 |  | 豊橋市 |  |  |  | 豊橋市環境調査センタ－ |  |  |  | 豊橋市 |  |  |  | 豊橋市環境調査センタ－
測 定 項 目 |  |  | 単 位 | 平 均 値 | 最 小 値 | 最 大 値 | 適合しない割合 (検体数) | 適合しない割合 (日数) | 中 央 値 | ７５％値 （※） | 検出率 | 平 均 値 | 最 小 値 | 最 大 値 | 適合しない割合 (検体数) | 適合しない割合 (日数) | 中 央 値 | ７５％値 （※） | 検出率
生活環境項目 | ｐＨ |  |  | ８．２ | ８．０ | ８．６ | １／ １２ | １／ １２ | ８．１ | ８．２ |  | ８．１ | ７．９ | ８．５ | １／ １２ | １／ １２ | ８．０ | ８．１
| ＤＯ |  | mg/L | ８．２ | ３．６ | １１ | ０／ １２ | ０／ １２ | ８．８ | ６．９ |  | ６．７ | ３．１ | ９．５ | ０／ １２ | ０／ １２ | ７．１ | ５．９
| ＢＯＤ |  | mg/L
| ＣＯＤ |  | mg/L | ６．７ | ３．４ | １６ | ２／ １２ | ２／ １２ | ６．０ | ７．２ |  | ３．８ | １．２ | ５．７ | ０／ １２ | ０／ １２ | ４．２ | ４．４
| ＳＳ |  | mg/L
| 大腸菌数 |  | CFU/100mL
| ｎ－ヘキサン抽出物質 |  | mg/L | ＮＤ | ＮＤ | ＮＤ | － ／ ２ | － ／ ２ | ＮＤ | ＮＤ
| 全窒素 |  | mg/L | ２．１ | ０．７０ | ５．５ | １２／ １２ | １２／ １２ | １．７ | ３．０ |  | ０．５８ | ０．１４ | １．１ | ５／ １２ | ５／ １２ | ０．５６ | ０．７３
| 全燐 |  | mg/L | ０．２８ | ０．１１ | ０．５３ | １２／ １２ | １２／ １２ | ０．３０ | ０．３０ |  | ０．１１ | ０．０３１ | ０．１９ | ９／ １２ | ９／ １２ | ０．１１ | ０．１４
| 全亜鉛 |  | mg/L | ０．０１０ | ０．００２ | ０．０１７ | ０／ ４ | ０／ ４ | ０．０１０ | ０．０１３
| ノニルフェノール |  | mg/L | ＜０．００００６ | ＜０．００００６ | ＜０．００００６ | ０／ １ | ０／ １ | ＜０．００００６ | ＜０．００００６
| ＬＡＳ |  | mg/L | ＜０．０００６ | ＜０．０００６ | ＜０．０００６ | ０／ １ | ０／ １ | ＜０．０００６ | ＜０．０００６
| 底層溶存酸素量 |  | mg/L
特殊項目 | フェノール類 |  | mg/L |  | ＜０．０１ | ＜０．０１ |  |  |  |  | ０／ ２
| 銅 |  | mg/L
| 鉄（溶解性） |  | mg/L
| マンガン（溶解性） |  | mg/L
| クロム |  | mg/L
そ の 他 の 項 目 | アンモニア性窒素 |  | mg/L
| 亜硝酸性窒素 |  | mg/L
| 硝酸性窒素 |  | mg/L
| 有機性窒素 |  | mg/L
| 溶存態窒素 |  | mg/L
| 懸濁態窒素 |  | mg/L
| オルトリン酸態燐 |  | mg/L
| 電気伝導率 |  | mS/m
| 塩化物イオン |  | mg/L
| 塩分 |  |  | １７．７０ | ６．２７ | ２８．０７ |  |  | １６．８６ | ２２．２４ |  | ２８．２４ | ２５．３６ | ３１．１８ |  |  | ２８．０９ | ２９．８９
| 陰イオン界面活性剤 |  | mg/L
| 非イオン界面活性剤 |  | mg/L
| クロロフィルａ |  | mg/m3 | ４．２Ｅ １ | ２．２Ｅ ０ | ２．１Ｅ ２ |  |  | ２．４Ｅ １ | ４．４Ｅ １
| フェオ色素 |  | mg/m3 | ４．６ | ＜０．１ | １１ |  |  | ４．９ | ６．２
| トリハロメタン生成能 |  | mg/L
| クロロホルム生成能 |  | mg/L
| ブロモジクロロメタン生成能 |  | mg/L
| ジブロモクロロメタン生成能 |  | mg/L
| ブロモホルム生成能 |  | mg/L
健 康 項 目 | カドミウム |  | mg/L | ＜０．０００５ | ＜０．０００５ | ＜０．０００５ | ０／ ４ |  |  |  | ０／ ４
| 全シアン |  | mg/L |  | ＮＤ | ＮＤ | ０／ ４ |  |  |  | ０／ ４
| 鉛 |  | mg/L | ＜０．００５ | ＜０．００５ | ＜０．００５ | ０／ ４ |  |  |  | ０／ ４
| 六価クロム |  | mg/L | ＜０．０１ | ＜０．０１ | ＜０．０１ | ０／ ４ |  |  |  | ０／ ４
| 砒素 |  | mg/L | ＜０．００５ | ＜０．００５ | ＜０．００５ | ０／ ２ |  |  |  | ０／ ２
| 総水銀 |  | mg/L |  | ＜０．０００５ | ＜０．０００５ | ０／ ４ |  |  |  | ０／ ４
| アルキル水銀 |  | mg/L
| ＰＣＢ |  | mg/L |  | ＮＤ | ＮＤ | ０／ １ |  |  |  | ０／ １
| ジクロロメタン |  | mg/L | ＜０．００２ | ＜０．００２ | ＜０．００２ | ０／ ２ |  |  |  | ０／ ２
| 四塩化炭素 |  | mg/L | ＜０．０００２ | ＜０．０００２ | ＜０．０００２ | ０／ ２ |  |  |  | ０／ ２
| 1,2－ジクロロエタン |  | mg/L | ＜０．０００４ | ＜０．０００４ | ＜０．０００４ | ０／ ２ |  |  |  | ０／ ２
| 1,1－ジクロロエチレン |  | mg/L | ＜０．０１ | ＜０．０１ | ＜０．０１ | ０／ ２ |  |  |  | ０／ ２
| シス－1,2－ジクロロエチレン |  | mg/L | ＜０．００４ | ＜０．００４ | ＜０．００４ | ０／ ２ |  |  |  | ０／ ２
| 1,1,1－トリクロロエタン |  | mg/L | ＜０．１ | ＜０．１ | ＜０．１ | ０／ ２ |  |  |  | ０／ ２
| 1,1,2－トリクロロエタン |  | mg/L | ＜０．０００６ | ＜０．０００６ | ＜０．０００６ | ０／ ２ |  |  |  | ０／ ２
| トリクロロエチレン |  | mg/L | ＜０．００１ | ＜０．００１ | ＜０．００１ | ０／ ２ |  |  |  | ０／ ２
| テトラクロロエチレン |  | mg/L | ＜０．０００５ | ＜０．０００５ | ＜０．０００５ | ０／ ２ |  |  |  | ０／ ２
| 1,3－ジクロロプロペン |  | mg/L | ＜０．０００２ | ＜０．０００２ | ＜０．０００２ | ０／ ２ |  |  |  | ０／ ２
| チウラム |  | mg/L | ＜０．０００６ | ＜０．０００６ | ＜０．０００６ | ０／ ２ |  |  |  | ０／ ２
| シマジン |  | mg/L | ＜０．０００３ | ＜０．０００３ | ＜０．０００３ | ０／ ２ |  |  |  | ０／ ２
| チオベンカルブ |  | mg/L | ＜０．００２ | ＜０．００２ | ＜０．００２ | ０／ ２ |  |  |  | ０／ ２
| ベンゼン |  | mg/L | ＜０．００１ | ＜０．００１ | ＜０．００１ | ０／ ２ |  |  |  | ０／ ２
| セレン |  | mg/L | ＜０．００２ | ＜０．００２ | ＜０．００２ | ０／ ２ |  |  |  | ０／ ２
| 硝酸性窒素及び亜硝酸性窒素 |  | mg/L
| ふっ素 |  | mg/L
| ほう素 |  | mg/L
| 1,4－ジオキサン |  | mg/L | ＜０．００５ | ＜０．００５ | ＜０．００５ | ０／ ２ |  |  |  | ０／ ２
※ ７５％値欄について、大腸菌数は９０％値である。
2024-04-01 |  |  | 水質総括表 確定値
水 域 名 称 |  |  |  |  | 渥美湾 | 神野・田原地先海域 |  | 全層 | （地点統一番号：生活環境：NP：水生生物：底層DO） | [7 empty] | （地点統一番号：生活環境：NP：水生生物：底層DO）
地点番号 調査地点 測定地点ｺｰﾄﾞ（地点統一番号,各種類型） |  |  |  |  | 122 | Ａ‐３ |  | 03203 | ( 607-01 : Cﾛ : Ⅲｲ : A ｲ : )
調 査 機 関 |  | 分 析 担 当 機 関 |  | 豊橋市 |  |  |  | 豊橋市環境調査センタ－
測 定 項 目 |  |  | 単 位 | 平 均 値 | 最 小 値 | 最 大 値 | 適合しない割合 (検体数) | 適合しない割合 (日数) | 中 央 値 | ７５％値 （※） | 検出率 | 平 均 値 | 最 小 値 | 最 大 値 | 適合しない割合 (検体数) | 適合しない割合 (日数) | 中 央 値 | ７５％値 （※） | 検出率
生活環境項目 | ｐＨ |  |  | ８．１ | ７．９ | ８．６ | ２／ ２４ | １／ １２ | ８．１ | ８．１
| ＤＯ |  | mg/L | ７．５ | ３．１ | １１ | ０／ ２４ | ０／ １２ | ７．４ | ６．３
| ＢＯＤ |  | mg/L
| ＣＯＤ |  | mg/L | ５．３ | １．２ | １６ | ２／ ２４ | １／ １２ | ５．１ | ５．３
| ＳＳ |  | mg/L
| 大腸菌数 |  | CFU/100mL
| ｎ－ヘキサン抽出物質 |  | mg/L | ＮＤ | ＮＤ | ＮＤ | － ／ ２ | － ／ ２ | ＮＤ | ＮＤ
| 全窒素 |  | mg/L | １．３ | ０．１４ | ５．５ | １７／ ２４ | １０／ １２ | １．２ | １．９
| 全燐 |  | mg/L | ０．２０ | ０．０３１ | ０．５３ | ２１／ ２４ | １２／ １２ | ０．１９ | ０．２２
| 全亜鉛 |  | mg/L | ０．０１０ | ０．００２ | ０．０１７ | ０／ ４ | ０／ ４ | ０．０１０ | ０．０１３
| ノニルフェノール |  | mg/L | ＜０．００００６ | ＜０．００００６ | ＜０．００００６ | ０／ １ | ０／ １ | ＜０．００００６ | ＜０．００００６
| ＬＡＳ |  | mg/L | ＜０．０００６ | ＜０．０００６ | ＜０．０００６ | ０／ １ | ０／ １ | ＜０．０００６ | ＜０．０００６
| 底層溶存酸素量 |  | mg/L
特殊項目 | フェノール類 |  | mg/L |  | ＜０．０１ | ＜０．０１ |  |  |  |  | ０／ ２
| 銅 |  | mg/L
| 鉄（溶解性） |  | mg/L
| マンガン（溶解性） |  | mg/L
| クロム |  | mg/L
そ の 他 の 項 目 | アンモニア性窒素 |  | mg/L
| 亜硝酸性窒素 |  | mg/L
| 硝酸性窒素 |  | mg/L
| 有機性窒素 |  | mg/L
| 溶存態窒素 |  | mg/L
| 懸濁態窒素 |  | mg/L
| オルトリン酸態燐 |  | mg/L
| 電気伝導率 |  | mS/m
| 塩化物イオン |  | mg/L
| 塩分 |  |  | ２２．９７ | ６．２７ | ３１．１８ |  |  | ２１．８７ | ２５．６４
| 陰イオン界面活性剤 |  | mg/L
| 非イオン界面活性剤 |  | mg/L
| クロロフィルａ |  | mg/m3 | ４．２Ｅ １ | ２．２Ｅ ０ | ２．１Ｅ ２ |  |  | ２．４Ｅ １ | ４．４Ｅ １
| フェオ色素 |  | mg/m3 | ４．６ | ＜０．１ | １１ |  |  | ４．９ | ６．２
| トリハロメタン生成能 |  | mg/L
| クロロホルム生成能 |  | mg/L
| ブロモジクロロメタン生成能 |  | mg/L
| ジブロモクロロメタン生成能 |  | mg/L
| ブロモホルム生成能 |  | mg/L
健 康 項 目 | カドミウム |  | mg/L | ＜０．０００５ | ＜０．０００５ | ＜０．０００５ | ０／ ４ |  |  |  | ０／ ４
| 全シアン |  | mg/L |  | ＮＤ | ＮＤ | ０／ ４ |  |  |  | ０／ ４
| 鉛 |  | mg/L | ＜０．００５ | ＜０．００５ | ＜０．００５ | ０／ ４ |  |  |  | ０／ ４
| 六価クロム |  | mg/L | ＜０．０１ | ＜０．０１ | ＜０．０１ | ０／ ４ |  |  |  | ０／ ４
| 砒素 |  | mg/L | ＜０．００５ | ＜０．００５ | ＜０．００５ | ０／ ２ |  |  |  | ０／ ２
| 総水銀 |  | mg/L |  | ＜０．０００５ | ＜０．０００５ | ０／ ４ |  |  |  | ０／ ４
| アルキル水銀 |  | mg/L
| ＰＣＢ |  | mg/L |  | ＮＤ | ＮＤ | ０／ １ |  |  |  | ０／ １
| ジクロロメタン |  | mg/L | ＜０．００２ | ＜０．００２ | ＜０．００２ | ０／ ２ |  |  |  | ０／ ２
| 四塩化炭素 |  | mg/L | ＜０．０００２ | ＜０．０００２ | ＜０．０００２ | ０／ ２ |  |  |  | ０／ ２
| 1,2－ジクロロエタン |  | mg/L | ＜０．０００４ | ＜０．０００４ | ＜０．０００４ | ０／ ２ |  |  |  | ０／ ２
| 1,1－ジクロロエチレン |  | mg/L | ＜０．０１ | ＜０．０１ | ＜０．０１ | ０／ ２ |  |  |  | ０／ ２
| シス－1,2－ジクロロエチレン |  | mg/L | ＜０．００４ | ＜０．００４ | ＜０．００４ | ０／ ２ |  |  |  | ０／ ２
| 1,1,1－トリクロロエタン |  | mg/L | ＜０．１ | ＜０．１ | ＜０．１ | ０／ ２ |  |  |  | ０／ ２
| 1,1,2－トリクロロエタン |  | mg/L | ＜０．０００６ | ＜０．０００６ | ＜０．０００６ | ０／ ２ |  |  |  | ０／ ２
| トリクロロエチレン |  | mg/L | ＜０．００１ | ＜０．００１ | ＜０．００１ | ０／ ２ |  |  |  | ０／ ２
| テトラクロロエチレン |  | mg/L | ＜０．０００５ | ＜０．０００５ | ＜０．０００５ | ０／ ２ |  |  |  | ０／ ２
| 1,3－ジクロロプロペン |  | mg/L | ＜０．０００２ | ＜０．０００２ | ＜０．０００２ | ０／ ２ |  |  |  | ０／ ２
| チウラム |  | mg/L | ＜０．０００６ | ＜０．０００６ | ＜０．０００６ | ０／ ２ |  |  |  | ０／ ２
| シマジン |  | mg/L | ＜０．０００３ | ＜０．０００３ | ＜０．０００３ | ０／ ２ |  |  |  | ０／ ２
| チオベンカルブ |  | mg/L | ＜０．００２ | ＜０．００２ | ＜０．００２ | ０／ ２ |  |  |  | ０／ ２
| ベンゼン |  | mg/L | ＜０．００１ | ＜０．００１ | ＜０．００１ | ０／ ２ |  |  |  | ０／ ２
| セレン |  | mg/L | ＜０．００２ | ＜０．００２ | ＜０．００２ | ０／ ２ |  |  |  | ０／ ２
| 硝酸性窒素及び亜硝酸性窒素 |  | mg/L
| ふっ素 |  | mg/L
| ほう素 |  | mg/L
| 1,4－ジオキサン |  | mg/L | ＜０．００５ | ＜０．００５ | ＜０．００５ | ０／ ２ |  |  |  | ０／ ２
※ ７５％値欄について、大腸菌数は９０％値である。
2024-04-01 |  |  | 水質総括表 確定値
水 域 名 称 |  |  |  |  | 渥美湾 | 神野・田原地先海域 |  | 上層 | （地点統一番号：生活環境：NP：水生生物：底層DO） |  |  |  | 渥美湾 | 神野・田原地先海域 |  | 中層 | （地点統一番号：生活環境：NP：水生生物：底層DO）
地点番号 調査地点 測定地点ｺｰﾄﾞ（地点統一番号,各種類型） |  |  |  |  | 123 | Ａ‐４ |  | 03204 | ( 607-02 : Cﾛ : Ⅲｲ : A ｲ : ) |  |  |  | 123 | Ａ‐４ |  | 03204 | ( 607-02 : Cﾛ : Ⅲｲ : A ｲ : )
調 査 機 関 |  | 分 析 担 当 機 関 |  | 愛知県 |  |  |  | 水 産 試 験 場 |  |  |  | 愛知県 |  |  |  | 水 産 試 験 場
測 定 項 目 |  |  | 単 位 | 平 均 値 | 最 小 値 | 最 大 値 | 適合しない割合 (検体数) | 適合しない割合 (日数) | 中 央 値 | ７５％値 （※） | 検出率 | 平 均 値 | 最 小 値 | 最 大 値 | 適合しない割合 (検体数) | 適合しない割合 (日数) | 中 央 値 | ７５％値 （※） | 検出率
生活環境項目 | ｐＨ |  |  | ８．３ | ８．１ | ８．９ | ４／ １２ | ４／ １２ | ８．３ | ８．４ |  | ８．２ | ８．０ | ８．３ | ０／ １２ | ０／ １２ | ８．２ | ８．３
| ＤＯ |  | mg/L | ９．３ | ６．５ | １１ | ０／ １２ | ０／ １２ | １０ | ８．７ |  | ６．５ | ＜０．５ | １０ | １／ １２ | １／ １２ | ７．０ | ５．５
| ＢＯＤ |  | mg/L
| ＣＯＤ |  | mg/L | ４．２ | ２．９ | ６．３ | ０／ １２ | ０／ １２ | ３．７ | ５．２ |  | ３．８ | ２．７ | ６．８ | ０／ １２ | ０／ １２ | ３．５ | ３．７
| ＳＳ |  | mg/L
| 大腸菌数 |  | CFU/100mL
| ｎ－ヘキサン抽出物質 |  | mg/L | ＮＤ | ＮＤ | ＮＤ | － ／ ２ | － ／ ２ | ＮＤ | ＮＤ
| 全窒素 |  | mg/L | ０．４５ | ０．３３ | ０．６６ | ２／ １２ | ２／ １２ | ０．４３ | ０．４６
| 全燐 |  | mg/L | ０．０５９ | ０．０３５ | ０．０９０ | ６／ １２ | ６／ １２ | ０．０５６ | ０．０６９
| 全亜鉛 |  | mg/L | ０．００２ | ０．００１ | ０．００４ | ０／ ６ | ０／ ６ | ０．００２ | ０．００３
| ノニルフェノール |  | mg/L | ＜０．００００６ | ＜０．００００６ | ＜０．００００６ | ０／ ６ | ０／ ６ | ＜０．００００６ | ＜０．００００６
| ＬＡＳ |  | mg/L | ＜０．０００６ | ＜０．０００６ | ＜０．０００６ | ０／ ６ | ０／ ６ | ＜０．０００６ | ＜０．０００６
| 底層溶存酸素量 |  | mg/L
特殊項目 | フェノール類 |  | mg/L |  | ＜０．０１ | ＜０．０１ |  |  |  |  | ０／ ２
| 銅 |  | mg/L
| 鉄（溶解性） |  | mg/L
| マンガン（溶解性） |  | mg/L
| クロム |  | mg/L
そ の 他 の 項 目 | アンモニア性窒素 |  | mg/L
| 亜硝酸性窒素 |  | mg/L
| 硝酸性窒素 |  | mg/L
| 有機性窒素 |  | mg/L
| 溶存態窒素 |  | mg/L
| 懸濁態窒素 |  | mg/L | ０．２０ | ０．０８ | ０．３５ |  |  | ０．１７ | ０．２４
| オルトリン酸態燐 |  | mg/L
| 電気伝導率 |  | mS/m
| 塩化物イオン |  | mg/L
| 塩分 |  |  | ２７．１８ | １９．５６ | ３０．５６ |  |  | ２７．２４ | ２９．０１ |  | ２９．５８ | ２７．５６ | ３１．５０ |  |  | ２９．６７ | ３０．０７
| 陰イオン界面活性剤 |  | mg/L
| 非イオン界面活性剤 |  | mg/L
| クロロフィルａ |  | mg/m3 | １．７Ｅ １ | ３．４Ｅ ０ | ３．０Ｅ １ |  |  | １．７Ｅ １ | ２．０Ｅ １
| フェオ色素 |  | mg/m3 | ３．２ | ０．３ | ９．８ |  |  | ２．４ | ３．４
| トリハロメタン生成能 |  | mg/L
| クロロホルム生成能 |  | mg/L
| ブロモジクロロメタン生成能 |  | mg/L
| ジブロモクロロメタン生成能 |  | mg/L
| ブロモホルム生成能 |  | mg/L
健 康 項 目 | カドミウム |  | mg/L | ＜０．０００５ | ＜０．０００５ | ＜０．０００５ | ０／ ４ |  |  |  | ０／ ４
| 全シアン |  | mg/L |  | ＮＤ | ＮＤ | ０／ ４ |  |  |  | ０／ ４
| 鉛 |  | mg/L | ＜０．００５ | ＜０．００５ | ＜０．００５ | ０／ ４ |  |  |  | ０／ ４
| 六価クロム |  | mg/L | ＜０．０１ | ＜０．０１ | ＜０．０１ | ０／ ４ |  |  |  | ０／ ４
| 砒素 |  | mg/L | ＜０．００５ | ＜０．００５ | ＜０．００５ | ０／ ２ |  |  |  | ０／ ２
| 総水銀 |  | mg/L |  | ＜０．０００５ | ＜０．０００５ | ０／ ４ |  |  |  | ０／ ４
| アルキル水銀 |  | mg/L
| ＰＣＢ |  | mg/L
| ジクロロメタン |  | mg/L | ＜０．００２ | ＜０．００２ | ＜０．００２ | ０／ ２ |  |  |  | ０／ ２
| 四塩化炭素 |  | mg/L | ＜０．０００２ | ＜０．０００２ | ＜０．０００２ | ０／ ２ |  |  |  | ０／ ２
| 1,2－ジクロロエタン |  | mg/L | ＜０．０００４ | ＜０．０００４ | ＜０．０００４ | ０／ ２ |  |  |  | ０／ ２
| 1,1－ジクロロエチレン |  | mg/L | ＜０．０１ | ＜０．０１ | ＜０．０１ | ０／ ２ |  |  |  | ０／ ２
| シス－1,2－ジクロロエチレン |  | mg/L | ＜０．００４ | ＜０．００４ | ＜０．００４ | ０／ ２ |  |  |  | ０／ ２
| 1,1,1－トリクロロエタン |  | mg/L | ＜０．１ | ＜０．１ | ＜０．１ | ０／ ２ |  |  |  | ０／ ２
| 1,1,2－トリクロロエタン |  | mg/L | ＜０．０００６ | ＜０．０００６ | ＜０．０００６ | ０／ ２ |  |  |  | ０／ ２
| トリクロロエチレン |  | mg/L | ＜０．００１ | ＜０．００１ | ＜０．００１ | ０／ ２ |  |  |  | ０／ ２
| テトラクロロエチレン |  | mg/L | ＜０．０００５ | ＜０．０００５ | ＜０．０００５ | ０／ ２ |  |  |  | ０／ ２
| 1,3－ジクロロプロペン |  | mg/L | ＜０．０００２ | ＜０．０００２ | ＜０．０００２ | ０／ ２ |  |  |  | ０／ ２
| チウラム |  | mg/L | ＜０．０００６ | ＜０．０００６ | ＜０．０００６ | ０／ ２ |  |  |  | ０／ ２
| シマジン |  | mg/L | ＜０．０００３ | ＜０．０００３ | ＜０．０００３ | ０／ ２ |  |  |  | ０／ ２
| チオベンカルブ |  | mg/L | ＜０．００２ | ＜０．００２ | ＜０．００２ | ０／ ２ |  |  |  | ０／ ２
| ベンゼン |  | mg/L | ＜０．００１ | ＜０．００１ | ＜０．００１ | ０／ ２ |  |  |  | ０／ ２
| セレン |  | mg/L | ＜０．００２ | ＜０．００２ | ＜０．００２ | ０／ ４ |  |  |  | ０／ ４
| 硝酸性窒素及び亜硝酸性窒素 |  | mg/L
| ふっ素 |  | mg/L
| ほう素 |  | mg/L
| 1,4－ジオキサン |  | mg/L | ＜０．００５ | ＜０．００５ | ＜０．００５ | ０／ １ |  |  |  | ０／ １
※ ７５％値欄について、大腸菌数は９０％値である。
2024-04-01 |  |  | 水質総括表 確定値
水 域 名 称 |  |  |  |  | 渥美湾 | 神野・田原地先海域 |  | 全層 | （地点統一番号：生活環境：NP：水生生物：底層DO） | [7 empty] | （地点統一番号：生活環境：NP：水生生物：底層DO）
地点番号 調査地点 測定地点ｺｰﾄﾞ（地点統一番号,各種類型） |  |  |  |  | 123 | Ａ‐４ |  | 03204 | ( 607-02 : Cﾛ : Ⅲｲ : A ｲ : )
調 査 機 関 |  | 分 析 担 当 機 関 |  | 愛知県 |  |  |  | 水 産 試 験 場
測 定 項 目 |  |  | 単 位 | 平 均 値 | 最 小 値 | 最 大 値 | 適合しない割合 (検体数) | 適合しない割合 (日数) | 中 央 値 | ７５％値 （※） | 検出率 | 平 均 値 | 最 小 値 | 最 大 値 | 適合しない割合 (検体数) | 適合しない割合 (日数) | 中 央 値 | ７５％値 （※） | 検出率
生活環境項目 | ｐＨ |  |  | ８．３ | ８．０ | ８．９ | ４／ ２４ | １／ １２ | ８．３ | ８．３
| ＤＯ |  | mg/L | ７．９ | ＜０．５ | １１ | １／ ２４ | ０／ １２ | ８．２ | ６．８
| ＢＯＤ |  | mg/L
| ＣＯＤ |  | mg/L | ４．０ | ２．７ | ６．８ | ０／ ２４ | ０／ １２ | ３．９ | ４．６
| ＳＳ |  | mg/L
| 大腸菌数 |  | CFU/100mL
| ｎ－ヘキサン抽出物質 |  | mg/L | ＮＤ | ＮＤ | ＮＤ | － ／ ２ | － ／ ２ | ＮＤ | ＮＤ
| 全窒素 |  | mg/L | ０．４５ | ０．３３ | ０．６６ | ２／ １２ | ２／ １２ | ０．４３ | ０．４６
| 全燐 |  | mg/L | ０．０５９ | ０．０３５ | ０．０９０ | ６／ １２ | ６／ １２ | ０．０５６ | ０．０６９
| 全亜鉛 |  | mg/L | ０．００２ | ０．００１ | ０．００４ | ０／ ６ | ０／ ６ | ０．００２ | ０．００３
| ノニルフェノール |  | mg/L | ＜０．００００６ | ＜０．００００６ | ＜０．００００６ | ０／ ６ | ０／ ６ | ＜０．００００６ | ＜０．００００６
| ＬＡＳ |  | mg/L | ＜０．０００６ | ＜０．０００６ | ＜０．０００６ | ０／ ６ | ０／ ６ | ＜０．０００６ | ＜０．０００６
| 底層溶存酸素量 |  | mg/L
特殊項目 | フェノール類 |  | mg/L |  | ＜０．０１ | ＜０．０１ |  |  |  |  | ０／ ２
| 銅 |  | mg/L
| 鉄（溶解性） |  | mg/L
| マンガン（溶解性） |  | mg/L
| クロム |  | mg/L
そ の 他 の 項 目 | アンモニア性窒素 |  | mg/L
| 亜硝酸性窒素 |  | mg/L
| 硝酸性窒素 |  | mg/L
| 有機性窒素 |  | mg/L
| 溶存態窒素 |  | mg/L
| 懸濁態窒素 |  | mg/L | ０．２０ | ０．０８ | ０．３５ |  |  | ０．１７ | ０．２４
| オルトリン酸態燐 |  | mg/L
| 電気伝導率 |  | mS/m
| 塩化物イオン |  | mg/L
| 塩分 |  |  | ２８．３８ | １９．５６ | ３１．５０ |  |  | ２８．６９ | ２９．５４
| 陰イオン界面活性剤 |  | mg/L
| 非イオン界面活性剤 |  | mg/L
| クロロフィルａ |  | mg/m3 | １．７Ｅ １ | ３．４Ｅ ０ | ３．０Ｅ １ |  |  | １．７Ｅ １ | ２．０Ｅ １
| フェオ色素 |  | mg/m3 | ３．２ | ０．３ | ９．８ |  |  | ２．４ | ３．４
| トリハロメタン生成能 |  | mg/L
| クロロホルム生成能 |  | mg/L
| ブロモジクロロメタン生成能 |  | mg/L
| ジブロモクロロメタン生成能 |  | mg/L
| ブロモホルム生成能 |  | mg/L
健 康 項 目 | カドミウム |  | mg/L | ＜０．０００５ | ＜０．０００５ | ＜０．０００５ | ０／ ４ |  |  |  | ０／ ４
| 全シアン |  | mg/L |  | ＮＤ | ＮＤ | ０／ ４ |  |  |  | ０／ ４
| 鉛 |  | mg/L | ＜０．００５ | ＜０．００５ | ＜０．００５ | ０／ ４ |  |  |  | ０／ ４
| 六価クロム |  | mg/L | ＜０．０１ | ＜０．０１ | ＜０．０１ | ０／ ４ |  |  |  | ０／ ４
| 砒素 |  | mg/L | ＜０．００５ | ＜０．００５ | ＜０．００５ | ０／ ２ |  |  |  | ０／ ２
| 総水銀 |  | mg/L |  | ＜０．０００５ | ＜０．０００５ | ０／ ４ |  |  |  | ０／ ４
| アルキル水銀 |  | mg/L
| ＰＣＢ |  | mg/L
| ジクロロメタン |  | mg/L | ＜０．００２ | ＜０．００２ | ＜０．００２ | ０／ ２ |  |  |  | ０／ ２
| 四塩化炭素 |  | mg/L | ＜０．０００２ | ＜０．０００２ | ＜０．０００２ | ０／ ２ |  |  |  | ０／ ２
| 1,2－ジクロロエタン |  | mg/L | ＜０．０００４ | ＜０．０００４ | ＜０．０００４ | ０／ ２ |  |  |  | ０／ ２
| 1,1－ジクロロエチレン |  | mg/L | ＜０．０１ | ＜０．０１ | ＜０．０１ | ０／ ２ |  |  |  | ０／ ２
| シス－1,2－ジクロロエチレン |  | mg/L | ＜０．００４ | ＜０．００４ | ＜０．００４ | ０／ ２ |  |  |  | ０／ ２
| 1,1,1－トリクロロエタン |  | mg/L | ＜０．１ | ＜０．１ | ＜０．１ | ０／ ２ |  |  |  | ０／ ２
| 1,1,2－トリクロロエタン |  | mg/L | ＜０．０００６ | ＜０．０００６ | ＜０．０００６ | ０／ ２ |  |  |  | ０／ ２
| トリクロロエチレン |  | mg/L | ＜０．００１ | ＜０．００１ | ＜０．００１ | ０／ ２ |  |  |  | ０／ ２
| テトラクロロエチレン |  | mg/L | ＜０．０００５ | ＜０．０００５ | ＜０．０００５ | ０／ ２ |  |  |  | ０／ ２
| 1,3－ジクロロプロペン |  | mg/L | ＜０．０００２ | ＜０．０００２ | ＜０．０００２ | ０／ ２ |  |  |  | ０／ ２
| チウラム |  | mg/L | ＜０．０００６ | ＜０．０００６ | ＜０．０００６ | ０／ ２ |  |  |  | ０／ ２
| シマジン |  | mg/L | ＜０．０００３ | ＜０．０００３ | ＜０．０００３ | ０／ ２ |  |  |  | ０／ ２
| チオベンカルブ |  | mg/L | ＜０．００２ | ＜０．００２ | ＜０．００２ | ０／ ２ |  |  |  | ０／ ２
| ベンゼン |  | mg/L | ＜０．００１ | ＜０．００１ | ＜０．００１ | ０／ ２ |  |  |  | ０／ ２
| セレン |  | mg/L | ＜０．００２ | ＜０．００２ | ＜０．００２ | ０／ ４ |  |  |  | ０／ ４
| 硝酸性窒素及び亜硝酸性窒素 |  | mg/L
| ふっ素 |  | mg/L
| ほう素 |  | mg/L
| 1,4－ジオキサン |  | mg/L | ＜０．００５ | ＜０．００５ | ＜０．００５ | ０／ １ |  |  |  | ０／ １
※ ７５％値欄について、大腸菌数は９０％値である。
2024-04-01 |  |  | 水質総括表 確定値
水 域 名 称 |  |  |  |  | 渥美湾 | 神野・田原地先海域 |  | 上層 | （地点統一番号：生活環境：NP：水生生物：底層DO） |  |  |  | 渥美湾 | 神野・田原地先海域 |  | 中層 | （地点統一番号：生活環境：NP：水生生物：底層DO）
地点番号 調査地点 測定地点ｺｰﾄﾞ（地点統一番号,各種類型） |  |  |  |  | 130 | Ａ‐１１ |  | 03211 | ( 607-52 : Cﾛ : Ⅲｲ : A ｲ : ) |  |  |  | 130 | Ａ‐１１ |  | 03211 | ( 607-52 : Cﾛ : Ⅲｲ : A ｲ : )
調 査 機 関 |  | 分 析 担 当 機 関 |  | 豊橋市 |  |  |  | 豊橋市環境調査センタ－ |  |  |  | 豊橋市 |  |  |  | 豊橋市環境調査センタ－
測 定 項 目 |  |  | 単 位 | 平 均 値 | 最 小 値 | 最 大 値 | 適合しない割合 (検体数) | 適合しない割合 (日数) | 中 央 値 | ７５％値 （※） | 検出率 | 平 均 値 | 最 小 値 | 最 大 値 | 適合しない割合 (検体数) | 適合しない割合 (日数) | 中 央 値 | ７５％値 （※） | 検出率
生活環境項目 | ｐＨ |  |  | ８．１ | ７．８ | ８．７ | ２／ １２ | ２／ １２ | ８．１ | ８．２ |  | ８．１ | ７．９ | ８．６ | １／ １２ | １／ １２ | ８．０ | ８．１
| ＤＯ |  | mg/L | ８．３ | ６．１ | ９．７ | ０／ １２ | ０／ １２ | ８．３ | ７．９ |  | ７．６ | ３．８ | ９．６ | ０／ １２ | ０／ １２ | ７．５ | ７．２
| ＢＯＤ |  | mg/L
| ＣＯＤ |  | mg/L | ４．１ | ２．１ | ５．６ | ０／ １２ | ０／ １２ | ４．４ | ４．９ |  | ３．５ | ２．１ | ５．２ | ０／ １２ | ０／ １２ | ３．３ | ４．２
| ＳＳ |  | mg/L
| 大腸菌数 |  | CFU/100mL
| ｎ－ヘキサン抽出物質 |  | mg/L
| 全窒素 |  | mg/L | ０．３９ | ０．０９ | １．７ | ２／ １２ | ２／ １２ | ０．２０ | ０．３４ |  | ０．３４ | ０．１９ | ０．７７ | １／ １２ | １／ １２ | ０．３１ | ０．４０
| 全燐 |  | mg/L | ０．０５５ | ０．０１４ | ０．１８ | ４／ １２ | ４／ １２ | ０．０４２ | ０．０５６ |  | ０．０５７ | ０．０１５ | ０．１１ | ５／ １２ | ５／ １２ | ０．０４８ | ０．０８２
| 全亜鉛 |  | mg/L | ０．００２ | ＜０．００１ | ０．００３ | ０／ ４ | ０／ ４ | ０．００２ | ０．００２
| ノニルフェノール |  | mg/L | ＜０．００００６ | ＜０．００００６ | ＜０．００００６ | ０／ １ | ０／ １ | ＜０．００００６ | ＜０．００００６
| ＬＡＳ |  | mg/L | ＜０．０００６ | ＜０．０００６ | ＜０．０００６ | ０／ １ | ０／ １ | ＜０．０００６ | ＜０．０００６
| 底層溶存酸素量 |  | mg/L
特殊項目 | フェノール類 |  | mg/L |  | ＜０．０１ | ＜０．０１ |  |  |  |  | ０／ ２
| 銅 |  | mg/L
| 鉄（溶解性） |  | mg/L
| マンガン（溶解性） |  | mg/L
| クロム |  | mg/L
そ の 他 の 項 目 | アンモニア性窒素 |  | mg/L
| 亜硝酸性窒素 |  | mg/L
| 硝酸性窒素 |  | mg/L
| 有機性窒素 |  | mg/L
| 溶存態窒素 |  | mg/L
| 懸濁態窒素 |  | mg/L
| オルトリン酸態燐 |  | mg/L
| 電気伝導率 |  | mS/m
| 塩化物イオン |  | mg/L
| 塩分 |  |  | ２６．１５ | １７．０６ | ３２．７６ |  |  | ２６．９５ | ２８．５３ |  | ２９．７４ | ２５．７６ | ３３．０９ |  |  | ３０．２３ | ３０．６８
| 陰イオン界面活性剤 |  | mg/L
| 非イオン界面活性剤 |  | mg/L
| クロロフィルａ |  | mg/m3 | １．５Ｅ １ | ４．５Ｅ ０ | ２．９Ｅ １ |  |  | １．５Ｅ １ | １．９Ｅ １
| フェオ色素 |  | mg/m3 | ３．６ | ０．４ | ７．３ |  |  | ３．３ | ４．０
| トリハロメタン生成能 |  | mg/L
| クロロホルム生成能 |  | mg/L
| ブロモジクロロメタン生成能 |  | mg/L
| ジブロモクロロメタン生成能 |  | mg/L
| ブロモホルム生成能 |  | mg/L
健 康 項 目 | カドミウム |  | mg/L | ＜０．０００５ | ＜０．０００５ | ＜０．０００５ | ０／ ２ |  |  |  | ０／ ２
| 全シアン |  | mg/L |  | ＮＤ | ＮＤ | ０／ ２ |  |  |  | ０／ ２
| 鉛 |  | mg/L | ＜０．００５ | ＜０．００５ | ＜０．００５ | ０／ ２ |  |  |  | ０／ ２
| 六価クロム |  | mg/L | ＜０．０１ | ＜０．０１ | ＜０．０１ | ０／ ２ |  |  |  | ０／ ２
| 砒素 |  | mg/L | ＜０．００５ | ＜０．００５ | ＜０．００５ | ０／ ２ |  |  |  | ０／ ２
| 総水銀 |  | mg/L |  | ＜０．０００５ | ＜０．０００５ | ０／ ２ |  |  |  | ０／ ２
| アルキル水銀 |  | mg/L
| ＰＣＢ |  | mg/L
| ジクロロメタン |  | mg/L | ＜０．００２ | ＜０．００２ | ＜０．００２ | ０／ ２ |  |  |  | ０／ ２
| 四塩化炭素 |  | mg/L | ＜０．０００２ | ＜０．０００２ | ＜０．０００２ | ０／ ２ |  |  |  | ０／ ２
| 1,2－ジクロロエタン |  | mg/L | ＜０．０００４ | ＜０．０００４ | ＜０．０００４ | ０／ ２ |  |  |  | ０／ ２
| 1,1－ジクロロエチレン |  | mg/L | ＜０．０１ | ＜０．０１ | ＜０．０１ | ０／ ２ |  |  |  | ０／ ２
| シス－1,2－ジクロロエチレン |  | mg/L | ＜０．００４ | ＜０．００４ | ＜０．００４ | ０／ ２ |  |  |  | ０／ ２
| 1,1,1－トリクロロエタン |  | mg/L | ＜０．１ | ＜０．１ | ＜０．１ | ０／ ２ |  |  |  | ０／ ２
| 1,1,2－トリクロロエタン |  | mg/L | ＜０．０００６ | ＜０．０００６ | ＜０．０００６ | ０／ ２ |  |  |  | ０／ ２
| トリクロロエチレン |  | mg/L | ＜０．００１ | ＜０．００１ | ＜０．００１ | ０／ ２ |  |  |  | ０／ ２
| テトラクロロエチレン |  | mg/L | ＜０．０００５ | ＜０．０００５ | ＜０．０００５ | ０／ ２ |  |  |  | ０／ ２
| 1,3－ジクロロプロペン |  | mg/L | ＜０．０００２ | ＜０．０００２ | ＜０．０００２ | ０／ ２ |  |  |  | ０／ ２
| チウラム |  | mg/L
| シマジン |  | mg/L
| チオベンカルブ |  | mg/L
| ベンゼン |  | mg/L | ＜０．００１ | ＜０．００１ | ＜０．００１ | ０／ ２ |  |  |  | ０／ ２
| セレン |  | mg/L
| 硝酸性窒素及び亜硝酸性窒素 |  | mg/L
| ふっ素 |  | mg/L
| ほう素 |  | mg/L
| 1,4－ジオキサン |  | mg/L | ＜０．００５ | ＜０．００５ | ＜０．００５ | ０／ ２ |  |  |  | ０／ ２
※ ７５％値欄について、大腸菌数は９０％値である。
2024-04-01 |  |  | 水質総括表 確定値
水 域 名 称 |  |  |  |  | 渥美湾 | 神野・田原地先海域 |  | 下層 | （地点統一番号：生活環境：NP：水生生物：底層DO） |  |  |  | 渥美湾 | 神野・田原地先海域 |  | 全層 | （地点統一番号：生活環境：NP：水生生物：底層DO）
地点番号 調査地点 測定地点ｺｰﾄﾞ（地点統一番号,各種類型） |  |  |  |  | 130 | Ａ‐１１ |  | 03211 | ( 607-52 : Cﾛ : Ⅲｲ : A ｲ : ) |  |  |  | 130 | Ａ‐１１ |  | 03211 | ( 607-52 : Cﾛ : Ⅲｲ : A ｲ : )
調 査 機 関 |  | 分 析 担 当 機 関 |  | 豊橋市 |  |  |  | 豊橋市環境調査センタ－ |  |  |  | 豊橋市 |  |  |  | 豊橋市環境調査センタ－
測 定 項 目 |  |  | 単 位 | 平 均 値 | 最 小 値 | 最 大 値 | 適合しない割合 (検体数) | 適合しない割合 (日数) | 中 央 値 | ７５％値 （※） | 検出率 | 平 均 値 | 最 小 値 | 最 大 値 | 適合しない割合 (検体数) | 適合しない割合 (日数) | 中 央 値 | ７５％値 （※） | 検出率
生活環境項目 | ｐＨ |  |  | ８．１ | ７．８ | ８．５ | ２／ １２ | ２／ １２ | ８．０ | ８．１ |  | ８．１ | ７．８ | ８．７ | ５／ ３６ | ２／ １２ | ８．０ | ８．１
| ＤＯ |  | mg/L | ６．７ | ３．０ | ９．５ | ０／ １２ | ０／ １２ | ６．９ | ５．２ |  | ７．５ | ３．０ | ９．７ | ０／ ３６ | ０／ １２ | ７．６ | ７．３
| ＢＯＤ |  | mg/L
| ＣＯＤ |  | mg/L | ３．０ | １．９ | ４．４ | ０／ １２ | ０／ １２ | ３．１ | ３．３ |  | ３．５ | １．９ | ５．６ | ０／ ３６ | ０／ １２ | ３．５ | ４．０
| ＳＳ |  | mg/L | ２１ | ８ | ５５ | － ／ １２ | － ／ １２ | １２ | ３１ |  | ２１ | ８ | ５５ | － ／ １２ | － ／ １２ | １２ | ３１
| 大腸菌数 |  | CFU/100mL
| ｎ－ヘキサン抽出物質 |  | mg/L
| 全窒素 |  | mg/L | ０．２９ | ０．１９ | ０．３８ | ０／ １２ | ０／ １２ | ０．３０ | ０．３４ |  | ０．３４ | ０．０９ | １．７ | ３／ ３６ | １／ １２ | ０．２５ | ０．３５
| 全燐 |  | mg/L | ０．０５４ | ０．０２３ | ０．０９７ | ７／ １２ | ７／ １２ | ０．０５７ | ０．０７３ |  | ０．０５６ | ０．０１４ | ０．１８ | １６／ ３６ | ７／ １２ | ０．０５６ | ０．０７０
| 全亜鉛 |  | mg/L | [8 empty] | ０．００２ | ＜０．００１ | ０．００３ | ０／ ４ | ０／ ４ | ０．００２ | ０．００２
| ノニルフェノール |  | mg/L | [8 empty] | ＜０．００００６ | ＜０．００００６ | ＜０．００００６ | ０／ １ | ０／ １ | ＜０．００００６ | ＜０．００００６
| ＬＡＳ |  | mg/L | [8 empty] | ＜０．０００６ | ＜０．０００６ | ＜０．０００６ | ０／ １ | ０／ １ | ＜０．０００６ | ＜０．０００６
| 底層溶存酸素量 |  | mg/L
特殊項目 | フェノール類 |  | mg/L | [9 empty] | ＜０．０１ | ＜０．０１ |  |  |  |  | ０／ ２
| 銅 |  | mg/L
| 鉄（溶解性） |  | mg/L
| マンガン（溶解性） |  | mg/L
| クロム |  | mg/L
そ の 他 の 項 目 | アンモニア性窒素 |  | mg/L
| 亜硝酸性窒素 |  | mg/L
| 硝酸性窒素 |  | mg/L
| 有機性窒素 |  | mg/L
| 溶存態窒素 |  | mg/L
| 懸濁態窒素 |  | mg/L
| オルトリン酸態燐 |  | mg/L
| 電気伝導率 |  | mS/m
| 塩化物イオン |  | mg/L
| 塩分 |  |  | ３０．５８ | ２８．３４ | ３３．３４ |  |  | ３０．５４ | ３１．２７ |  | ２８．８３ | １７．０６ | ３３．３４ |  |  | ２９．２２ | ３０．０８
| 陰イオン界面活性剤 |  | mg/L
| 非イオン界面活性剤 |  | mg/L
| クロロフィルａ |  | mg/m3 | [8 empty] | １．５Ｅ １ | ４．５Ｅ ０ | ２．９Ｅ １ |  |  | １．５Ｅ １ | １．９Ｅ １
| フェオ色素 |  | mg/m3 | [8 empty] | ３．６ | ０．４ | ７．３ |  |  | ３．３ | ４．０
| トリハロメタン生成能 |  | mg/L
| クロロホルム生成能 |  | mg/L
| ブロモジクロロメタン生成能 |  | mg/L
| ジブロモクロロメタン生成能 |  | mg/L
| ブロモホルム生成能 |  | mg/L
健 康 項 目 | カドミウム |  | mg/L | [8 empty] | ＜０．０００５ | ＜０．０００５ | ＜０．０００５ | ０／ ２ |  |  |  | ０／ ２
| 全シアン |  | mg/L | [9 empty] | ＮＤ | ＮＤ | ０／ ２ |  |  |  | ０／ ２
| 鉛 |  | mg/L | [8 empty] | ＜０．００５ | ＜０．００５ | ＜０．００５ | ０／ ２ |  |  |  | ０／ ２
| 六価クロム |  | mg/L | [8 empty] | ＜０．０１ | ＜０．０１ | ＜０．０１ | ０／ ２ |  |  |  | ０／ ２
| 砒素 |  | mg/L | [8 empty] | ＜０．００５ | ＜０．００５ | ＜０．００５ | ０／ ２ |  |  |  | ０／ ２
| 総水銀 |  | mg/L | [9 empty] | ＜０．０００５ | ＜０．０００５ | ０／ ２ |  |  |  | ０／ ２
| アルキル水銀 |  | mg/L
| ＰＣＢ |  | mg/L
| ジクロロメタン |  | mg/L | [8 empty] | ＜０．００２ | ＜０．００２ | ＜０．００２ | ０／ ２ |  |  |  | ０／ ２
| 四塩化炭素 |  | mg/L | [8 empty] | ＜０．０００２ | ＜０．０００２ | ＜０．０００２ | ０／ ２ |  |  |  | ０／ ２
| 1,2－ジクロロエタン |  | mg/L | [8 empty] | ＜０．０００４ | ＜０．０００４ | ＜０．０００４ | ０／ ２ |  |  |  | ０／ ２
| 1,1－ジクロロエチレン |  | mg/L | [8 empty] | ＜０．０１ | ＜０．０１ | ＜０．０１ | ０／ ２ |  |  |  | ０／ ２
| シス－1,2－ジクロロエチレン |  | mg/L | [8 empty] | ＜０．００４ | ＜０．００４ | ＜０．００４ | ０／ ２ |  |  |  | ０／ ２
| 1,1,1－トリクロロエタン |  | mg/L | [8 empty] | ＜０．１ | ＜０．１ | ＜０．１ | ０／ ２ |  |  |  | ０／ ２
| 1,1,2－トリクロロエタン |  | mg/L | [8 empty] | ＜０．０００６ | ＜０．０００６ | ＜０．０００６ | ０／ ２ |  |  |  | ０／ ２
| トリクロロエチレン |  | mg/L | [8 empty] | ＜０．００１ | ＜０．００１ | ＜０．００１ | ０／ ２ |  |  |  | ０／ ２
| テトラクロロエチレン |  | mg/L | [8 empty] | ＜０．０００５ | ＜０．０００５ | ＜０．０００５ | ０／ ２ |  |  |  | ０／ ２
| 1,3－ジクロロプロペン |  | mg/L | [8 empty] | ＜０．０００２ | ＜０．０００２ | ＜０．０００２ | ０／ ２ |  |  |  | ０／ ２
| チウラム |  | mg/L
| シマジン |  | mg/L
| チオベンカルブ |  | mg/L
| ベンゼン |  | mg/L | [8 empty] | ＜０．００１ | ＜０．００１ | ＜０．００１ | ０／ ２ |  |  |  | ０／ ２
| セレン |  | mg/L
| 硝酸性窒素及び亜硝酸性窒素 |  | mg/L
| ふっ素 |  | mg/L
| ほう素 |  | mg/L
| 1,4－ジオキサン |  | mg/L | [8 empty] | ＜０．００５ | ＜０．００５ | ＜０．００５ | ０／ ２ |  |  |  | ０／ ２
※ ７５％値欄について、大腸菌数は９０％値である。
2024-04-01 |  |  | 水質総括表 確定値
水 域 名 称 |  |  |  |  | 渥美湾 | 神野・田原地先海域 |  | 上層 | （地点統一番号：生活環境：NP：水生生物：底層DO） |  |  |  | 渥美湾 | 神野・田原地先海域 |  | 中層 | （地点統一番号：生活環境：NP：水生生物：底層DO）
地点番号 調査地点 測定地点ｺｰﾄﾞ（地点統一番号,各種類型） |  |  |  |  | 131 | Ａ‐１２ |  | 03212 | ( 607-51 : Cﾛ : Ⅲｲ : 特Aｲ : ) |  |  |  | 131 | Ａ‐１２ |  | 03212 | ( 607-51 : Cﾛ : Ⅲｲ : 特Aｲ : )
調 査 機 関 |  | 分 析 担 当 機 関 |  | 豊橋市 |  |  |  | 豊橋市環境調査センタ－ |  |  |  | 豊橋市 |  |  |  | 豊橋市環境調査センタ－
測 定 項 目 |  |  | 単 位 | 平 均 値 | 最 小 値 | 最 大 値 | 適合しない割合 (検体数) | 適合しない割合 (日数) | 中 央 値 | ７５％値 （※） | 検出率 | 平 均 値 | 最 小 値 | 最 大 値 | 適合しない割合 (検体数) | 適合しない割合 (日数) | 中 央 値 | ７５％値 （※） | 検出率
生活環境項目 | ｐＨ |  |  | ８．１ | ７．９ | ８．６ | １／ １２ | １／ １２ | ８．１ | ８．２ |  | ８．０ | ７．７ | ８．５ | １／ １２ | １／ １２ | ８．０ | ８．１
| ＤＯ |  | mg/L | ８．１ | ４．２ | １１ | ０／ １２ | ０／ １２ | ８．１ | ７．４ |  | ７．０ | ４．０ | ９．８ | ０／ １２ | ０／ １２ | ７．１ | ６．４
| ＢＯＤ |  | mg/L
| ＣＯＤ |  | mg/L | ４．３ | ２．５ | ６．２ | ０／ １２ | ０／ １２ | ４．３ | ５．３ |  | ３．４ | ２．１ | ５．１ | ０／ １２ | ０／ １２ | ３．３ | ４．０
| ＳＳ |  | mg/L
| 大腸菌数 |  | CFU/100mL
| ｎ－ヘキサン抽出物質 |  | mg/L
| 全窒素 |  | mg/L | １．５ | ０．３８ | ６．９ | １０／ １２ | １０／ １２ | １．１ | １．６ |  | ０．５３ | ０．１８ | １．０ | ３／ １２ | ３／ １２ | ０．５０ | ０．５６
| 全燐 |  | mg/L | ０．１８ | ０．０６５ | ０．３８ | １２／ １２ | １２／ １２ | ０．１４ | ０．２３ |  | ０．１１ | ０．０１９ | ０．２２ | ９／ １２ | ９／ １２ | ０．１２ | ０．１４
| 全亜鉛 |  | mg/L | ０．００４ | ＜０．００１ | ０．００７ | ０／ ６ | ０／ ６ | ０．００４ | ０．００５
| ノニルフェノール |  | mg/L | ＜０．００００６ | ＜０．００００６ | ＜０．００００６ | ０／ ６ | ０／ ６ | ＜０．００００６ | ＜０．００００６
| ＬＡＳ |  | mg/L | ＜０．０００６ | ＜０．０００６ | ＜０．０００６ | ０／ ６ | ０／ ６ | ＜０．０００６ | ＜０．０００６
| 底層溶存酸素量 |  | mg/L
特殊項目 | フェノール類 |  | mg/L |  | ＜０．０１ | ＜０．０１ |  |  |  |  | ０／ ２
| 銅 |  | mg/L
| 鉄（溶解性） |  | mg/L
| マンガン（溶解性） |  | mg/L
| クロム |  | mg/L
そ の 他 の 項 目 | アンモニア性窒素 |  | mg/L
| 亜硝酸性窒素 |  | mg/L
| 硝酸性窒素 |  | mg/L
| 有機性窒素 |  | mg/L
| 溶存態窒素 |  | mg/L
| 懸濁態窒素 |  | mg/L
| オルトリン酸態燐 |  | mg/L
| 電気伝導率 |  | mS/m
| 塩化物イオン |  | mg/L
| 塩分 |  |  | ２４．０２ | １４．５８ | ３１．００ |  |  | ２３．９６ | ２６．６２ |  | ２８．７９ | ２６．２５ | ３１．４１ |  |  | ２９．１３ | ２９．６９
| 陰イオン界面活性剤 |  | mg/L
| 非イオン界面活性剤 |  | mg/L
| クロロフィルａ |  | mg/m3 | ２．０Ｅ １ | １．４Ｅ ０ | ７．２Ｅ １ |  |  | ７．０Ｅ ０ | ３．１Ｅ １
| フェオ色素 |  | mg/m3 | ２．７ | ０．４ | ６．６ |  |  | １．８ | ３．０
| トリハロメタン生成能 |  | mg/L
| クロロホルム生成能 |  | mg/L
| ブロモジクロロメタン生成能 |  | mg/L
| ジブロモクロロメタン生成能 |  | mg/L
| ブロモホルム生成能 |  | mg/L
健 康 項 目 | カドミウム |  | mg/L | ＜０．０００５ | ＜０．０００５ | ＜０．０００５ | ０／ ２ |  |  |  | ０／ ２
| 全シアン |  | mg/L |  | ＮＤ | ＮＤ | ０／ ２ |  |  |  | ０／ ２
| 鉛 |  | mg/L | ＜０．００５ | ＜０．００５ | ＜０．００５ | ０／ ２ |  |  |  | ０／ ２
| 六価クロム |  | mg/L | ＜０．０１ | ＜０．０１ | ＜０．０１ | ０／ ２ |  |  |  | ０／ ２
| 砒素 |  | mg/L | ＜０．００５ | ＜０．００５ | ＜０．００５ | ０／ ２ |  |  |  | ０／ ２
| 総水銀 |  | mg/L |  | ＜０．０００５ | ＜０．０００５ | ０／ ２ |  |  |  | ０／ ２
| アルキル水銀 |  | mg/L
| ＰＣＢ |  | mg/L
| ジクロロメタン |  | mg/L | ＜０．００２ | ＜０．００２ | ＜０．００２ | ０／ ２ |  |  |  | ０／ ２
| 四塩化炭素 |  | mg/L | ＜０．０００２ | ＜０．０００２ | ＜０．０００２ | ０／ ２ |  |  |  | ０／ ２
| 1,2－ジクロロエタン |  | mg/L | ＜０．０００４ | ＜０．０００４ | ＜０．０００４ | ０／ ２ |  |  |  | ０／ ２
| 1,1－ジクロロエチレン |  | mg/L | ＜０．０１ | ＜０．０１ | ＜０．０１ | ０／ ２ |  |  |  | ０／ ２
| シス－1,2－ジクロロエチレン |  | mg/L | ＜０．００４ | ＜０．００４ | ＜０．００４ | ０／ ２ |  |  |  | ０／ ２
| 1,1,1－トリクロロエタン |  | mg/L | ＜０．１ | ＜０．１ | ＜０．１ | ０／ ２ |  |  |  | ０／ ２
| 1,1,2－トリクロロエタン |  | mg/L | ＜０．０００６ | ＜０．０００６ | ＜０．０００６ | ０／ ２ |  |  |  | ０／ ２
| トリクロロエチレン |  | mg/L | ＜０．００１ | ＜０．００１ | ＜０．００１ | ０／ ２ |  |  |  | ０／ ２
| テトラクロロエチレン |  | mg/L | ＜０．０００５ | ＜０．０００５ | ＜０．０００５ | ０／ ２ |  |  |  | ０／ ２
| 1,3－ジクロロプロペン |  | mg/L | ＜０．０００２ | ＜０．０００２ | ＜０．０００２ | ０／ ２ |  |  |  | ０／ ２
| チウラム |  | mg/L
| シマジン |  | mg/L
| チオベンカルブ |  | mg/L
| ベンゼン |  | mg/L | ＜０．００１ | ＜０．００１ | ＜０．００１ | ０／ ２ |  |  |  | ０／ ２
| セレン |  | mg/L
| 硝酸性窒素及び亜硝酸性窒素 |  | mg/L
| ふっ素 |  | mg/L
| ほう素 |  | mg/L
| 1,4－ジオキサン |  | mg/L | ＜０．００５ | ＜０．００５ | ＜０．００５ | ０／ ２ |  |  |  | ０／ ２
※ ７５％値欄について、大腸菌数は９０％値である。
2024-04-01 |  |  | 水質総括表 確定値
水 域 名 称 |  |  |  |  | 渥美湾 | 神野・田原地先海域 |  | 全層 | （地点統一番号：生活環境：NP：水生生物：底層DO） | [7 empty] | （地点統一番号：生活環境：NP：水生生物：底層DO）
地点番号 調査地点 測定地点ｺｰﾄﾞ（地点統一番号,各種類型） |  |  |  |  | 131 | Ａ‐１２ |  | 03212 | ( 607-51 : Cﾛ : Ⅲｲ : 特Aｲ : )
調 査 機 関 |  | 分 析 担 当 機 関 |  | 豊橋市 |  |  |  | 豊橋市環境調査センタ－
測 定 項 目 |  |  | 単 位 | 平 均 値 | 最 小 値 | 最 大 値 | 適合しない割合 (検体数) | 適合しない割合 (日数) | 中 央 値 | ７５％値 （※） | 検出率 | 平 均 値 | 最 小 値 | 最 大 値 | 適合しない割合 (検体数) | 適合しない割合 (日数) | 中 央 値 | ７５％値 （※） | 検出率
生活環境項目 | ｐＨ |  |  | ８．１ | ７．７ | ８．６ | ２／ ２４ | １／ １２ | ８．１ | ８．２
| ＤＯ |  | mg/L | ７．５ | ４．０ | １１ | ０／ ２４ | ０／ １２ | ７．３ | ６．５
| ＢＯＤ |  | mg/L
| ＣＯＤ |  | mg/L | ３．９ | ２．１ | ６．２ | ０／ ２４ | ０／ １２ | ３．９ | ４．７
| ＳＳ |  | mg/L
| 大腸菌数 |  | CFU/100mL
| ｎ－ヘキサン抽出物質 |  | mg/L
| 全窒素 |  | mg/L | １．０ | ０．１８ | ６．９ | １３／ ２４ | ８／ １２ | ０．８３ | ０．９５
| 全燐 |  | mg/L | ０．１５ | ０．０１９ | ０．３８ | ２１／ ２４ | １２／ １２ | ０．１５ | ０．１６
| 全亜鉛 |  | mg/L | ０．００４ | ＜０．００１ | ０．００７ | ０／ ６ | ０／ ６ | ０．００４ | ０．００５
| ノニルフェノール |  | mg/L | ＜０．００００６ | ＜０．００００６ | ＜０．００００６ | ０／ ６ | ０／ ６ | ＜０．００００６ | ＜０．００００６
| ＬＡＳ |  | mg/L | ＜０．０００６ | ＜０．０００６ | ＜０．０００６ | ０／ ６ | ０／ ６ | ＜０．０００６ | ＜０．０００６
| 底層溶存酸素量 |  | mg/L
特殊項目 | フェノール類 |  | mg/L |  | ＜０．０１ | ＜０．０１ |  |  |  |  | ０／ ２
| 銅 |  | mg/L
| 鉄（溶解性） |  | mg/L
| マンガン（溶解性） |  | mg/L
| クロム |  | mg/L
そ の 他 の 項 目 | アンモニア性窒素 |  | mg/L
| 亜硝酸性窒素 |  | mg/L
| 硝酸性窒素 |  | mg/L
| 有機性窒素 |  | mg/L
| 溶存態窒素 |  | mg/L
| 懸濁態窒素 |  | mg/L
| オルトリン酸態燐 |  | mg/L
| 電気伝導率 |  | mS/m
| 塩化物イオン |  | mg/L
| 塩分 |  |  | ２６．４１ | １４．５８ | ３１．４１ |  |  | ２６．５５ | ２８．３９
| 陰イオン界面活性剤 |  | mg/L
| 非イオン界面活性剤 |  | mg/L
| クロロフィルａ |  | mg/m3 | ２．０Ｅ １ | １．４Ｅ ０ | ７．２Ｅ １ |  |  | ７．０Ｅ ０ | ３．１Ｅ １
| フェオ色素 |  | mg/m3 | ２．７ | ０．４ | ６．６ |  |  | １．８ | ３．０
| トリハロメタン生成能 |  | mg/L
| クロロホルム生成能 |  | mg/L
| ブロモジクロロメタン生成能 |  | mg/L
| ジブロモクロロメタン生成能 |  | mg/L
| ブロモホルム生成能 |  | mg/L
健 康 項 目 | カドミウム |  | mg/L | ＜０．０００５ | ＜０．０００５ | ＜０．０００５ | ０／ ２ |  |  |  | ０／ ２
| 全シアン |  | mg/L |  | ＮＤ | ＮＤ | ０／ ２ |  |  |  | ０／ ２
| 鉛 |  | mg/L | ＜０．００５ | ＜０．００５ | ＜０．００５ | ０／ ２ |  |  |  | ０／ ２
| 六価クロム |  | mg/L | ＜０．０１ | ＜０．０１ | ＜０．０１ | ０／ ２ |  |  |  | ０／ ２
| 砒素 |  | mg/L | ＜０．００５ | ＜０．００５ | ＜０．００５ | ０／ ２ |  |  |  | ０／ ２
| 総水銀 |  | mg/L |  | ＜０．０００５ | ＜０．０００５ | ０／ ２ |  |  |  | ０／ ２
| アルキル水銀 |  | mg/L
| ＰＣＢ |  | mg/L
| ジクロロメタン |  | mg/L | ＜０．００２ | ＜０．００２ | ＜０．００２ | ０／ ２ |  |  |  | ０／ ２
| 四塩化炭素 |  | mg/L | ＜０．０００２ | ＜０．０００２ | ＜０．０００２ | ０／ ２ |  |  |  | ０／ ２
| 1,2－ジクロロエタン |  | mg/L | ＜０．０００４ | ＜０．０００４ | ＜０．０００４ | ０／ ２ |  |  |  | ０／ ２
| 1,1－ジクロロエチレン |  | mg/L | ＜０．０１ | ＜０．０１ | ＜０．０１ | ０／ ２ |  |  |  | ０／ ２
| シス－1,2－ジクロロエチレン |  | mg/L | ＜０．００４ | ＜０．００４ | ＜０．００４ | ０／ ２ |  |  |  | ０／ ２
| 1,1,1－トリクロロエタン |  | mg/L | ＜０．１ | ＜０．１ | ＜０．１ | ０／ ２ |  |  |  | ０／ ２
| 1,1,2－トリクロロエタン |  | mg/L | ＜０．０００６ | ＜０．０００６ | ＜０．０００６ | ０／ ２ |  |  |  | ０／ ２
| トリクロロエチレン |  | mg/L | ＜０．００１ | ＜０．００１ | ＜０．００１ | ０／ ２ |  |  |  | ０／ ２
| テトラクロロエチレン |  | mg/L | ＜０．０００５ | ＜０．０００５ | ＜０．０００５ | ０／ ２ |  |  |  | ０／ ２
| 1,3－ジクロロプロペン |  | mg/L | ＜０．０００２ | ＜０．０００２ | ＜０．０００２ | ０／ ２ |  |  |  | ０／ ２
| チウラム |  | mg/L
| シマジン |  | mg/L
| チオベンカルブ |  | mg/L
| ベンゼン |  | mg/L | ＜０．００１ | ＜０．００１ | ＜０．００１ | ０／ ２ |  |  |  | ０／ ２
| セレン |  | mg/L
| 硝酸性窒素及び亜硝酸性窒素 |  | mg/L
| ふっ素 |  | mg/L
| ほう素 |  | mg/L
| 1,4－ジオキサン |  | mg/L | ＜０．００５ | ＜０．００５ | ＜０．００５ | ０／ ２ |  |  |  | ０／ ２
※ ７５％値欄について、大腸菌数は９０％値である。
2024-04-01 |  |  | 水質総括表 確定値
水 域 名 称 |  |  |  |  | 渥美湾 | 渥美湾（甲） |  | 上層 | （地点統一番号：生活環境：NP：水生生物：底層DO） |  |  |  | 渥美湾 | 渥美湾（甲） |  | 中層 | （地点統一番号：生活環境：NP：水生生物：底層DO）
地点番号 調査地点 測定地点ｺｰﾄﾞ（地点統一番号,各種類型） |  |  |  |  | 124 | Ａ‐５ |  | 03305 | ( 608-01 : Bｲ : Ⅲｲ : A ｲ : ) |  |  |  | 124 | Ａ‐５ |  | 03305 | ( 608-01 : Bｲ : Ⅲｲ : A ｲ : )
調 査 機 関 |  | 分 析 担 当 機 関 |  | 愛知県 |  |  |  | 水 産 試 験 場 |  |  |  | 愛知県 |  |  |  | 水 産 試 験 場
測 定 項 目 |  |  | 単 位 | 平 均 値 | 最 小 値 | 最 大 値 | 適合しない割合 (検体数) | 適合しない割合 (日数) | 中 央 値 | ７５％値 （※） | 検出率 | 平 均 値 | 最 小 値 | 最 大 値 | 適合しない割合 (検体数) | 適合しない割合 (日数) | 中 央 値 | ７５％値 （※） | 検出率
生活環境項目 | ｐＨ |  |  | ８．４ | ８．２ | ８．９ | １４／ ２５ | ６／ １３ | ８．３ | ８．４ |  | ８．３ | ８．１ | ８．４ | ２／ ２５ | ２／ １３ | ８．３ | ８．３
| ＤＯ |  | mg/L | ９．３ | ６．９ | １１ | ０／ ２５ | ０／ １３ | ９．３ | ９．０ |  | ７．３ | ２．１ | １０ | ４／ ２５ | ２／ １３ | ７．４ | ５．４
| ＢＯＤ |  | mg/L
| ＣＯＤ |  | mg/L | ４．３ | ２．８ | ６．５ | ２４／ ２５ | １２／ １３ | ４．１ | ４．７ |  | ３．４ | ３．０ | ４．１ | ２３／ ２５ | １３／ １３ | ３．３ | ３．５
| ＳＳ |  | mg/L
| 大腸菌数 |  | CFU/100mL
| ｎ－ヘキサン抽出物質 |  | mg/L | ＮＤ | ＮＤ | ＮＤ | ０／ ２ | ０／ ２ | ＮＤ | ＮＤ
| 全窒素 |  | mg/L | ０．３９ | ０．２９ | ０．５６ | ０／ １２ | ０／ １２ | ０．３５ | ０．４５
| 全燐 |  | mg/L | ０．０３９ | ０．０２５ | ０．０６６ | １／ １２ | １／ １２ | ０．０３６ | ０．０４５
| 全亜鉛 |  | mg/L | ０．００２ | ０．００１ | ０．００４ | ０／ ６ | ０／ ６ | ０．００２ | ０．００３
| ノニルフェノール |  | mg/L | ＜０．００００６ | ＜０．００００６ | ＜０．００００６ | ０／ ６ | ０／ ６ | ＜０．００００６ | ＜０．００００６
| ＬＡＳ |  | mg/L | ＜０．０００６ | ＜０．０００６ | ＜０．０００６ | ０／ ６ | ０／ ６ | ＜０．０００６ | ＜０．０００６
| 底層溶存酸素量 |  | mg/L
特殊項目 | フェノール類 |  | mg/L |  | ＜０．０１ | ＜０．０１ |  |  |  |  | ０／ ２
| 銅 |  | mg/L
| 鉄（溶解性） |  | mg/L
| マンガン（溶解性） |  | mg/L
| クロム |  | mg/L
そ の 他 の 項 目 | アンモニア性窒素 |  | mg/L
| 亜硝酸性窒素 |  | mg/L
| 硝酸性窒素 |  | mg/L
| 有機性窒素 |  | mg/L
| 溶存態窒素 |  | mg/L
| 懸濁態窒素 |  | mg/L | ０．１８ | ０．０８ | ０．４１ |  |  | ０．１５ | ０．２０
| オルトリン酸態燐 |  | mg/L
| 電気伝導率 |  | mS/m
| 塩化物イオン |  | mg/L
| 塩分 |  |  | ２７．５６ | １７．５９ | ３１．１９ |  |  | ２７．５２ | ２９．４５ |  | ３０．０９ | ２８．２６ | ３１．６５ |  |  | ３０．０１ | ３０．９２
| 陰イオン界面活性剤 |  | mg/L
| 非イオン界面活性剤 |  | mg/L
| クロロフィルａ |  | mg/m3 | １．４Ｅ １ | ３．３Ｅ ０ | ２．７Ｅ １ |  |  | １．４Ｅ １ | １．７Ｅ １
| フェオ色素 |  | mg/m3 | ２．５ | ０．５ | １２ |  |  | １．９ | ２．４
| トリハロメタン生成能 |  | mg/L
| クロロホルム生成能 |  | mg/L
| ブロモジクロロメタン生成能 |  | mg/L
| ジブロモクロロメタン生成能 |  | mg/L
| ブロモホルム生成能 |  | mg/L
健 康 項 目 | カドミウム |  | mg/L | ＜０．０００５ | ＜０．０００５ | ＜０．０００５ | ０／ ４ |  |  |  | ０／ ４
| 全シアン |  | mg/L |  | ＮＤ | ＮＤ | ０／ ４ |  |  |  | ０／ ４
| 鉛 |  | mg/L | ＜０．００５ | ＜０．００５ | ＜０．００５ | ０／ ４ |  |  |  | ０／ ４
| 六価クロム |  | mg/L | ＜０．０１ | ＜０．０１ | ＜０．０１ | ０／ ４ |  |  |  | ０／ ４
| 砒素 |  | mg/L | ＜０．００５ | ＜０．００５ | ＜０．００５ | ０／ ２ |  |  |  | ０／ ２
| 総水銀 |  | mg/L |  | ＜０．０００５ | ＜０．０００５ | ０／ ４ |  |  |  | ０／ ４
| アルキル水銀 |  | mg/L
| ＰＣＢ |  | mg/L
| ジクロロメタン |  | mg/L | ＜０．００２ | ＜０．００２ | ＜０．００２ | ０／ ２ |  |  |  | ０／ ２
| 四塩化炭素 |  | mg/L | ＜０．０００２ | ＜０．０００２ | ＜０．０００２ | ０／ ２ |  |  |  | ０／ ２
| 1,2－ジクロロエタン |  | mg/L | ＜０．０００４ | ＜０．０００４ | ＜０．０００４ | ０／ ２ |  |  |  | ０／ ２
| 1,1－ジクロロエチレン |  | mg/L | ＜０．０１ | ＜０．０１ | ＜０．０１ | ０／ ２ |  |  |  | ０／ ２
| シス－1,2－ジクロロエチレン |  | mg/L | ＜０．００４ | ＜０．００４ | ＜０．００４ | ０／ ２ |  |  |  | ０／ ２
| 1,1,1－トリクロロエタン |  | mg/L | ＜０．１ | ＜０．１ | ＜０．１ | ０／ ２ |  |  |  | ０／ ２
| 1,1,2－トリクロロエタン |  | mg/L | ＜０．０００６ | ＜０．０００６ | ＜０．０００６ | ０／ ２ |  |  |  | ０／ ２
| トリクロロエチレン |  | mg/L | ＜０．００１ | ＜０．００１ | ＜０．００１ | ０／ ２ |  |  |  | ０／ ２
| テトラクロロエチレン |  | mg/L | ＜０．０００５ | ＜０．０００５ | ＜０．０００５ | ０／ ２ |  |  |  | ０／ ２
| 1,3－ジクロロプロペン |  | mg/L | ＜０．０００２ | ＜０．０００２ | ＜０．０００２ | ０／ ２ |  |  |  | ０／ ２
| チウラム |  | mg/L | ＜０．０００６ | ＜０．０００６ | ＜０．０００６ | ０／ ２ |  |  |  | ０／ ２
| シマジン |  | mg/L | ＜０．０００３ | ＜０．０００３ | ＜０．０００３ | ０／ ２ |  |  |  | ０／ ２
| チオベンカルブ |  | mg/L | ＜０．００２ | ＜０．００２ | ＜０．００２ | ０／ ２ |  |  |  | ０／ ２
| ベンゼン |  | mg/L | ＜０．００１ | ＜０．００１ | ＜０．００１ | ０／ ２ |  |  |  | ０／ ２
| セレン |  | mg/L | ＜０．００２ | ＜０．００２ | ＜０．００２ | ０／ ４ |  |  |  | ０／ ４
| 硝酸性窒素及び亜硝酸性窒素 |  | mg/L
| ふっ素 |  | mg/L
| ほう素 |  | mg/L
| 1,4－ジオキサン |  | mg/L | ＜０．００５ | ＜０．００５ | ＜０．００５ | ０／ １ |  |  |  | ０／ １
※ ７５％値欄について、大腸菌数は９０％値である。
2024-04-01 |  |  | 水質総括表 確定値
水 域 名 称 |  |  |  |  | 渥美湾 | 渥美湾（甲） |  | 下層 | （地点統一番号：生活環境：NP：水生生物：底層DO） |  |  |  | 渥美湾 | 渥美湾（甲） |  | 全層 | （地点統一番号：生活環境：NP：水生生物：底層DO）
地点番号 調査地点 測定地点ｺｰﾄﾞ（地点統一番号,各種類型） |  |  |  |  | 124 | Ａ‐５ |  | 03305 | ( 608-01 : Bｲ : Ⅲｲ : A ｲ : ) |  |  |  | 124 | Ａ‐５ |  | 03305 | ( 608-01 : Bｲ : Ⅲｲ : A ｲ : )
調 査 機 関 |  | 分 析 担 当 機 関 |  | 愛知県 |  |  |  | 水 産 試 験 場 |  |  |  | 愛知県 |  |  |  | 水 産 試 験 場
測 定 項 目 |  |  | 単 位 | 平 均 値 | 最 小 値 | 最 大 値 | 適合しない割合 (検体数) | 適合しない割合 (日数) | 中 央 値 | ７５％値 （※） | 検出率 | 平 均 値 | 最 小 値 | 最 大 値 | 適合しない割合 (検体数) | 適合しない割合 (日数) | 中 央 値 | ７５％値 （※） | 検出率
生活環境項目 | ｐＨ |  |  | ８．１ | ７．９ | ８．４ | １／ ２５ | １／ １３ | ８．１ | ８．２ |  | ８．３ | ７．９ | ８．９ | １７／ ７５ | ２／ １３ | ８．３ | ８．３
| ＤＯ |  | mg/L | ５．０ | ＜０．５ | １０ | １８／ ２５ | ６／ １３ | ５．６ | ２．５ |  | ７．２ | ＜０．５ | １１ | ２２／ ７５ | ２／ １３ | ６．７ | ５．３
| ＢＯＤ |  | mg/L
| ＣＯＤ |  | mg/L | ３．３ | ２．１ | ４．３ | ８／ ２５ | ８／ １３ | ３．５ | ３．８ |  | ３．６ | ２．１ | ６．５ | ５５／ ７５ | １３／ １３ | ３．６ | ３．８
| ＳＳ |  | mg/L
| 大腸菌数 |  | CFU/100mL
| ｎ－ヘキサン抽出物質 |  | mg/L | [8 empty] | ＮＤ | ＮＤ | ＮＤ | ０／ ２ | ０／ ２ | ＮＤ | ＮＤ
| 全窒素 |  | mg/L | ０．４１ | ０．２４ | ０．５４ | ０／ １２ | ０／ １２ | ０．３９ | ０．４９ |  | ０．４０ | ０．２４ | ０．５６ | ０／ ２４ | ０／ １２ | ０．４２ | ０．４４
| 全燐 |  | mg/L | ０．０５１ | ０．０２２ | ０．１１ | ５／ １２ | ５／ １２ | ０．０４２ | ０．０６２ |  | ０．０４５ | ０．０２２ | ０．１１ | ６／ ２４ | ３／ １２ | ０．０４４ | ０．０５０
| 全亜鉛 |  | mg/L | [8 empty] | ０．００２ | ０．００１ | ０．００４ | ０／ ６ | ０／ ６ | ０．００２ | ０．００３
| ノニルフェノール |  | mg/L | [8 empty] | ＜０．００００６ | ＜０．００００６ | ＜０．００００６ | ０／ ６ | ０／ ６ | ＜０．００００６ | ＜０．００００６
| ＬＡＳ |  | mg/L | [8 empty] | ＜０．０００６ | ＜０．０００６ | ＜０．０００６ | ０／ ６ | ０／ ６ | ＜０．０００６ | ＜０．０００６
| 底層溶存酸素量 |  | mg/L
特殊項目 | フェノール類 |  | mg/L | [9 empty] | ＜０．０１ | ＜０．０１ |  |  |  |  | ０／ ２
| 銅 |  | mg/L
| 鉄（溶解性） |  | mg/L
| マンガン（溶解性） |  | mg/L
| クロム |  | mg/L
そ の 他 の 項 目 | アンモニア性窒素 |  | mg/L
| 亜硝酸性窒素 |  | mg/L
| 硝酸性窒素 |  | mg/L
| 有機性窒素 |  | mg/L
| 溶存態窒素 |  | mg/L
| 懸濁態窒素 |  | mg/L | [8 empty] | ０．１８ | ０．０８ | ０．４１ |  |  | ０．１５ | ０．２０
| オルトリン酸態燐 |  | mg/L
| 電気伝導率 |  | mS/m
| 塩化物イオン |  | mg/L
| 塩分 |  |  | ３１．１８ | ２９．９５ | ３２．４３ |  |  | ３１．１８ | ３１．７２ |  | ２９．６１ | １７．５９ | ３２．４３ |  |  | ２９．６８ | ３０．５３
| 陰イオン界面活性剤 |  | mg/L
| 非イオン界面活性剤 |  | mg/L
| クロロフィルａ |  | mg/m3 | ６．８Ｅ ０ | ＜０．１Ｅ ０ | ２．１Ｅ １ |  |  | ４．５Ｅ ０ | １．１Ｅ １ |  | １．０Ｅ １ | ＜０．１Ｅ ０ | ２．７Ｅ １ |  |  | ８．６Ｅ ０ | １．４Ｅ １
| フェオ色素 |  | mg/m3 | ６．４ | ＜０．１ | ４７ |  |  | １．７ | ２．４ |  | ４．５ | ＜０．１ | ４７ |  |  | ２．１ | ３．９
| トリハロメタン生成能 |  | mg/L
| クロロホルム生成能 |  | mg/L
| ブロモジクロロメタン生成能 |  | mg/L
| ジブロモクロロメタン生成能 |  | mg/L
| ブロモホルム生成能 |  | mg/L
健 康 項 目 | カドミウム |  | mg/L | [8 empty] | ＜０．０００５ | ＜０．０００５ | ＜０．０００５ | ０／ ４ |  |  |  | ０／ ４
| 全シアン |  | mg/L | [9 empty] | ＮＤ | ＮＤ | ０／ ４ |  |  |  | ０／ ４
| 鉛 |  | mg/L | [8 empty] | ＜０．００５ | ＜０．００５ | ＜０．００５ | ０／ ４ |  |  |  | ０／ ４
| 六価クロム |  | mg/L | [8 empty] | ＜０．０１ | ＜０．０１ | ＜０．０１ | ０／ ４ |  |  |  | ０／ ４
| 砒素 |  | mg/L | [8 empty] | ＜０．００５ | ＜０．００５ | ＜０．００５ | ０／ ２ |  |  |  | ０／ ２
| 総水銀 |  | mg/L | [9 empty] | ＜０．０００５ | ＜０．０００５ | ０／ ４ |  |  |  | ０／ ４
| アルキル水銀 |  | mg/L
| ＰＣＢ |  | mg/L
| ジクロロメタン |  | mg/L | [8 empty] | ＜０．００２ | ＜０．００２ | ＜０．００２ | ０／ ２ |  |  |  | ０／ ２
| 四塩化炭素 |  | mg/L | [8 empty] | ＜０．０００２ | ＜０．０００２ | ＜０．０００２ | ０／ ２ |  |  |  | ０／ ２
| 1,2－ジクロロエタン |  | mg/L | [8 empty] | ＜０．０００４ | ＜０．０００４ | ＜０．０００４ | ０／ ２ |  |  |  | ０／ ２
| 1,1－ジクロロエチレン |  | mg/L | [8 empty] | ＜０．０１ | ＜０．０１ | ＜０．０１ | ０／ ２ |  |  |  | ０／ ２
| シス－1,2－ジクロロエチレン |  | mg/L | [8 empty] | ＜０．００４ | ＜０．００４ | ＜０．００４ | ０／ ２ |  |  |  | ０／ ２
| 1,1,1－トリクロロエタン |  | mg/L | [8 empty] | ＜０．１ | ＜０．１ | ＜０．１ | ０／ ２ |  |  |  | ０／ ２
| 1,1,2－トリクロロエタン |  | mg/L | [8 empty] | ＜０．０００６ | ＜０．０００６ | ＜０．０００６ | ０／ ２ |  |  |  | ０／ ２
| トリクロロエチレン |  | mg/L | [8 empty] | ＜０．００１ | ＜０．００１ | ＜０．００１ | ０／ ２ |  |  |  | ０／ ２
| テトラクロロエチレン |  | mg/L | [8 empty] | ＜０．０００５ | ＜０．０００５ | ＜０．０００５ | ０／ ２ |  |  |  | ０／ ２
| 1,3－ジクロロプロペン |  | mg/L | [8 empty] | ＜０．０００２ | ＜０．０００２ | ＜０．０００２ | ０／ ２ |  |  |  | ０／ ２
| チウラム |  | mg/L | [8 empty] | ＜０．０００６ | ＜０．０００６ | ＜０．０００６ | ０／ ２ |  |  |  | ０／ ２
| シマジン |  | mg/L | [8 empty] | ＜０．０００３ | ＜０．０００３ | ＜０．０００３ | ０／ ２ |  |  |  | ０／ ２
| チオベンカルブ |  | mg/L | [8 empty] | ＜０．００２ | ＜０．００２ | ＜０．００２ | ０／ ２ |  |  |  | ０／ ２
| ベンゼン |  | mg/L | [8 empty] | ＜０．００１ | ＜０．００１ | ＜０．００１ | ０／ ２ |  |  |  | ０／ ２
| セレン |  | mg/L | [8 empty] | ＜０．００２ | ＜０．００２ | ＜０．００２ | ０／ ４ |  |  |  | ０／ ４
| 硝酸性窒素及び亜硝酸性窒素 |  | mg/L
| ふっ素 |  | mg/L
| ほう素 |  | mg/L
| 1,4－ジオキサン |  | mg/L | [8 empty] | ＜０．００５ | ＜０．００５ | ＜０．００５ | ０／ １ |  |  |  | ０／ １
※ ７５％値欄について、大腸菌数は９０％値である。
2024-04-01 |  |  | 水質総括表 確定値
水 域 名 称 |  |  |  |  | 渥美湾 | 渥美湾（甲） |  | 上層 | （地点統一番号：生活環境：NP：水生生物：底層DO） |  |  |  | 渥美湾 | 渥美湾（甲） |  | 中層 | （地点統一番号：生活環境：NP：水生生物：底層DO）
地点番号 調査地点 測定地点ｺｰﾄﾞ（地点統一番号,各種類型） |  |  |  |  | 125 | Ａ‐６ |  | 03306 | ( 608-02 : Bｲ : Ⅲｲ : 特Aｲ : ) |  |  |  | 125 | Ａ‐６ |  | 03306 | ( 608-02 : Bｲ : Ⅲｲ : 特Aｲ : )
調 査 機 関 |  | 分 析 担 当 機 関 |  | 愛知県 |  |  |  | 水 産 試 験 場 |  |  |  | 愛知県 |  |  |  | 水 産 試 験 場
測 定 項 目 |  |  | 単 位 | 平 均 値 | 最 小 値 | 最 大 値 | 適合しない割合 (検体数) | 適合しない割合 (日数) | 中 央 値 | ７５％値 （※） | 検出率 | 平 均 値 | 最 小 値 | 最 大 値 | 適合しない割合 (検体数) | 適合しない割合 (日数) | 中 央 値 | ７５％値 （※） | 検出率
生活環境項目 | ｐＨ |  |  | ８．４ | ８．１ | ８．７ | ５／ １２ | ５／ １２ | ８．３ | ８．５ |  | ８．２ | ８．１ | ８．４ | １／ １２ | １／ １２ | ８．２ | ８．３
| ＤＯ |  | mg/L | ９．５ | ６．８ | １２ | ０／ １２ | ０／ １２ | ９．９ | ８．６ |  | ６．１ | ＜０．５ | １１ | ４／ １２ | ４／ １２ | ６．２ | ４．０
| ＢＯＤ |  | mg/L
| ＣＯＤ |  | mg/L | ４．３ | ３．１ | ６．５ | １２／ １２ | １２／ １２ | ４．０ | ５．３ |  | ３．９ | ２．７ | ６．２ | １０／ １２ | １０／ １２ | ３．６ | ４．１
| ＳＳ |  | mg/L
| 大腸菌数 |  | CFU/100mL
| ｎ－ヘキサン抽出物質 |  | mg/L
| 全窒素 |  | mg/L | ０．３８ | ０．２６ | ０．５０ | ０／ １２ | ０／ １２ | ０．３７ | ０．４２
| 全燐 |  | mg/L | ０．０４２ | ０．０２０ | ０．０７０ | ３／ １２ | ３／ １２ | ０．０３９ | ０．０４４
| 全亜鉛 |  | mg/L | ０．００３ | ０．００２ | ０．００４ | ０／ ６ | ０／ ６ | ０．００２ | ０．００３
| ノニルフェノール |  | mg/L | ＜０．００００６ | ＜０．００００６ | ＜０．００００６ | ０／ ６ | ０／ ６ | ＜０．００００６ | ＜０．００００６
| ＬＡＳ |  | mg/L | ＜０．０００６ | ＜０．０００６ | ＜０．０００６ | ０／ ６ | ０／ ６ | ＜０．０００６ | ＜０．０００６
| 底層溶存酸素量 |  | mg/L
特殊項目 | フェノール類 |  | mg/L
| 銅 |  | mg/L
| 鉄（溶解性） |  | mg/L
| マンガン（溶解性） |  | mg/L
| クロム |  | mg/L
そ の 他 の 項 目 | アンモニア性窒素 |  | mg/L
| 亜硝酸性窒素 |  | mg/L
| 硝酸性窒素 |  | mg/L
| 有機性窒素 |  | mg/L
| 溶存態窒素 |  | mg/L
| 懸濁態窒素 |  | mg/L | ０．１８ | ０．０９ | ０．３０ |  |  | ０．１９ | ０．２３
| オルトリン酸態燐 |  | mg/L
| 電気伝導率 |  | mS/m
| 塩化物イオン |  | mg/L
| 塩分 |  |  | ２８．０３ | ２４．０７ | ３１．５０ |  |  | ２８．８８ | ３０．３２ |  | ２９．８３ | ２７．８６ | ３１．５５ |  |  | ３０．０４ | ３０．６６
| 陰イオン界面活性剤 |  | mg/L
| 非イオン界面活性剤 |  | mg/L
| クロロフィルａ |  | mg/m3 | １．４Ｅ １ | ３．６Ｅ ０ | ２．５Ｅ １ |  |  | １．３Ｅ １ | １．９Ｅ １
| フェオ色素 |  | mg/m3 | ２．３ | ＜０．１ | ４．３ |  |  | ２．５ | ２．９
| トリハロメタン生成能 |  | mg/L
| クロロホルム生成能 |  | mg/L
| ブロモジクロロメタン生成能 |  | mg/L
| ジブロモクロロメタン生成能 |  | mg/L
| ブロモホルム生成能 |  | mg/L
健 康 項 目 | カドミウム |  | mg/L
| 全シアン |  | mg/L
| 鉛 |  | mg/L
| 六価クロム |  | mg/L
| 砒素 |  | mg/L
| 総水銀 |  | mg/L
| アルキル水銀 |  | mg/L
| ＰＣＢ |  | mg/L
| ジクロロメタン |  | mg/L
| 四塩化炭素 |  | mg/L
| 1,2－ジクロロエタン |  | mg/L
| 1,1－ジクロロエチレン |  | mg/L
| シス－1,2－ジクロロエチレン |  | mg/L
| 1,1,1－トリクロロエタン |  | mg/L
| 1,1,2－トリクロロエタン |  | mg/L
| トリクロロエチレン |  | mg/L
| テトラクロロエチレン |  | mg/L
| 1,3－ジクロロプロペン |  | mg/L
| チウラム |  | mg/L
| シマジン |  | mg/L
| チオベンカルブ |  | mg/L
| ベンゼン |  | mg/L
| セレン |  | mg/L
| 硝酸性窒素及び亜硝酸性窒素 |  | mg/L
| ふっ素 |  | mg/L
| ほう素 |  | mg/L
| 1,4－ジオキサン |  | mg/L
※ ７５％値欄について、大腸菌数は９０％値である。
2024-04-01 |  |  | 水質総括表 確定値
水 域 名 称 |  |  |  |  | 渥美湾 | 渥美湾（甲） |  | 全層 | （地点統一番号：生活環境：NP：水生生物：底層DO） | [7 empty] | （地点統一番号：生活環境：NP：水生生物：底層DO）
地点番号 調査地点 測定地点ｺｰﾄﾞ（地点統一番号,各種類型） |  |  |  |  | 125 | Ａ‐６ |  | 03306 | ( 608-02 : Bｲ : Ⅲｲ : 特Aｲ : )
調 査 機 関 |  | 分 析 担 当 機 関 |  | 愛知県 |  |  |  | 水 産 試 験 場
測 定 項 目 |  |  | 単 位 | 平 均 値 | 最 小 値 | 最 大 値 | 適合しない割合 (検体数) | 適合しない割合 (日数) | 中 央 値 | ７５％値 （※） | 検出率 | 平 均 値 | 最 小 値 | 最 大 値 | 適合しない割合 (検体数) | 適合しない割合 (日数) | 中 央 値 | ７５％値 （※） | 検出率
生活環境項目 | ｐＨ |  |  | ８．３ | ８．１ | ８．７ | ６／ ２４ | ４／ １２ | ８．３ | ８．４
| ＤＯ |  | mg/L | ７．８ | ＜０．５ | １２ | ４／ ２４ | １／ １２ | ７．５ | ５．９
| ＢＯＤ |  | mg/L
| ＣＯＤ |  | mg/L | ４．１ | ２．７ | ６．５ | ２２／ ２４ | １２／ １２ | ４．２ | ４．５
| ＳＳ |  | mg/L
| 大腸菌数 |  | CFU/100mL
| ｎ－ヘキサン抽出物質 |  | mg/L
| 全窒素 |  | mg/L | ０．３８ | ０．２６ | ０．５０ | ０／ １２ | ０／ １２ | ０．３７ | ０．４２
| 全燐 |  | mg/L | ０．０４２ | ０．０２０ | ０．０７０ | ３／ １２ | ３／ １２ | ０．０３９ | ０．０４４
| 全亜鉛 |  | mg/L | ０．００３ | ０．００２ | ０．００４ | ０／ ６ | ０／ ６ | ０．００２ | ０．００３
| ノニルフェノール |  | mg/L | ＜０．００００６ | ＜０．００００６ | ＜０．００００６ | ０／ ６ | ０／ ６ | ＜０．００００６ | ＜０．００００６
| ＬＡＳ |  | mg/L | ＜０．０００６ | ＜０．０００６ | ＜０．０００６ | ０／ ６ | ０／ ６ | ＜０．０００６ | ＜０．０００６
| 底層溶存酸素量 |  | mg/L
特殊項目 | フェノール類 |  | mg/L
| 銅 |  | mg/L
| 鉄（溶解性） |  | mg/L
| マンガン（溶解性） |  | mg/L
| クロム |  | mg/L
そ の 他 の 項 目 | アンモニア性窒素 |  | mg/L
| 亜硝酸性窒素 |  | mg/L
| 硝酸性窒素 |  | mg/L
| 有機性窒素 |  | mg/L
| 溶存態窒素 |  | mg/L
| 懸濁態窒素 |  | mg/L | ０．１８ | ０．０９ | ０．３０ |  |  | ０．１９ | ０．２３
| オルトリン酸態燐 |  | mg/L
| 電気伝導率 |  | mS/m
| 塩化物イオン |  | mg/L
| 塩分 |  |  | ２８．９４ | ２４．０７ | ３１．５５ |  |  | ２９．１６ | ３０．３６
| 陰イオン界面活性剤 |  | mg/L
| 非イオン界面活性剤 |  | mg/L
| クロロフィルａ |  | mg/m3 | １．４Ｅ １ | ３．６Ｅ ０ | ２．５Ｅ １ |  |  | １．３Ｅ １ | １．９Ｅ １
| フェオ色素 |  | mg/m3 | ２．３ | ＜０．１ | ４．３ |  |  | ２．５ | ２．９
| トリハロメタン生成能 |  | mg/L
| クロロホルム生成能 |  | mg/L
| ブロモジクロロメタン生成能 |  | mg/L
| ジブロモクロロメタン生成能 |  | mg/L
| ブロモホルム生成能 |  | mg/L
健 康 項 目 | カドミウム |  | mg/L
| 全シアン |  | mg/L
| 鉛 |  | mg/L
| 六価クロム |  | mg/L
| 砒素 |  | mg/L
| 総水銀 |  | mg/L
| アルキル水銀 |  | mg/L
| ＰＣＢ |  | mg/L
| ジクロロメタン |  | mg/L
| 四塩化炭素 |  | mg/L
| 1,2－ジクロロエタン |  | mg/L
| 1,1－ジクロロエチレン |  | mg/L
| シス－1,2－ジクロロエチレン |  | mg/L
| 1,1,1－トリクロロエタン |  | mg/L
| 1,1,2－トリクロロエタン |  | mg/L
| トリクロロエチレン |  | mg/L
| テトラクロロエチレン |  | mg/L
| 1,3－ジクロロプロペン |  | mg/L
| チウラム |  | mg/L
| シマジン |  | mg/L
| チオベンカルブ |  | mg/L
| ベンゼン |  | mg/L
| セレン |  | mg/L
| 硝酸性窒素及び亜硝酸性窒素 |  | mg/L
| ふっ素 |  | mg/L
| ほう素 |  | mg/L
| 1,4－ジオキサン |  | mg/L
※ ７５％値欄について、大腸菌数は９０％値である。
2024-04-01 |  |  | 水質総括表 確定値
水 域 名 称 |  |  |  |  | 渥美湾 | 渥美湾（甲） |  | 上層 | （地点統一番号：生活環境：NP：水生生物：底層DO） |  |  |  | 渥美湾 | 渥美湾（甲） |  | 中層 | （地点統一番号：生活環境：NP：水生生物：底層DO）
地点番号 調査地点 測定地点ｺｰﾄﾞ（地点統一番号,各種類型） |  |  |  |  | 129 | Ａ‐１０ |  | 03310 | ( 608-51 : Bｲ : Ⅲｲ : A ｲ : ) |  |  |  | 129 | Ａ‐１０ |  | 03310 | ( 608-51 : Bｲ : Ⅲｲ : A ｲ : )
調 査 機 関 |  | 分 析 担 当 機 関 |  | 愛知県 |  |  |  | 水 産 試 験 場 |  |  |  | 愛知県 |  |  |  | 水 産 試 験 場
測 定 項 目 |  |  | 単 位 | 平 均 値 | 最 小 値 | 最 大 値 | 適合しない割合 (検体数) | 適合しない割合 (日数) | 中 央 値 | ７５％値 （※） | 検出率 | 平 均 値 | 最 小 値 | 最 大 値 | 適合しない割合 (検体数) | 適合しない割合 (日数) | 中 央 値 | ７５％値 （※） | 検出率
生活環境項目 | ｐＨ |  |  | ８．３ | ８．１ | ８．５ | ５／ １２ | ５／ １２ | ８．３ | ８．４ |  | ８．２ | ８．１ | ８．４ | １／ １２ | １／ １２ | ８．２ | ８．２
| ＤＯ |  | mg/L | ９．０ | ６．５ | １１ | ０／ １２ | ０／ １２ | ９．３ | ８．１ |  | ６．６ | ２．０ | １０ | ３／ １２ | ３／ １２ | ５．９ | ５．０
| ＢＯＤ |  | mg/L
| ＣＯＤ |  | mg/L | ４．７ | ３．１ | ６．３ | １２／ １２ | １２／ １２ | ４．４ | ５．５ |  | ４．５ | ３．２ | １２ | １２／ １２ | １２／ １２ | ３．９ | ４．２
| ＳＳ |  | mg/L
| 大腸菌数 |  | CFU/100mL
| ｎ－ヘキサン抽出物質 |  | mg/L
| 全窒素 |  | mg/L | ０．４０ | ０．２８ | ０．６８ | １／ １２ | １／ １２ | ０．３８ | ０．４３
| 全燐 |  | mg/L | ０．０４５ | ０．０２１ | ０．０６９ | ５／ １２ | ５／ １２ | ０．０４６ | ０．０５７
| 全亜鉛 |  | mg/L | ０．００３ | ０．００３ | ０．００３ | ０／ ２ | ０／ ２ | ０．００３ | ０．００３
| ノニルフェノール |  | mg/L | ＜０．００００６ | ＜０．００００６ | ＜０．００００６ | ０／ ２ | ０／ ２ | ＜０．００００６ | ＜０．００００６
| ＬＡＳ |  | mg/L | ＜０．０００６ | ＜０．０００６ | ＜０．０００６ | ０／ ２ | ０／ ２ | ＜０．０００６ | ＜０．０００６
| 底層溶存酸素量 |  | mg/L
特殊項目 | フェノール類 |  | mg/L
| 銅 |  | mg/L
| 鉄（溶解性） |  | mg/L
| マンガン（溶解性） |  | mg/L
| クロム |  | mg/L
そ の 他 の 項 目 | アンモニア性窒素 |  | mg/L
| 亜硝酸性窒素 |  | mg/L
| 硝酸性窒素 |  | mg/L
| 有機性窒素 |  | mg/L
| 溶存態窒素 |  | mg/L
| 懸濁態窒素 |  | mg/L | ０．２１ | ０．１２ | ０．３７ |  |  | ０．１９ | ０．２７
| オルトリン酸態燐 |  | mg/L
| 電気伝導率 |  | mS/m
| 塩化物イオン |  | mg/L
| 塩分 |  |  | ２７．０３ | １３．２５ | ３１．４５ |  |  | ２８．５９ | ３０．０８ |  | ３０．０１ | ２７．９３ | ３１．５０ |  |  | ２９．９３ | ３０．８８
| 陰イオン界面活性剤 |  | mg/L
| 非イオン界面活性剤 |  | mg/L
| クロロフィルａ |  | mg/m3 | １．７Ｅ １ | ３．８Ｅ ０ | ３．４Ｅ １ |  |  | １．６Ｅ １ | １．８Ｅ １
| フェオ色素 |  | mg/m3 | ２．５ | ＜０．１ | ５．９ |  |  | ２．３ | ３．２
| トリハロメタン生成能 |  | mg/L
| クロロホルム生成能 |  | mg/L
| ブロモジクロロメタン生成能 |  | mg/L
| ジブロモクロロメタン生成能 |  | mg/L
| ブロモホルム生成能 |  | mg/L
健 康 項 目 | カドミウム |  | mg/L
| 全シアン |  | mg/L
| 鉛 |  | mg/L
| 六価クロム |  | mg/L
| 砒素 |  | mg/L
| 総水銀 |  | mg/L
| アルキル水銀 |  | mg/L
| ＰＣＢ |  | mg/L
| ジクロロメタン |  | mg/L
| 四塩化炭素 |  | mg/L
| 1,2－ジクロロエタン |  | mg/L
| 1,1－ジクロロエチレン |  | mg/L
| シス－1,2－ジクロロエチレン |  | mg/L
| 1,1,1－トリクロロエタン |  | mg/L
| 1,1,2－トリクロロエタン |  | mg/L
| トリクロロエチレン |  | mg/L
| テトラクロロエチレン |  | mg/L
| 1,3－ジクロロプロペン |  | mg/L
| チウラム |  | mg/L
| シマジン |  | mg/L
| チオベンカルブ |  | mg/L
| ベンゼン |  | mg/L
| セレン |  | mg/L
| 硝酸性窒素及び亜硝酸性窒素 |  | mg/L
| ふっ素 |  | mg/L
| ほう素 |  | mg/L
| 1,4－ジオキサン |  | mg/L
※ ７５％値欄について、大腸菌数は９０％値である。
2024-04-01 |  |  | 水質総括表 確定値
水 域 名 称 |  |  |  |  | 渥美湾 | 渥美湾（甲） |  | 下層 | （地点統一番号：生活環境：NP：水生生物：底層DO） |  |  |  | 渥美湾 | 渥美湾（甲） |  | 全層 | （地点統一番号：生活環境：NP：水生生物：底層DO）
地点番号 調査地点 測定地点ｺｰﾄﾞ（地点統一番号,各種類型） |  |  |  |  | 129 | Ａ‐１０ |  | 03310 | ( 608-51 : Bｲ : Ⅲｲ : A ｲ : ) |  |  |  | 129 | Ａ‐１０ |  | 03310 | ( 608-51 : Bｲ : Ⅲｲ : A ｲ : )
調 査 機 関 |  | 分 析 担 当 機 関 |  | 愛知県 |  |  |  | 水 産 試 験 場 |  |  |  | 愛知県 |  |  |  | 水 産 試 験 場
測 定 項 目 |  |  | 単 位 | 平 均 値 | 最 小 値 | 最 大 値 | 適合しない割合 (検体数) | 適合しない割合 (日数) | 中 央 値 | ７５％値 （※） | 検出率 | 平 均 値 | 最 小 値 | 最 大 値 | 適合しない割合 (検体数) | 適合しない割合 (日数) | 中 央 値 | ７５％値 （※） | 検出率
生活環境項目 | ｐＨ |  |  | ８．１ | ８．０ | ８．１ | ０／ ６ | ０／ ６ | ８．１ | ８．１ |  | ８．２ | ８．０ | ８．５ | ６／ ３０ | １／ １２ | ８．２ | ８．３
| ＤＯ |  | mg/L | １．７ | ＜０．５ | ６．３ | ５／ ６ | ５／ ６ | ＜０．５ | ＜０．５ |  | ７．１ | ＜０．５ | １１ | ８／ ３０ | ４／ １２ | ６．４ | ４．８
| ＢＯＤ |  | mg/L
| ＣＯＤ |  | mg/L | [8 empty] | ４．６ | ３．１ | １２ | ２４／ ２４ | １２／ １２ | ４．５ | ４．９
| ＳＳ |  | mg/L
| 大腸菌数 |  | CFU/100mL
| ｎ－ヘキサン抽出物質 |  | mg/L
| 全窒素 |  | mg/L | ０．４２ | ０．３３ | ０．５０ | ０／ ６ | ０／ ６ | ０．４３ | ０．４４ |  | ０．４０ | ０．２８ | ０．６８ | １／ １８ | ０／ １２ | ０．３９ | ０．４３
| 全燐 |  | mg/L | ０．０８１ | ０．０５１ | ０．１２ | ６／ ６ | ６／ ６ | ０．０７３ | ０．１０ |  | ０．０５１ | ０．０２１ | ０．１２ | １１／ １８ | ６／ １２ | ０．０５１ | ０．０７０
| 全亜鉛 |  | mg/L | [8 empty] | ０．００３ | ０．００３ | ０．００３ | ０／ ２ | ０／ ２ | ０．００３ | ０．００３
| ノニルフェノール |  | mg/L | [8 empty] | ＜０．００００６ | ＜０．００００６ | ＜０．００００６ | ０／ ２ | ０／ ２ | ＜０．００００６ | ＜０．００００６
| ＬＡＳ |  | mg/L | [8 empty] | ＜０．０００６ | ＜０．０００６ | ＜０．０００６ | ０／ ２ | ０／ ２ | ＜０．０００６ | ＜０．０００６
| 底層溶存酸素量 |  | mg/L
特殊項目 | フェノール類 |  | mg/L
| 銅 |  | mg/L
| 鉄（溶解性） |  | mg/L
| マンガン（溶解性） |  | mg/L
| クロム |  | mg/L
そ の 他 の 項 目 | アンモニア性窒素 |  | mg/L
| 亜硝酸性窒素 |  | mg/L
| 硝酸性窒素 |  | mg/L
| 有機性窒素 |  | mg/L
| 溶存態窒素 |  | mg/L
| 懸濁態窒素 |  | mg/L | [8 empty] | ０．２１ | ０．１２ | ０．３７ |  |  | ０．１９ | ０．２７
| オルトリン酸態燐 |  | mg/L
| 電気伝導率 |  | mS/m
| 塩化物イオン |  | mg/L
| 塩分 |  |  | ３０．３９ | ２９．４６ | ３２．０２ |  |  | ３０．２２ | ３０．８８ |  | ２９．０２ | １３．２５ | ３２．０２ |  |  | ２９．５６ | ３０．１０
| 陰イオン界面活性剤 |  | mg/L
| 非イオン界面活性剤 |  | mg/L
| クロロフィルａ |  | mg/m3 | ８．７Ｅ ０ | ＜０．１Ｅ ０ | １．７Ｅ １ |  |  | ７．９Ｅ ０ | １．６Ｅ １ |  | １．４Ｅ １ | ＜０．１Ｅ ０ | ３．４Ｅ １ |  |  | １．６Ｅ １ | １．８Ｅ １
| フェオ色素 |  | mg/m3 | ９．６ | １．６ | ４０ |  |  | ４．０ | ５．６ |  | ４．２ | ＜０．１ | ４０ |  |  | ２．７ | ４．０
| トリハロメタン生成能 |  | mg/L
| クロロホルム生成能 |  | mg/L
| ブロモジクロロメタン生成能 |  | mg/L
| ジブロモクロロメタン生成能 |  | mg/L
| ブロモホルム生成能 |  | mg/L
健 康 項 目 | カドミウム |  | mg/L
| 全シアン |  | mg/L
| 鉛 |  | mg/L
| 六価クロム |  | mg/L
| 砒素 |  | mg/L
| 総水銀 |  | mg/L
| アルキル水銀 |  | mg/L
| ＰＣＢ |  | mg/L
| ジクロロメタン |  | mg/L
| 四塩化炭素 |  | mg/L
| 1,2－ジクロロエタン |  | mg/L
| 1,1－ジクロロエチレン |  | mg/L
| シス－1,2－ジクロロエチレン |  | mg/L
| 1,1,1－トリクロロエタン |  | mg/L
| 1,1,2－トリクロロエタン |  | mg/L
| トリクロロエチレン |  | mg/L
| テトラクロロエチレン |  | mg/L
| 1,3－ジクロロプロペン |  | mg/L
| チウラム |  | mg/L
| シマジン |  | mg/L
| チオベンカルブ |  | mg/L
| ベンゼン |  | mg/L
| セレン |  | mg/L
| 硝酸性窒素及び亜硝酸性窒素 |  | mg/L
| ふっ素 |  | mg/L
| ほう素 |  | mg/L
| 1,4－ジオキサン |  | mg/L
※ ７５％値欄について、大腸菌数は９０％値である。
2024-04-01 |  |  | 水質総括表 確定値
水 域 名 称 |  |  |  |  | 渥美湾 | 渥美湾（甲） |  | 上層 | （地点統一番号：生活環境：NP：水生生物：底層DO） |  |  |  | 渥美湾 | 渥美湾（甲） |  | 中層 | （地点統一番号：生活環境：NP：水生生物：底層DO）
地点番号 調査地点 測定地点ｺｰﾄﾞ（地点統一番号,各種類型） |  |  |  |  | 132 | Ａ‐１３ |  | 03313 | ( 608-52 : Bｲ : Ⅲｲ : 特Aｲ : ) |  |  |  | 132 | Ａ‐１３ |  | 03313 | ( 608-52 : Bｲ : Ⅲｲ : 特Aｲ : )
調 査 機 関 |  | 分 析 担 当 機 関 |  | 豊橋市 |  |  |  | 豊橋市環境調査センタ－ |  |  |  | 豊橋市 |  |  |  | 豊橋市環境調査センタ－
測 定 項 目 |  |  | 単 位 | 平 均 値 | 最 小 値 | 最 大 値 | 適合しない割合 (検体数) | 適合しない割合 (日数) | 中 央 値 | ７５％値 （※） | 検出率 | 平 均 値 | 最 小 値 | 最 大 値 | 適合しない割合 (検体数) | 適合しない割合 (日数) | 中 央 値 | ７５％値 （※） | 検出率
生活環境項目 | ｐＨ |  |  | ７．９ | ７．２ | ８．７ | ３／ １２ | ３／ １２ | ７．９ | ８．０ |  | ８．０ | ７．５ | ８．６ | ３／ １２ | ３／ １２ | ８．０ | ８．１
| ＤＯ |  | mg/L | ８．１ | ６．３ | １０ | ０／ １２ | ０／ １２ | ８．０ | ７．７ |  | ７．３ | ３．７ | ９．５ | ２／ １２ | ２／ １２ | ７．８ | ６．８
| ＢＯＤ |  | mg/L
| ＣＯＤ |  | mg/L | ４．０ | ２．２ | ５．３ | １０／ １２ | １０／ １２ | ４．１ | ４．６ |  | ３．６ | ２．３ | ４．７ | ８／ １２ | ８／ １２ | ３．６ | ４．５
| ＳＳ |  | mg/L
| 大腸菌数 |  | CFU/100mL
| ｎ－ヘキサン抽出物質 |  | mg/L | ＮＤ | ＮＤ | ＮＤ | ０／ ２ | ０／ ２ | ＮＤ | ＮＤ
| 全窒素 |  | mg/L | ０．８０ | ０．０６ | １．５ | ６／ １２ | ６／ １２ | ０．８３ | １．１ |  | ０．４２ | ０．１８ | １．０ | ２／ １２ | ２／ １２ | ０．３４ | ０．４８
| 全燐 |  | mg/L | ０．０８７ | ０．０２３ | ０．２１ | ８／ １２ | ８／ １２ | ０．０７７ | ０．１０ |  | ０．０４８ | ０．０１５ | ０．１３ | ４／ １２ | ４／ １２ | ０．０４７ | ０．０５３
| 全亜鉛 |  | mg/L | ０．００４ | ＜０．００１ | ０．００６ | ０／ ４ | ０／ ４ | ０．００４ | ０．００５
| ノニルフェノール |  | mg/L | ＜０．００００６ | ＜０．００００６ | ＜０．００００６ | ０／ １ | ０／ １ | ＜０．００００６ | ＜０．００００６
| ＬＡＳ |  | mg/L | ＜０．０００６ | ＜０．０００６ | ＜０．０００６ | ０／ １ | ０／ １ | ＜０．０００６ | ＜０．０００６
| 底層溶存酸素量 |  | mg/L
特殊項目 | フェノール類 |  | mg/L |  | ＜０．０１ | ＜０．０１ |  |  |  |  | ０／ ２
| 銅 |  | mg/L
| 鉄（溶解性） |  | mg/L
| マンガン（溶解性） |  | mg/L
| クロム |  | mg/L
そ の 他 の 項 目 | アンモニア性窒素 |  | mg/L
| 亜硝酸性窒素 |  | mg/L
| 硝酸性窒素 |  | mg/L
| 有機性窒素 |  | mg/L
| 溶存態窒素 |  | mg/L
| 懸濁態窒素 |  | mg/L
| オルトリン酸態燐 |  | mg/L
| 電気伝導率 |  | mS/m
| 塩化物イオン |  | mg/L
| 塩分 |  |  | ２３．９６ | １０．８９ | ３２．５３ |  |  | ２４．１４ | ２６．６０ |  | ２９．１０ | ２５．１０ | ３２．３７ |  |  | ２９．３０ | ２９．７６
| 陰イオン界面活性剤 |  | mg/L
| 非イオン界面活性剤 |  | mg/L
| クロロフィルａ |  | mg/m3 | １．０Ｅ １ | ３．６Ｅ ０ | ２．５Ｅ １ |  |  | ９．６Ｅ ０ | １．１Ｅ １
| フェオ色素 |  | mg/m3 | ２．０ | ＜０．１ | ４．９ |  |  | １．６ | ２．３
| トリハロメタン生成能 |  | mg/L
| クロロホルム生成能 |  | mg/L
| ブロモジクロロメタン生成能 |  | mg/L
| ジブロモクロロメタン生成能 |  | mg/L
| ブロモホルム生成能 |  | mg/L
健 康 項 目 | カドミウム |  | mg/L | ＜０．０００５ | ＜０．０００５ | ＜０．０００５ | ０／ ２ |  |  |  | ０／ ２
| 全シアン |  | mg/L |  | ＮＤ | ＮＤ | ０／ ２ |  |  |  | ０／ ２
| 鉛 |  | mg/L | ＜０．００５ | ＜０．００５ | ＜０．００５ | ０／ ２ |  |  |  | ０／ ２
| 六価クロム |  | mg/L | ＜０．０１ | ＜０．０１ | ＜０．０１ | ０／ ２ |  |  |  | ０／ ２
| 砒素 |  | mg/L | ＜０．００５ | ＜０．００５ | ＜０．００５ | ０／ ２ |  |  |  | ０／ ２
| 総水銀 |  | mg/L |  | ＜０．０００５ | ＜０．０００５ | ０／ ２ |  |  |  | ０／ ２
| アルキル水銀 |  | mg/L
| ＰＣＢ |  | mg/L
| ジクロロメタン |  | mg/L | ＜０．００２ | ＜０．００２ | ＜０．００２ | ０／ ２ |  |  |  | ０／ ２
| 四塩化炭素 |  | mg/L | ＜０．０００２ | ＜０．０００２ | ＜０．０００２ | ０／ ２ |  |  |  | ０／ ２
| 1,2－ジクロロエタン |  | mg/L | ＜０．０００４ | ＜０．０００４ | ＜０．０００４ | ０／ ２ |  |  |  | ０／ ２
| 1,1－ジクロロエチレン |  | mg/L | ＜０．０１ | ＜０．０１ | ＜０．０１ | ０／ ２ |  |  |  | ０／ ２
| シス－1,2－ジクロロエチレン |  | mg/L | ＜０．００４ | ＜０．００４ | ＜０．００４ | ０／ ２ |  |  |  | ０／ ２
| 1,1,1－トリクロロエタン |  | mg/L | ＜０．１ | ＜０．１ | ＜０．１ | ０／ ２ |  |  |  | ０／ ２
| 1,1,2－トリクロロエタン |  | mg/L | ＜０．０００６ | ＜０．０００６ | ＜０．０００６ | ０／ ２ |  |  |  | ０／ ２
| トリクロロエチレン |  | mg/L | ＜０．００１ | ＜０．００１ | ＜０．００１ | ０／ ２ |  |  |  | ０／ ２
| テトラクロロエチレン |  | mg/L | ＜０．０００５ | ＜０．０００５ | ＜０．０００５ | ０／ ２ |  |  |  | ０／ ２
| 1,3－ジクロロプロペン |  | mg/L | ＜０．０００２ | ＜０．０００２ | ＜０．０００２ | ０／ ２ |  |  |  | ０／ ２
| チウラム |  | mg/L
| シマジン |  | mg/L
| チオベンカルブ |  | mg/L
| ベンゼン |  | mg/L | ＜０．００１ | ＜０．００１ | ＜０．００１ | ０／ ２ |  |  |  | ０／ ２
| セレン |  | mg/L
| 硝酸性窒素及び亜硝酸性窒素 |  | mg/L
| ふっ素 |  | mg/L
| ほう素 |  | mg/L
| 1,4－ジオキサン |  | mg/L | ＜０．００５ | ＜０．００５ | ＜０．００５ | ０／ ２ |  |  |  | ０／ ２
※ ７５％値欄について、大腸菌数は９０％値である。
2024-04-01 |  |  | 水質総括表 確定値
水 域 名 称 |  |  |  |  | 渥美湾 | 渥美湾（甲） |  | 全層 | （地点統一番号：生活環境：NP：水生生物：底層DO） | [7 empty] | （地点統一番号：生活環境：NP：水生生物：底層DO）
地点番号 調査地点 測定地点ｺｰﾄﾞ（地点統一番号,各種類型） |  |  |  |  | 132 | Ａ‐１３ |  | 03313 | ( 608-52 : Bｲ : Ⅲｲ : 特Aｲ : )
調 査 機 関 |  | 分 析 担 当 機 関 |  | 豊橋市 |  |  |  | 豊橋市環境調査センタ－
測 定 項 目 |  |  | 単 位 | 平 均 値 | 最 小 値 | 最 大 値 | 適合しない割合 (検体数) | 適合しない割合 (日数) | 中 央 値 | ７５％値 （※） | 検出率 | 平 均 値 | 最 小 値 | 最 大 値 | 適合しない割合 (検体数) | 適合しない割合 (日数) | 中 央 値 | ７５％値 （※） | 検出率
生活環境項目 | ｐＨ |  |  | ８．０ | ７．２ | ８．７ | ６／ ２４ | ３／ １２ | ８．０ | ８．０
| ＤＯ |  | mg/L | ７．７ | ３．７ | １０ | ２／ ２４ | ０／ １２ | ７．９ | ７．３
| ＢＯＤ |  | mg/L
| ＣＯＤ |  | mg/L | ３．８ | ２．２ | ５．３ | １８／ ２４ | ９／ １２ | ４．０ | ４．２
| ＳＳ |  | mg/L
| 大腸菌数 |  | CFU/100mL
| ｎ－ヘキサン抽出物質 |  | mg/L | ＮＤ | ＮＤ | ＮＤ | ０／ ２ | ０／ ２ | ＮＤ | ＮＤ
| 全窒素 |  | mg/L | ０．６１ | ０．０６ | １．５ | ８／ ２４ | ７／ １２ | ０．６５ | ０．７４
| 全燐 |  | mg/L | ０．０６９ | ０．０１５ | ０．２１ | １２／ ２４ | ７／ １２ | ０．０５７ | ０．０９７
| 全亜鉛 |  | mg/L | ０．００４ | ＜０．００１ | ０．００６ | ０／ ４ | ０／ ４ | ０．００４ | ０．００５
| ノニルフェノール |  | mg/L | ＜０．００００６ | ＜０．００００６ | ＜０．００００６ | ０／ １ | ０／ １ | ＜０．００００６ | ＜０．００００６
| ＬＡＳ |  | mg/L | ＜０．０００６ | ＜０．０００６ | ＜０．０００６ | ０／ １ | ０／ １ | ＜０．０００６ | ＜０．０００６
| 底層溶存酸素量 |  | mg/L
特殊項目 | フェノール類 |  | mg/L |  | ＜０．０１ | ＜０．０１ |  |  |  |  | ０／ ２
| 銅 |  | mg/L
| 鉄（溶解性） |  | mg/L
| マンガン（溶解性） |  | mg/L
| クロム |  | mg/L
そ の 他 の 項 目 | アンモニア性窒素 |  | mg/L
| 亜硝酸性窒素 |  | mg/L
| 硝酸性窒素 |  | mg/L
| 有機性窒素 |  | mg/L
| 溶存態窒素 |  | mg/L
| 懸濁態窒素 |  | mg/L
| オルトリン酸態燐 |  | mg/L
| 電気伝導率 |  | mS/m
| 塩化物イオン |  | mg/L
| 塩分 |  |  | ２６．５３ | １０．８９ | ３２．５３ |  |  | ２６．７８ | ２８．１７
| 陰イオン界面活性剤 |  | mg/L
| 非イオン界面活性剤 |  | mg/L
| クロロフィルａ |  | mg/m3 | １．０Ｅ １ | ３．６Ｅ ０ | ２．５Ｅ １ |  |  | ９．６Ｅ ０ | １．１Ｅ １
| フェオ色素 |  | mg/m3 | ２．０ | ＜０．１ | ４．９ |  |  | １．６ | ２．３
| トリハロメタン生成能 |  | mg/L
| クロロホルム生成能 |  | mg/L
| ブロモジクロロメタン生成能 |  | mg/L
| ジブロモクロロメタン生成能 |  | mg/L
| ブロモホルム生成能 |  | mg/L
健 康 項 目 | カドミウム |  | mg/L | ＜０．０００５ | ＜０．０００５ | ＜０．０００５ | ０／ ２ |  |  |  | ０／ ２
| 全シアン |  | mg/L |  | ＮＤ | ＮＤ | ０／ ２ |  |  |  | ０／ ２
| 鉛 |  | mg/L | ＜０．００５ | ＜０．００５ | ＜０．００５ | ０／ ２ |  |  |  | ０／ ２
| 六価クロム |  | mg/L | ＜０．０１ | ＜０．０１ | ＜０．０１ | ０／ ２ |  |  |  | ０／ ２
| 砒素 |  | mg/L | ＜０．００５ | ＜０．００５ | ＜０．００５ | ０／ ２ |  |  |  | ０／ ２
| 総水銀 |  | mg/L |  | ＜０．０００５ | ＜０．０００５ | ０／ ２ |  |  |  | ０／ ２
| アルキル水銀 |  | mg/L
| ＰＣＢ |  | mg/L
| ジクロロメタン |  | mg/L | ＜０．００２ | ＜０．００２ | ＜０．００２ | ０／ ２ |  |  |  | ０／ ２
| 四塩化炭素 |  | mg/L | ＜０．０００２ | ＜０．０００２ | ＜０．０００２ | ０／ ２ |  |  |  | ０／ ２
| 1,2－ジクロロエタン |  | mg/L | ＜０．０００４ | ＜０．０００４ | ＜０．０００４ | ０／ ２ |  |  |  | ０／ ２
| 1,1－ジクロロエチレン |  | mg/L | ＜０．０１ | ＜０．０１ | ＜０．０１ | ０／ ２ |  |  |  | ０／ ２
| シス－1,2－ジクロロエチレン |  | mg/L | ＜０．００４ | ＜０．００４ | ＜０．００４ | ０／ ２ |  |  |  | ０／ ２
| 1,1,1－トリクロロエタン |  | mg/L | ＜０．１ | ＜０．１ | ＜０．１ | ０／ ２ |  |  |  | ０／ ２
| 1,1,2－トリクロロエタン |  | mg/L | ＜０．０００６ | ＜０．０００６ | ＜０．０００６ | ０／ ２ |  |  |  | ０／ ２
| トリクロロエチレン |  | mg/L | ＜０．００１ | ＜０．００１ | ＜０．００１ | ０／ ２ |  |  |  | ０／ ２
| テトラクロロエチレン |  | mg/L | ＜０．０００５ | ＜０．０００５ | ＜０．０００５ | ０／ ２ |  |  |  | ０／ ２
| 1,3－ジクロロプロペン |  | mg/L | ＜０．０００２ | ＜０．０００２ | ＜０．０００２ | ０／ ２ |  |  |  | ０／ ２
| チウラム |  | mg/L
| シマジン |  | mg/L
| チオベンカルブ |  | mg/L
| ベンゼン |  | mg/L | ＜０．００１ | ＜０．００１ | ＜０．００１ | ０／ ２ |  |  |  | ０／ ２
| セレン |  | mg/L
| 硝酸性窒素及び亜硝酸性窒素 |  | mg/L
| ふっ素 |  | mg/L
| ほう素 |  | mg/L
| 1,4－ジオキサン |  | mg/L | ＜０．００５ | ＜０．００５ | ＜０．００５ | ０／ ２ |  |  |  | ０／ ２
※ ７５％値欄について、大腸菌数は９０％値である。
2024-04-01 |  |  | 水質総括表 確定値
水 域 名 称 |  |  |  |  | 渥美湾 | 渥美湾（乙） |  | 上層 | （地点統一番号：生活環境：NP：水生生物：底層DO） |  |  |  | 渥美湾 | 渥美湾（乙） |  | 中層 | （地点統一番号：生活環境：NP：水生生物：底層DO）
地点番号 調査地点 測定地点ｺｰﾄﾞ（地点統一番号,各種類型） |  |  |  |  | 126 | Ａ‐７ |  | 03407 | ( 609-01 : Aｲ : Ⅱﾛ : A ｲ : ) |  |  |  | 126 | Ａ‐７ |  | 03407 | ( 609-01 : Aｲ : Ⅱﾛ : A ｲ : )
調 査 機 関 |  | 分 析 担 当 機 関 |  | 愛知県 |  |  |  | 水 産 試 験 場 |  |  |  | 愛知県 |  |  |  | 水 産 試 験 場
測 定 項 目 |  |  | 単 位 | 平 均 値 | 最 小 値 | 最 大 値 | 適合しない割合 (検体数) | 適合しない割合 (日数) | 中 央 値 | ７５％値 （※） | 検出率 | 平 均 値 | 最 小 値 | 最 大 値 | 適合しない割合 (検体数) | 適合しない割合 (日数) | 中 央 値 | ７５％値 （※） | 検出率
生活環境項目 | ｐＨ |  |  | ８．３ | ８．１ | ８．４ | ３／ １２ | ３／ １２ | ８．３ | ８．３ |  | ８．２ | ８．１ | ８．３ | ０／ １２ | ０／ １２ | ８．２ | ８．３
| ＤＯ |  | mg/L | ８．８ | ６．８ | １０ | ２／ １２ | ２／ １２ | ８．９ | ８．０ |  | ７．２ | １．７ | １０ | ６／ １２ | ６／ １２ | ７．４ | ６．６
| ＢＯＤ |  | mg/L
| ＣＯＤ |  | mg/L | ３．６ | ２．７ | ５．２ | １２／ １２ | １２／ １２ | ３．２ | ４．４ |  | ３．０ | ２．１ | ４．１ | １２／ １２ | １２／ １２ | ３．１ | ３．１
| ＳＳ |  | mg/L
| 大腸菌数 |  | CFU/100mL
| ｎ－ヘキサン抽出物質 |  | mg/L
| 全窒素 |  | mg/L | ０．３１ | ０．２０ | ０．４２ | ７／ １２ | ７／ １２ | ０．３１ | ０．３５
| 全燐 |  | mg/L | ０．０３０ | ０．０１８ | ０．０４９ | ６／ １２ | ６／ １２ | ０．０３０ | ０．０３３
| 全亜鉛 |  | mg/L | ０．００２ | ０．００１ | ０．００２ | ０／ ６ | ０／ ６ | ０．００２ | ０．００２
| ノニルフェノール |  | mg/L | ＜０．００００６ | ＜０．００００６ | ＜０．００００６ | ０／ ６ | ０／ ６ | ＜０．００００６ | ＜０．００００６
| ＬＡＳ |  | mg/L | ＜０．０００６ | ＜０．０００６ | ＜０．０００６ | ０／ ６ | ０／ ６ | ＜０．０００６ | ＜０．０００６
| 底層溶存酸素量 |  | mg/L
特殊項目 | フェノール類 |  | mg/L |  | ＜０．０１ | ＜０．０１ |  |  |  |  | ０／ ２
| 銅 |  | mg/L
| 鉄（溶解性） |  | mg/L
| マンガン（溶解性） |  | mg/L
| クロム |  | mg/L
そ の 他 の 項 目 | アンモニア性窒素 |  | mg/L
| 亜硝酸性窒素 |  | mg/L
| 硝酸性窒素 |  | mg/L
| 有機性窒素 |  | mg/L
| 溶存態窒素 |  | mg/L
| 懸濁態窒素 |  | mg/L | ０．１１ | ０．０６ | ０．１７ |  |  | ０．１１ | ０．１３
| オルトリン酸態燐 |  | mg/L
| 電気伝導率 |  | mS/m
| 塩化物イオン |  | mg/L
| 塩分 |  |  | ２９．０２ | ２６．０７ | ３１．６６ |  |  | ２８．９５ | ３０．０４ |  | ３０．４１ | ２８．９５ | ３１．８１ |  |  | ３０．２３ | ３０．９５
| 陰イオン界面活性剤 |  | mg/L
| 非イオン界面活性剤 |  | mg/L
| クロロフィルａ |  | mg/m3 | ７．７Ｅ ０ | ２．２Ｅ ０ | １．５Ｅ １ |  |  | ７．９Ｅ ０ | １．０Ｅ １
| フェオ色素 |  | mg/m3 | １．２ | ＜０．１ | ２．６ |  |  | １．２ | １．５
| トリハロメタン生成能 |  | mg/L
| クロロホルム生成能 |  | mg/L
| ブロモジクロロメタン生成能 |  | mg/L
| ジブロモクロロメタン生成能 |  | mg/L
| ブロモホルム生成能 |  | mg/L
健 康 項 目 | カドミウム |  | mg/L | ＜０．０００５ | ＜０．０００５ | ＜０．０００５ | ０／ ４ |  |  |  | ０／ ４
| 全シアン |  | mg/L |  | ＮＤ | ＮＤ | ０／ ４ |  |  |  | ０／ ４
| 鉛 |  | mg/L | ＜０．００５ | ＜０．００５ | ＜０．００５ | ０／ ４ |  |  |  | ０／ ４
| 六価クロム |  | mg/L | ＜０．０１ | ＜０．０１ | ＜０．０１ | ０／ ４ |  |  |  | ０／ ４
| 砒素 |  | mg/L | ＜０．００５ | ＜０．００５ | ＜０．００５ | ０／ ２ |  |  |  | ０／ ２
| 総水銀 |  | mg/L |  | ＜０．０００５ | ＜０．０００５ | ０／ ４ |  |  |  | ０／ ４
| アルキル水銀 |  | mg/L
| ＰＣＢ |  | mg/L
| ジクロロメタン |  | mg/L | ＜０．００２ | ＜０．００２ | ＜０．００２ | ０／ ２ |  |  |  | ０／ ２
| 四塩化炭素 |  | mg/L | ＜０．０００２ | ＜０．０００２ | ＜０．０００２ | ０／ ２ |  |  |  | ０／ ２
| 1,2－ジクロロエタン |  | mg/L | ＜０．０００４ | ＜０．０００４ | ＜０．０００４ | ０／ ２ |  |  |  | ０／ ２
| 1,1－ジクロロエチレン |  | mg/L | ＜０．０１ | ＜０．０１ | ＜０．０１ | ０／ ２ |  |  |  | ０／ ２
| シス－1,2－ジクロロエチレン |  | mg/L | ＜０．００４ | ＜０．００４ | ＜０．００４ | ０／ ２ |  |  |  | ０／ ２
| 1,1,1－トリクロロエタン |  | mg/L | ＜０．１ | ＜０．１ | ＜０．１ | ０／ ２ |  |  |  | ０／ ２
| 1,1,2－トリクロロエタン |  | mg/L | ＜０．０００６ | ＜０．０００６ | ＜０．０００６ | ０／ ２ |  |  |  | ０／ ２
| トリクロロエチレン |  | mg/L | ＜０．００１ | ＜０．００１ | ＜０．００１ | ０／ ２ |  |  |  | ０／ ２
| テトラクロロエチレン |  | mg/L | ＜０．０００５ | ＜０．０００５ | ＜０．０００５ | ０／ ２ |  |  |  | ０／ ２
| 1,3－ジクロロプロペン |  | mg/L | ＜０．０００２ | ＜０．０００２ | ＜０．０００２ | ０／ ２ |  |  |  | ０／ ２
| チウラム |  | mg/L | ＜０．０００６ | ＜０．０００６ | ＜０．０００６ | ０／ ２ |  |  |  | ０／ ２
| シマジン |  | mg/L | ＜０．０００３ | ＜０．０００３ | ＜０．０００３ | ０／ ２ |  |  |  | ０／ ２
| チオベンカルブ |  | mg/L | ＜０．００２ | ＜０．００２ | ＜０．００２ | ０／ ２ |  |  |  | ０／ ２
| ベンゼン |  | mg/L | ＜０．００１ | ＜０．００１ | ＜０．００１ | ０／ ２ |  |  |  | ０／ ２
| セレン |  | mg/L | ＜０．００２ | ＜０．００２ | ＜０．００２ | ０／ ４ |  |  |  | ０／ ４
| 硝酸性窒素及び亜硝酸性窒素 |  | mg/L
| ふっ素 |  | mg/L
| ほう素 |  | mg/L
| 1,4－ジオキサン |  | mg/L | ＜０．００５ | ＜０．００５ | ＜０．００５ | ０／ １ |  |  |  | ０／ １
※ ７５％値欄について、大腸菌数は９０％値である。
2024-04-01 |  |  | 水質総括表 確定値
水 域 名 称 |  |  |  |  | 渥美湾 | 渥美湾（乙） |  | 全層 | （地点統一番号：生活環境：NP：水生生物：底層DO） | [7 empty] | （地点統一番号：生活環境：NP：水生生物：底層DO）
地点番号 調査地点 測定地点ｺｰﾄﾞ（地点統一番号,各種類型） |  |  |  |  | 126 | Ａ‐７ |  | 03407 | ( 609-01 : Aｲ : Ⅱﾛ : A ｲ : )
調 査 機 関 |  | 分 析 担 当 機 関 |  | 愛知県 |  |  |  | 水 産 試 験 場
測 定 項 目 |  |  | 単 位 | 平 均 値 | 最 小 値 | 最 大 値 | 適合しない割合 (検体数) | 適合しない割合 (日数) | 中 央 値 | ７５％値 （※） | 検出率 | 平 均 値 | 最 小 値 | 最 大 値 | 適合しない割合 (検体数) | 適合しない割合 (日数) | 中 央 値 | ７５％値 （※） | 検出率
生活環境項目 | ｐＨ |  |  | ８．３ | ８．１ | ８．４ | ３／ ２４ | １／ １２ | ８．３ | ８．３
| ＤＯ |  | mg/L | ８．０ | １．７ | １０ | ８／ ２４ | ４／ １２ | ７．９ | ７．１
| ＢＯＤ |  | mg/L
| ＣＯＤ |  | mg/L | ３．３ | ２．１ | ５．２ | ２４／ ２４ | １２／ １２ | ３．４ | ３．７
| ＳＳ |  | mg/L
| 大腸菌数 |  | CFU/100mL
| ｎ－ヘキサン抽出物質 |  | mg/L
| 全窒素 |  | mg/L | ０．３１ | ０．２０ | ０．４２ | ７／ １２ | ７／ １２ | ０．３１ | ０．３５
| 全燐 |  | mg/L | ０．０３０ | ０．０１８ | ０．０４９ | ６／ １２ | ６／ １２ | ０．０３０ | ０．０３３
| 全亜鉛 |  | mg/L | ０．００２ | ０．００１ | ０．００２ | ０／ ６ | ０／ ６ | ０．００２ | ０．００２
| ノニルフェノール |  | mg/L | ＜０．００００６ | ＜０．００００６ | ＜０．００００６ | ０／ ６ | ０／ ６ | ＜０．００００６ | ＜０．００００６
| ＬＡＳ |  | mg/L | ＜０．０００６ | ＜０．０００６ | ＜０．０００６ | ０／ ６ | ０／ ６ | ＜０．０００６ | ＜０．０００６
| 底層溶存酸素量 |  | mg/L
特殊項目 | フェノール類 |  | mg/L |  | ＜０．０１ | ＜０．０１ |  |  |  |  | ０／ ２
| 銅 |  | mg/L
| 鉄（溶解性） |  | mg/L
| マンガン（溶解性） |  | mg/L
| クロム |  | mg/L
そ の 他 の 項 目 | アンモニア性窒素 |  | mg/L
| 亜硝酸性窒素 |  | mg/L
| 硝酸性窒素 |  | mg/L
| 有機性窒素 |  | mg/L
| 溶存態窒素 |  | mg/L
| 懸濁態窒素 |  | mg/L | ０．１１ | ０．０６ | ０．１７ |  |  | ０．１１ | ０．１３
| オルトリン酸態燐 |  | mg/L
| 電気伝導率 |  | mS/m
| 塩化物イオン |  | mg/L
| 塩分 |  |  | ２９．７２ | ２６．０７ | ３１．８１ |  |  | ２９．９２ | ３０．０６
| 陰イオン界面活性剤 |  | mg/L
| 非イオン界面活性剤 |  | mg/L
| クロロフィルａ |  | mg/m3 | ７．７Ｅ ０ | ２．２Ｅ ０ | １．５Ｅ １ |  |  | ７．９Ｅ ０ | １．０Ｅ １
| フェオ色素 |  | mg/m3 | １．２ | ＜０．１ | ２．６ |  |  | １．２ | １．５
| トリハロメタン生成能 |  | mg/L
| クロロホルム生成能 |  | mg/L
| ブロモジクロロメタン生成能 |  | mg/L
| ジブロモクロロメタン生成能 |  | mg/L
| ブロモホルム生成能 |  | mg/L
健 康 項 目 | カドミウム |  | mg/L | ＜０．０００５ | ＜０．０００５ | ＜０．０００５ | ０／ ４ |  |  |  | ０／ ４
| 全シアン |  | mg/L |  | ＮＤ | ＮＤ | ０／ ４ |  |  |  | ０／ ４
| 鉛 |  | mg/L | ＜０．００５ | ＜０．００５ | ＜０．００５ | ０／ ４ |  |  |  | ０／ ４
| 六価クロム |  | mg/L | ＜０．０１ | ＜０．０１ | ＜０．０１ | ０／ ４ |  |  |  | ０／ ４
| 砒素 |  | mg/L | ＜０．００５ | ＜０．００５ | ＜０．００５ | ０／ ２ |  |  |  | ０／ ２
| 総水銀 |  | mg/L |  | ＜０．０００５ | ＜０．０００５ | ０／ ４ |  |  |  | ０／ ４
| アルキル水銀 |  | mg/L
| ＰＣＢ |  | mg/L
| ジクロロメタン |  | mg/L | ＜０．００２ | ＜０．００２ | ＜０．００２ | ０／ ２ |  |  |  | ０／ ２
| 四塩化炭素 |  | mg/L | ＜０．０００２ | ＜０．０００２ | ＜０．０００２ | ０／ ２ |  |  |  | ０／ ２
| 1,2－ジクロロエタン |  | mg/L | ＜０．０００４ | ＜０．０００４ | ＜０．０００４ | ０／ ２ |  |  |  | ０／ ２
| 1,1－ジクロロエチレン |  | mg/L | ＜０．０１ | ＜０．０１ | ＜０．０１ | ０／ ２ |  |  |  | ０／ ２
| シス－1,2－ジクロロエチレン |  | mg/L | ＜０．００４ | ＜０．００４ | ＜０．００４ | ０／ ２ |  |  |  | ０／ ２
| 1,1,1－トリクロロエタン |  | mg/L | ＜０．１ | ＜０．１ | ＜０．１ | ０／ ２ |  |  |  | ０／ ２
| 1,1,2－トリクロロエタン |  | mg/L | ＜０．０００６ | ＜０．０００６ | ＜０．０００６ | ０／ ２ |  |  |  | ０／ ２
| トリクロロエチレン |  | mg/L | ＜０．００１ | ＜０．００１ | ＜０．００１ | ０／ ２ |  |  |  | ０／ ２
| テトラクロロエチレン |  | mg/L | ＜０．０００５ | ＜０．０００５ | ＜０．０００５ | ０／ ２ |  |  |  | ０／ ２
| 1,3－ジクロロプロペン |  | mg/L | ＜０．０００２ | ＜０．０００２ | ＜０．０００２ | ０／ ２ |  |  |  | ０／ ２
| チウラム |  | mg/L | ＜０．０００６ | ＜０．０００６ | ＜０．０００６ | ０／ ２ |  |  |  | ０／ ２
| シマジン |  | mg/L | ＜０．０００３ | ＜０．０００３ | ＜０．０００３ | ０／ ２ |  |  |  | ０／ ２
| チオベンカルブ |  | mg/L | ＜０．００２ | ＜０．００２ | ＜０．００２ | ０／ ２ |  |  |  | ０／ ２
| ベンゼン |  | mg/L | ＜０．００１ | ＜０．００１ | ＜０．００１ | ０／ ２ |  |  |  | ０／ ２
| セレン |  | mg/L | ＜０．００２ | ＜０．００２ | ＜０．００２ | ０／ ４ |  |  |  | ０／ ４
| 硝酸性窒素及び亜硝酸性窒素 |  | mg/L
| ふっ素 |  | mg/L
| ほう素 |  | mg/L
| 1,4－ジオキサン |  | mg/L | ＜０．００５ | ＜０．００５ | ＜０．００５ | ０／ １ |  |  |  | ０／ １
※ ７５％値欄について、大腸菌数は９０％値である。
2024-04-01 |  |  | 水質総括表 確定値
水 域 名 称 |  |  |  |  | 渥美湾 | 渥美湾（乙） |  | 上層 | （地点統一番号：生活環境：NP：水生生物：底層DO） |  |  |  | 渥美湾 | 渥美湾（乙） |  | 中層 | （地点統一番号：生活環境：NP：水生生物：底層DO）
地点番号 調査地点 測定地点ｺｰﾄﾞ（地点統一番号,各種類型） |  |  |  |  | 127 | Ａ‐８ |  | 03408 | ( 609-02 : Aｲ : Ⅱﾛ : A ｲ : ) |  |  |  | 127 | Ａ‐８ |  | 03408 | ( 609-02 : Aｲ : Ⅱﾛ : A ｲ : )
調 査 機 関 |  | 分 析 担 当 機 関 |  | 愛知県 |  |  |  | 水 産 試 験 場 |  |  |  | 愛知県 |  |  |  | 水 産 試 験 場
測 定 項 目 |  |  | 単 位 | 平 均 値 | 最 小 値 | 最 大 値 | 適合しない割合 (検体数) | 適合しない割合 (日数) | 中 央 値 | ７５％値 （※） | 検出率 | 平 均 値 | 最 小 値 | 最 大 値 | 適合しない割合 (検体数) | 適合しない割合 (日数) | 中 央 値 | ７５％値 （※） | 検出率
生活環境項目 | ｐＨ |  |  | ８．３ | ８．２ | ８．６ | ３／ １２ | ３／ １２ | ８．３ | ８．３ |  | ８．３ | ８．２ | ８．３ | ０／ １２ | ０／ １２ | ８．３ | ８．３
| ＤＯ |  | mg/L | ８．６ | ６．７ | １０ | ２／ １２ | ２／ １２ | ８．４ | ８．１ |  | ７．５ | ２．５ | １０ | ５／ １２ | ５／ １２ | ８．１ | ６．６
| ＢＯＤ |  | mg/L
| ＣＯＤ |  | mg/L | ３．４ | ２．２ | ４．９ | １２／ １２ | １２／ １２ | ３．１ | ３．８ |  | ３．２ | ２．３ | ４．３ | １２／ １２ | １２／ １２ | ３．１ | ３．３
| ＳＳ |  | mg/L
| 大腸菌数 |  | CFU/100mL
| ｎ－ヘキサン抽出物質 |  | mg/L | ＮＤ | ＮＤ | ＮＤ | ０／ ２ | ０／ ２ | ＮＤ | ＮＤ
| 全窒素 |  | mg/L | ０．２５ | ０．１７ | ０．３７ | ２／ １２ | ２／ １２ | ０．２４ | ０．２９
| 全燐 |  | mg/L | ０．０２６ | ０．０１３ | ０．０４３ | ４／ １２ | ４／ １２ | ０．０２７ | ０．０３１
| 全亜鉛 |  | mg/L | ０．００２ | ＜０．００１ | ０．００２ | ０／ ６ | ０／ ６ | ０．００２ | ０．００２
| ノニルフェノール |  | mg/L | ＜０．００００６ | ＜０．００００６ | ＜０．００００６ | ０／ ６ | ０／ ６ | ＜０．００００６ | ＜０．００００６
| ＬＡＳ |  | mg/L | ＜０．０００６ | ＜０．０００６ | ＜０．０００６ | ０／ ６ | ０／ ６ | ＜０．０００６ | ＜０．０００６
| 底層溶存酸素量 |  | mg/L
特殊項目 | フェノール類 |  | mg/L
| 銅 |  | mg/L
| 鉄（溶解性） |  | mg/L
| マンガン（溶解性） |  | mg/L
| クロム |  | mg/L
そ の 他 の 項 目 | アンモニア性窒素 |  | mg/L
| 亜硝酸性窒素 |  | mg/L
| 硝酸性窒素 |  | mg/L
| 有機性窒素 |  | mg/L
| 溶存態窒素 |  | mg/L
| 懸濁態窒素 |  | mg/L | ０．０９ | ＜０．０５ | ０．１６ |  |  | ０．０９ | ０．１０
| オルトリン酸態燐 |  | mg/L
| 電気伝導率 |  | mS/m
| 塩化物イオン |  | mg/L
| 塩分 |  |  | ２９．５５ | ２４．８８ | ３２．２７ |  |  | ２９．４３ | ３１．２０ |  | ３０．６６ | ２９．３３ | ３２．２８ |  |  | ３０．３７ | ３１．４９
| 陰イオン界面活性剤 |  | mg/L
| 非イオン界面活性剤 |  | mg/L
| クロロフィルａ |  | mg/m3 | ５．８Ｅ ０ | １．４Ｅ ０ | １．１Ｅ １ |  |  | ４．９Ｅ ０ | ８．４Ｅ ０
| フェオ色素 |  | mg/m3 | ０．９ | ０．２ | ２．４ |  |  | ０．７ | １．１
| トリハロメタン生成能 |  | mg/L
| クロロホルム生成能 |  | mg/L
| ブロモジクロロメタン生成能 |  | mg/L
| ジブロモクロロメタン生成能 |  | mg/L
| ブロモホルム生成能 |  | mg/L
健 康 項 目 | カドミウム |  | mg/L
| 全シアン |  | mg/L
| 鉛 |  | mg/L
| 六価クロム |  | mg/L
| 砒素 |  | mg/L
| 総水銀 |  | mg/L
| アルキル水銀 |  | mg/L
| ＰＣＢ |  | mg/L
| ジクロロメタン |  | mg/L
| 四塩化炭素 |  | mg/L
| 1,2－ジクロロエタン |  | mg/L
| 1,1－ジクロロエチレン |  | mg/L
| シス－1,2－ジクロロエチレン |  | mg/L
| 1,1,1－トリクロロエタン |  | mg/L
| 1,1,2－トリクロロエタン |  | mg/L
| トリクロロエチレン |  | mg/L
| テトラクロロエチレン |  | mg/L
| 1,3－ジクロロプロペン |  | mg/L
| チウラム |  | mg/L
| シマジン |  | mg/L
| チオベンカルブ |  | mg/L
| ベンゼン |  | mg/L
| セレン |  | mg/L
| 硝酸性窒素及び亜硝酸性窒素 |  | mg/L
| ふっ素 |  | mg/L
| ほう素 |  | mg/L
| 1,4－ジオキサン |  | mg/L
※ ７５％値欄について、大腸菌数は９０％値である。
2024-04-01 |  |  | 水質総括表 確定値
水 域 名 称 |  |  |  |  | 渥美湾 | 渥美湾（乙） |  | 下層 | （地点統一番号：生活環境：NP：水生生物：底層DO） |  |  |  | 渥美湾 | 渥美湾（乙） |  | 全層 | （地点統一番号：生活環境：NP：水生生物：底層DO）
地点番号 調査地点 測定地点ｺｰﾄﾞ（地点統一番号,各種類型） |  |  |  |  | 127 | Ａ‐８ |  | 03408 | ( 609-02 : Aｲ : Ⅱﾛ : A ｲ : ) |  |  |  | 127 | Ａ‐８ |  | 03408 | ( 609-02 : Aｲ : Ⅱﾛ : A ｲ : )
調 査 機 関 |  | 分 析 担 当 機 関 |  | 愛知県 |  |  |  | 水 産 試 験 場 |  |  |  | 愛知県 |  |  |  | 水 産 試 験 場
測 定 項 目 |  |  | 単 位 | 平 均 値 | 最 小 値 | 最 大 値 | 適合しない割合 (検体数) | 適合しない割合 (日数) | 中 央 値 | ７５％値 （※） | 検出率 | 平 均 値 | 最 小 値 | 最 大 値 | 適合しない割合 (検体数) | 適合しない割合 (日数) | 中 央 値 | ７５％値 （※） | 検出率
生活環境項目 | ｐＨ |  |  | ８．２ | ８．０ | ８．２ | ０／ ６ | ０／ ６ | ８．２ | ８．２ |  | ８．３ | ８．０ | ８．６ | ３／ ３０ | ０／ １２ | ８．３ | ８．３
| ＤＯ |  | mg/L | ４．２ | ０．６ | ７．０ | ６／ ６ | ６／ ６ | ４．５ | ３．５ |  | ７．６ | ０．６ | １０ | １３／ ３０ | ５／ １２ | ７．６ | ６．５
| ＢＯＤ |  | mg/L
| ＣＯＤ |  | mg/L | [8 empty] | ３．３ | ２．２ | ４．９ | ２４／ ２４ | １２／ １２ | ３．３ | ３．６
| ＳＳ |  | mg/L
| 大腸菌数 |  | CFU/100mL
| ｎ－ヘキサン抽出物質 |  | mg/L | [8 empty] | ＮＤ | ＮＤ | ＮＤ | ０／ ２ | ０／ ２ | ＮＤ | ＮＤ
| 全窒素 |  | mg/L | ０．２８ | ０．２５ | ０．３３ | ２／ ６ | ２／ ６ | ０．２７ | ０．３１ |  | ０．２６ | ０．１７ | ０．３７ | ４／ １８ | ２／ １２ | ０．２６ | ０．３０
| 全燐 |  | mg/L | ０．０４０ | ０．０２７ | ０．０７８ | ４／ ６ | ４／ ６ | ０．０３３ | ０．０４２ |  | ０．０２９ | ０．０１３ | ０．０７８ | ８／ １８ | ６／ １２ | ０．０３１ | ０．０３５
| 全亜鉛 |  | mg/L | [8 empty] | ０．００２ | ＜０．００１ | ０．００２ | ０／ ６ | ０／ ６ | ０．００２ | ０．００２
| ノニルフェノール |  | mg/L | [8 empty] | ＜０．００００６ | ＜０．００００６ | ＜０．００００６ | ０／ ６ | ０／ ６ | ＜０．００００６ | ＜０．００００６
| ＬＡＳ |  | mg/L | [8 empty] | ＜０．０００６ | ＜０．０００６ | ＜０．０００６ | ０／ ６ | ０／ ６ | ＜０．０００６ | ＜０．０００６
| 底層溶存酸素量 |  | mg/L
特殊項目 | フェノール類 |  | mg/L
| 銅 |  | mg/L
| 鉄（溶解性） |  | mg/L
| マンガン（溶解性） |  | mg/L
| クロム |  | mg/L
そ の 他 の 項 目 | アンモニア性窒素 |  | mg/L
| 亜硝酸性窒素 |  | mg/L
| 硝酸性窒素 |  | mg/L
| 有機性窒素 |  | mg/L
| 溶存態窒素 |  | mg/L
| 懸濁態窒素 |  | mg/L | [8 empty] | ０．０９ | ＜０．０５ | ０．１６ |  |  | ０．０９ | ０．１０
| オルトリン酸態燐 |  | mg/L
| 電気伝導率 |  | mS/m
| 塩化物イオン |  | mg/L
| 塩分 |  |  | ３２．３９ | ３１．５０ | ３３．２０ |  |  | ３２．６０ | ３２．８２ |  | ３０．６２ | ２４．８８ | ３３．２０ |  |  | ３０．５３ | ３１．３６
| 陰イオン界面活性剤 |  | mg/L
| 非イオン界面活性剤 |  | mg/L
| クロロフィルａ |  | mg/m3 | ４．０Ｅ ０ | ０．６Ｅ ０ | １．２Ｅ １ |  |  | １．５Ｅ ０ | ７．８Ｅ ０ |  | ５．４Ｅ ０ | ０．６Ｅ ０ | １．２Ｅ １ |  |  | ４．４Ｅ ０ | ５．６Ｅ ０
| フェオ色素 |  | mg/m3 | １．５ | ０．７ | ３．１ |  |  | １．１ | ２．３ |  | １．１ | ０．２ | ３．１ |  |  | ０．９ | １．１
| トリハロメタン生成能 |  | mg/L
| クロロホルム生成能 |  | mg/L
| ブロモジクロロメタン生成能 |  | mg/L
| ジブロモクロロメタン生成能 |  | mg/L
| ブロモホルム生成能 |  | mg/L
健 康 項 目 | カドミウム |  | mg/L
| 全シアン |  | mg/L
| 鉛 |  | mg/L
| 六価クロム |  | mg/L
| 砒素 |  | mg/L
| 総水銀 |  | mg/L
| アルキル水銀 |  | mg/L
| ＰＣＢ |  | mg/L
| ジクロロメタン |  | mg/L
| 四塩化炭素 |  | mg/L
| 1,2－ジクロロエタン |  | mg/L
| 1,1－ジクロロエチレン |  | mg/L
| シス－1,2－ジクロロエチレン |  | mg/L
| 1,1,1－トリクロロエタン |  | mg/L
| 1,1,2－トリクロロエタン |  | mg/L
| トリクロロエチレン |  | mg/L
| テトラクロロエチレン |  | mg/L
| 1,3－ジクロロプロペン |  | mg/L
| チウラム |  | mg/L
| シマジン |  | mg/L
| チオベンカルブ |  | mg/L
| ベンゼン |  | mg/L
| セレン |  | mg/L
| 硝酸性窒素及び亜硝酸性窒素 |  | mg/L
| ふっ素 |  | mg/L
| ほう素 |  | mg/L
| 1,4－ジオキサン |  | mg/L
※ ７５％値欄について、大腸菌数は９０％値である。
2024-04-01 |  |  | 水質総括表 確定値
水 域 名 称 |  |  |  |  | 渥美湾 | 渥美湾（乙） |  | 上層 | （地点統一番号：生活環境：NP：水生生物：底層DO） |  |  |  | 渥美湾 | 渥美湾（乙） |  | 中層 | （地点統一番号：生活環境：NP：水生生物：底層DO）
地点番号 調査地点 測定地点ｺｰﾄﾞ（地点統一番号,各種類型） |  |  |  |  | 128 | Ａ‐９ |  | 03409 | ( 609-03 : Aｲ : Ⅱﾛ : 特Aｲ : ) |  |  |  | 128 | Ａ‐９ |  | 03409 | ( 609-03 : Aｲ : Ⅱﾛ : 特Aｲ : )
調 査 機 関 |  | 分 析 担 当 機 関 |  | 愛知県 |  |  |  | 水 産 試 験 場 |  |  |  | 愛知県 |  |  |  | 水 産 試 験 場
測 定 項 目 |  |  | 単 位 | 平 均 値 | 最 小 値 | 最 大 値 | 適合しない割合 (検体数) | 適合しない割合 (日数) | 中 央 値 | ７５％値 （※） | 検出率 | 平 均 値 | 最 小 値 | 最 大 値 | 適合しない割合 (検体数) | 適合しない割合 (日数) | 中 央 値 | ７５％値 （※） | 検出率
生活環境項目 | ｐＨ |  |  | ８．３ | ８．１ | ８．５ | ６／ １２ | ６／ １２ | ８．４ | ８．４ |  | ８．３ | ８．１ | ８．４ | ３／ １２ | ３／ １２ | ８．３ | ８．３
| ＤＯ |  | mg/L | ８．８ | ６．８ | １１ | ２／ １２ | ２／ １２ | ８．５ | ７．８ |  | ７．６ | ５．０ | １１ | ６／ １２ | ６／ １２ | ７．１ | ６．１
| ＢＯＤ |  | mg/L
| ＣＯＤ |  | mg/L | ３．８ | ３．０ | ５．２ | １２／ １２ | １２／ １２ | ３．７ | ４．０ |  | ３．３ | ２．５ | ４．７ | １２／ １２ | １２／ １２ | ３．２ | ３．５
| ＳＳ |  | mg/L
| 大腸菌数 |  | CFU/100mL
| ｎ－ヘキサン抽出物質 |  | mg/L
| 全窒素 |  | mg/L | ０．２７ | ０．２０ | ０．３４ | ２／ １２ | ２／ １２ | ０．２７ | ０．３０
| 全燐 |  | mg/L | ０．０３０ | ０．０１４ | ０．０５１ | ７／ １２ | ７／ １２ | ０．０３１ | ０．０３４
| 全亜鉛 |  | mg/L | ０．００２ | ０．００１ | ０．００３ | ０／ ６ | ０／ ６ | ０．００２ | ０．００２
| ノニルフェノール |  | mg/L | ＜０．００００６ | ＜０．００００６ | ＜０．００００６ | ０／ ６ | ０／ ６ | ＜０．００００６ | ＜０．００００６
| ＬＡＳ |  | mg/L | ＜０．０００６ | ＜０．０００６ | ＜０．０００６ | ０／ ６ | ０／ ６ | ＜０．０００６ | ＜０．０００６
| 底層溶存酸素量 |  | mg/L
特殊項目 | フェノール類 |  | mg/L
| 銅 |  | mg/L
| 鉄（溶解性） |  | mg/L
| マンガン（溶解性） |  | mg/L
| クロム |  | mg/L
そ の 他 の 項 目 | アンモニア性窒素 |  | mg/L
| 亜硝酸性窒素 |  | mg/L
| 硝酸性窒素 |  | mg/L
| 有機性窒素 |  | mg/L
| 溶存態窒素 |  | mg/L
| 懸濁態窒素 |  | mg/L | ０．１２ | ０．０６ | ０．１８ |  |  | ０．１２ | ０．１３
| オルトリン酸態燐 |  | mg/L
| 電気伝導率 |  | mS/m
| 塩化物イオン |  | mg/L
| 塩分 |  |  | ２９．１９ | ２５．８６ | ３１．９５ |  |  | ２９．８３ | ３０．１７ |  | ３０．２６ | ２８．４５ | ３１．９３ |  |  | ３０．１９ | ３０．９４
| 陰イオン界面活性剤 |  | mg/L
| 非イオン界面活性剤 |  | mg/L
| クロロフィルａ |  | mg/m3 | ９．１Ｅ ０ | ２．７Ｅ ０ | １．８Ｅ １ |  |  | ７．７Ｅ ０ | １．２Ｅ １
| フェオ色素 |  | mg/m3 | １．１ | ＜０．１ | １．９ |  |  | １．１ | １．４
| トリハロメタン生成能 |  | mg/L
| クロロホルム生成能 |  | mg/L
| ブロモジクロロメタン生成能 |  | mg/L
| ジブロモクロロメタン生成能 |  | mg/L
| ブロモホルム生成能 |  | mg/L
健 康 項 目 | カドミウム |  | mg/L
| 全シアン |  | mg/L
| 鉛 |  | mg/L
| 六価クロム |  | mg/L
| 砒素 |  | mg/L
| 総水銀 |  | mg/L
| アルキル水銀 |  | mg/L
| ＰＣＢ |  | mg/L
| ジクロロメタン |  | mg/L
| 四塩化炭素 |  | mg/L
| 1,2－ジクロロエタン |  | mg/L
| 1,1－ジクロロエチレン |  | mg/L
| シス－1,2－ジクロロエチレン |  | mg/L
| 1,1,1－トリクロロエタン |  | mg/L
| 1,1,2－トリクロロエタン |  | mg/L
| トリクロロエチレン |  | mg/L
| テトラクロロエチレン |  | mg/L
| 1,3－ジクロロプロペン |  | mg/L
| チウラム |  | mg/L
| シマジン |  | mg/L
| チオベンカルブ |  | mg/L
| ベンゼン |  | mg/L
| セレン |  | mg/L
| 硝酸性窒素及び亜硝酸性窒素 |  | mg/L
| ふっ素 |  | mg/L
| ほう素 |  | mg/L
| 1,4－ジオキサン |  | mg/L
※ ７５％値欄について、大腸菌数は９０％値である。
2024-04-01 |  |  | 水質総括表 確定値
水 域 名 称 |  |  |  |  | 渥美湾 | 渥美湾（乙） |  | 下層 | （地点統一番号：生活環境：NP：水生生物：底層DO） |  |  |  | 渥美湾 | 渥美湾（乙） |  | 全層 | （地点統一番号：生活環境：NP：水生生物：底層DO）
地点番号 調査地点 測定地点ｺｰﾄﾞ（地点統一番号,各種類型） |  |  |  |  | 128 | Ａ‐９ |  | 03409 | ( 609-03 : Aｲ : Ⅱﾛ : 特Aｲ : ) |  |  |  | 128 | Ａ‐９ |  | 03409 | ( 609-03 : Aｲ : Ⅱﾛ : 特Aｲ : )
調 査 機 関 |  | 分 析 担 当 機 関 |  | 愛知県 |  |  |  | 水 産 試 験 場 |  |  |  | 愛知県 |  |  |  | 水 産 試 験 場
測 定 項 目 |  |  | 単 位 | 平 均 値 | 最 小 値 | 最 大 値 | 適合しない割合 (検体数) | 適合しない割合 (日数) | 中 央 値 | ７５％値 （※） | 検出率 | 平 均 値 | 最 小 値 | 最 大 値 | 適合しない割合 (検体数) | 適合しない割合 (日数) | 中 央 値 | ７５％値 （※） | 検出率
生活環境項目 | ｐＨ |  |  | ８．１ | ７．９ | ８．３ | ０／ ６ | ０／ ６ | ８．１ | ８．１ |  | ８．３ | ７．９ | ８．５ | ９／ ３０ | ３／ １２ | ８．３ | ８．３
| ＤＯ |  | mg/L | ２．７ | ＜０．５ | ７．３ | ６／ ６ | ６／ ６ | ２．０ | ＜０．５ |  | ７．６ | ＜０．５ | １１ | １４／ ３０ | ６／ １２ | ７．７ | ５．１
| ＢＯＤ |  | mg/L
| ＣＯＤ |  | mg/L | [8 empty] | ３．６ | ２．５ | ５．２ | ２４／ ２４ | １２／ １２ | ３．６ | ３．７
| ＳＳ |  | mg/L
| 大腸菌数 |  | CFU/100mL
| ｎ－ヘキサン抽出物質 |  | mg/L
| 全窒素 |  | mg/L | ０．３４ | ０．２３ | ０．４８ | ５／ ６ | ５／ ６ | ０．３２ | ０．３７ |  | ０．２８ | ０．２０ | ０．４８ | ７／ １８ | ４／ １２ | ０．３０ | ０．３１
| 全燐 |  | mg/L | ０．０６５ | ０．０２７ | ０．１２ | ５／ ６ | ５／ ６ | ０．０５８ | ０．０９２ |  | ０．０３７ | ０．０１４ | ０．１２ | １２／ １８ | ７／ １２ | ０．０３４ | ０．０４３
| 全亜鉛 |  | mg/L | [8 empty] | ０．００２ | ０．００１ | ０．００３ | ０／ ６ | ０／ ６ | ０．００２ | ０．００２
| ノニルフェノール |  | mg/L | [8 empty] | ＜０．００００６ | ＜０．００００６ | ＜０．００００６ | ０／ ６ | ０／ ６ | ＜０．００００６ | ＜０．００００６
| ＬＡＳ |  | mg/L | [8 empty] | ＜０．０００６ | ＜０．０００６ | ＜０．０００６ | ０／ ６ | ０／ ６ | ＜０．０００６ | ＜０．０００６
| 底層溶存酸素量 |  | mg/L
特殊項目 | フェノール類 |  | mg/L
| 銅 |  | mg/L
| 鉄（溶解性） |  | mg/L
| マンガン（溶解性） |  | mg/L
| クロム |  | mg/L
そ の 他 の 項 目 | アンモニア性窒素 |  | mg/L
| 亜硝酸性窒素 |  | mg/L
| 硝酸性窒素 |  | mg/L
| 有機性窒素 |  | mg/L
| 溶存態窒素 |  | mg/L
| 懸濁態窒素 |  | mg/L | [8 empty] | ０．１２ | ０．０６ | ０．１８ |  |  | ０．１２ | ０．１３
| オルトリン酸態燐 |  | mg/L
| 電気伝導率 |  | mS/m
| 塩化物イオン |  | mg/L
| 塩分 |  |  | ３１．３３ | ３０．５３ | ３２．２９ |  |  | ３１．１８ | ３２．２２ |  | ３０．０７ | ２５．８６ | ３２．２９ |  |  | ３０．３４ | ３０．６６
| 陰イオン界面活性剤 |  | mg/L
| 非イオン界面活性剤 |  | mg/L
| クロロフィルａ |  | mg/m3 | ４．９Ｅ ０ | ＜０．１Ｅ ０ | ９．９Ｅ ０ |  |  | ４．０Ｅ ０ | ９．９Ｅ ０ |  | ８．４Ｅ ０ | ＜０．１Ｅ ０ | １．８Ｅ １ |  |  | ８．８Ｅ ０ | ９．７Ｅ ０
| フェオ色素 |  | mg/m3 | ８．１ | ０．８ | ２９ |  |  | ３．４ | １０ |  | ２．８ | ＜０．１ | ２９ |  |  | １．４ | ２．２
| トリハロメタン生成能 |  | mg/L
| クロロホルム生成能 |  | mg/L
| ブロモジクロロメタン生成能 |  | mg/L
| ジブロモクロロメタン生成能 |  | mg/L
| ブロモホルム生成能 |  | mg/L
健 康 項 目 | カドミウム |  | mg/L
| 全シアン |  | mg/L
| 鉛 |  | mg/L
| 六価クロム |  | mg/L
| 砒素 |  | mg/L
| 総水銀 |  | mg/L
| アルキル水銀 |  | mg/L
| ＰＣＢ |  | mg/L
| ジクロロメタン |  | mg/L
| 四塩化炭素 |  | mg/L
| 1,2－ジクロロエタン |  | mg/L
| 1,1－ジクロロエチレン |  | mg/L
| シス－1,2－ジクロロエチレン |  | mg/L
| 1,1,1－トリクロロエタン |  | mg/L
| 1,1,2－トリクロロエタン |  | mg/L
| トリクロロエチレン |  | mg/L
| テトラクロロエチレン |  | mg/L
| 1,3－ジクロロプロペン |  | mg/L
| チウラム |  | mg/L
| シマジン |  | mg/L
| チオベンカルブ |  | mg/L
| ベンゼン |  | mg/L
| セレン |  | mg/L
| 硝酸性窒素及び亜硝酸性窒素 |  | mg/L
| ふっ素 |  | mg/L
| ほう素 |  | mg/L
| 1,4－ジオキサン |  | mg/L
※ ７５％値欄について、大腸菌数は９０％値である。
2024-04-01 |  |  | 水質総括表 確定値
水 域 名 称 |  |  |  |  | 渥美湾 | 渥美湾（乙） |  | 上層 | （地点統一番号：生活環境：NP：水生生物：底層DO） |  |  |  | 渥美湾 | 渥美湾（乙） |  | 中層 | （地点統一番号：生活環境：NP：水生生物：底層DO）
地点番号 調査地点 測定地点ｺｰﾄﾞ（地点統一番号,各種類型） |  |  |  |  | 135 | Ａ‐１４ |  | 03410 | ( 609-51 : Aｲ : Ⅱﾛ : 特Aｲ : ) |  |  |  | 135 | Ａ‐１４ |  | 03410 | ( 609-51 : Aｲ : Ⅱﾛ : 特Aｲ : )
調 査 機 関 |  | 分 析 担 当 機 関 |  | 愛知県 |  |  |  | 水 産 試 験 場 |  |  |  | 愛知県 |  |  |  | 水 産 試 験 場
測 定 項 目 |  |  | 単 位 | 平 均 値 | 最 小 値 | 最 大 値 | 適合しない割合 (検体数) | 適合しない割合 (日数) | 中 央 値 | ７５％値 （※） | 検出率 | 平 均 値 | 最 小 値 | 最 大 値 | 適合しない割合 (検体数) | 適合しない割合 (日数) | 中 央 値 | ７５％値 （※） | 検出率
生活環境項目 | ｐＨ |  |  | ８．３ | ８．１ | ８．５ | ３／ １２ | ３／ １２ | ８．３ | ８．３ |  | ８．３ | ８．２ | ８．４ | ２／ １２ | ２／ １２ | ８．２ | ８．３
| ＤＯ |  | mg/L | ８．５ | ６．６ | １０ | ２／ １２ | ２／ １２ | ８．２ | ８．０ |  | ７．３ | ２．６ | １０ | ６／ １２ | ６／ １２ | ７．５ | ６．８
| ＢＯＤ |  | mg/L
| ＣＯＤ |  | mg/L | ３．３ | ２．０ | ５．２ | １１／ １２ | １１／ １２ | ３．０ | ３．８ |  | ３．３ | ２．０ | ７．１ | １１／ １２ | １１／ １２ | ３．１ | ３．５
| ＳＳ |  | mg/L
| 大腸菌数 |  | CFU/100mL
| ｎ－ヘキサン抽出物質 |  | mg/L
| 全窒素 |  | mg/L | ０．３０ | ０．２０ | ０．３８ | ８／ １２ | ８／ １２ | ０．３２ | ０．３３
| 全燐 |  | mg/L | ０．０２９ | ０．０１３ | ０．０４６ | ７／ １２ | ７／ １２ | ０．０３２ | ０．０３８
| 全亜鉛 |  | mg/L | ０．００２ | ０．００１ | ０．００３ | ０／ ６ | ０／ ６ | ０．００２ | ０．００３
| ノニルフェノール |  | mg/L | ＜０．００００６ | ＜０．００００６ | ＜０．００００６ | ０／ ６ | ０／ ６ | ＜０．００００６ | ＜０．００００６
| ＬＡＳ |  | mg/L | ＜０．０００６ | ＜０．０００６ | ＜０．０００６ | ０／ ６ | ０／ ６ | ＜０．０００６ | ＜０．０００６
| 底層溶存酸素量 |  | mg/L
特殊項目 | フェノール類 |  | mg/L
| 銅 |  | mg/L
| 鉄（溶解性） |  | mg/L
| マンガン（溶解性） |  | mg/L
| クロム |  | mg/L
そ の 他 の 項 目 | アンモニア性窒素 |  | mg/L
| 亜硝酸性窒素 |  | mg/L
| 硝酸性窒素 |  | mg/L
| 有機性窒素 |  | mg/L
| 溶存態窒素 |  | mg/L
| 懸濁態窒素 |  | mg/L | ０．０９ | ０．０５ | ０．２１ |  |  | ０．０８ | ０．１１
| オルトリン酸態燐 |  | mg/L
| 電気伝導率 |  | mS/m
| 塩化物イオン |  | mg/L
| 塩分 |  |  | ２９．７９ | ２５．３５ | ３２．３９ |  |  | ３０．０７ | ３１．１２ |  | ３０．７３ | ２９．００ | ３２．３９ |  |  | ３０．７１ | ３１．４２
| 陰イオン界面活性剤 |  | mg/L
| 非イオン界面活性剤 |  | mg/L
| クロロフィルａ |  | mg/m3 | ７．０Ｅ ０ | １．７Ｅ ０ | １．７Ｅ １ |  |  | ５．６Ｅ ０ | ６．５Ｅ ０
| フェオ色素 |  | mg/m3 | １．０ | ０．３ | ２．２ |  |  | ０．８ | １．０
| トリハロメタン生成能 |  | mg/L
| クロロホルム生成能 |  | mg/L
| ブロモジクロロメタン生成能 |  | mg/L
| ジブロモクロロメタン生成能 |  | mg/L
| ブロモホルム生成能 |  | mg/L
健 康 項 目 | カドミウム |  | mg/L
| 全シアン |  | mg/L
| 鉛 |  | mg/L
| 六価クロム |  | mg/L
| 砒素 |  | mg/L
| 総水銀 |  | mg/L
| アルキル水銀 |  | mg/L
| ＰＣＢ |  | mg/L
| ジクロロメタン |  | mg/L
| 四塩化炭素 |  | mg/L
| 1,2－ジクロロエタン |  | mg/L
| 1,1－ジクロロエチレン |  | mg/L
| シス－1,2－ジクロロエチレン |  | mg/L
| 1,1,1－トリクロロエタン |  | mg/L
| 1,1,2－トリクロロエタン |  | mg/L
| トリクロロエチレン |  | mg/L
| テトラクロロエチレン |  | mg/L
| 1,3－ジクロロプロペン |  | mg/L
| チウラム |  | mg/L
| シマジン |  | mg/L
| チオベンカルブ |  | mg/L
| ベンゼン |  | mg/L
| セレン |  | mg/L
| 硝酸性窒素及び亜硝酸性窒素 |  | mg/L
| ふっ素 |  | mg/L
| ほう素 |  | mg/L
| 1,4－ジオキサン |  | mg/L
※ ７５％値欄について、大腸菌数は９０％値である。
2024-04-01 |  |  | 水質総括表 確定値
水 域 名 称 |  |  |  |  | 渥美湾 | 渥美湾（乙） |  | 全層 | （地点統一番号：生活環境：NP：水生生物：底層DO） | [7 empty] | （地点統一番号：生活環境：NP：水生生物：底層DO）
地点番号 調査地点 測定地点ｺｰﾄﾞ（地点統一番号,各種類型） |  |  |  |  | 135 | Ａ‐１４ |  | 03410 | ( 609-51 : Aｲ : Ⅱﾛ : 特Aｲ : )
調 査 機 関 |  | 分 析 担 当 機 関 |  | 愛知県 |  |  |  | 水 産 試 験 場
測 定 項 目 |  |  | 単 位 | 平 均 値 | 最 小 値 | 最 大 値 | 適合しない割合 (検体数) | 適合しない割合 (日数) | 中 央 値 | ７５％値 （※） | 検出率 | 平 均 値 | 最 小 値 | 最 大 値 | 適合しない割合 (検体数) | 適合しない割合 (日数) | 中 央 値 | ７５％値 （※） | 検出率
生活環境項目 | ｐＨ |  |  | ８．３ | ８．１ | ８．５ | ５／ ２４ | ２／ １２ | ８．３ | ８．３
| ＤＯ |  | mg/L | ７．９ | ２．６ | １０ | ８／ ２４ | ４／ １２ | ８．１ | ６．９
| ＢＯＤ |  | mg/L
| ＣＯＤ |  | mg/L | ３．３ | ２．０ | ７．１ | ２２／ ２４ | １１／ １２ | ３．３ | ３．７
| ＳＳ |  | mg/L
| 大腸菌数 |  | CFU/100mL
| ｎ－ヘキサン抽出物質 |  | mg/L
| 全窒素 |  | mg/L | ０．３０ | ０．２０ | ０．３８ | ８／ １２ | ８／ １２ | ０．３２ | ０．３３
| 全燐 |  | mg/L | ０．０２９ | ０．０１３ | ０．０４６ | ７／ １２ | ７／ １２ | ０．０３２ | ０．０３８
| 全亜鉛 |  | mg/L | ０．００２ | ０．００１ | ０．００３ | ０／ ６ | ０／ ６ | ０．００２ | ０．００３
| ノニルフェノール |  | mg/L | ＜０．００００６ | ＜０．００００６ | ＜０．００００６ | ０／ ６ | ０／ ６ | ＜０．００００６ | ＜０．００００６
| ＬＡＳ |  | mg/L | ＜０．０００６ | ＜０．０００６ | ＜０．０００６ | ０／ ６ | ０／ ６ | ＜０．０００６ | ＜０．０００６
| 底層溶存酸素量 |  | mg/L
特殊項目 | フェノール類 |  | mg/L
| 銅 |  | mg/L
| 鉄（溶解性） |  | mg/L
| マンガン（溶解性） |  | mg/L
| クロム |  | mg/L
そ の 他 の 項 目 | アンモニア性窒素 |  | mg/L
| 亜硝酸性窒素 |  | mg/L
| 硝酸性窒素 |  | mg/L
| 有機性窒素 |  | mg/L
| 溶存態窒素 |  | mg/L
| 懸濁態窒素 |  | mg/L | ０．０９ | ０．０５ | ０．２１ |  |  | ０．０８ | ０．１１
| オルトリン酸態燐 |  | mg/L
| 電気伝導率 |  | mS/m
| 塩化物イオン |  | mg/L
| 塩分 |  |  | ３０．２６ | ２５．３５ | ３２．３９ |  |  | ３０．２９ | ３１．３４
| 陰イオン界面活性剤 |  | mg/L
| 非イオン界面活性剤 |  | mg/L
| クロロフィルａ |  | mg/m3 | ７．０Ｅ ０ | １．７Ｅ ０ | １．７Ｅ １ |  |  | ５．６Ｅ ０ | ６．５Ｅ ０
| フェオ色素 |  | mg/m3 | １．０ | ０．３ | ２．２ |  |  | ０．８ | １．０
| トリハロメタン生成能 |  | mg/L
| クロロホルム生成能 |  | mg/L
| ブロモジクロロメタン生成能 |  | mg/L
| ジブロモクロロメタン生成能 |  | mg/L
| ブロモホルム生成能 |  | mg/L
健 康 項 目 | カドミウム |  | mg/L
| 全シアン |  | mg/L
| 鉛 |  | mg/L
| 六価クロム |  | mg/L
| 砒素 |  | mg/L
| 総水銀 |  | mg/L
| アルキル水銀 |  | mg/L
| ＰＣＢ |  | mg/L
| ジクロロメタン |  | mg/L
| 四塩化炭素 |  | mg/L
| 1,2－ジクロロエタン |  | mg/L
| 1,1－ジクロロエチレン |  | mg/L
| シス－1,2－ジクロロエチレン |  | mg/L
| 1,1,1－トリクロロエタン |  | mg/L
| 1,1,2－トリクロロエタン |  | mg/L
| トリクロロエチレン |  | mg/L
| テトラクロロエチレン |  | mg/L
| 1,3－ジクロロプロペン |  | mg/L
| チウラム |  | mg/L
| シマジン |  | mg/L
| チオベンカルブ |  | mg/L
| ベンゼン |  | mg/L
| セレン |  | mg/L
| 硝酸性窒素及び亜硝酸性窒素 |  | mg/L
| ふっ素 |  | mg/L
| ほう素 |  | mg/L
| 1,4－ジオキサン |  | mg/L
※ ７５％値欄について、大腸菌数は９０％値である。