## 境川等水域
2025-04-01 |  |  | 水質総括表 確定値
水 域 名 称 |  |  |  |  | 境川等 | 境川上流 |  |  | （地点統一番号：生活環境：NP：水生生物：底層DO） |  |  |  | 境川等 | 境川下流 |  |  | （地点統一番号：生活環境：NP：水生生物：底層DO）
地点番号 調査地点 測定地点ｺｰﾄﾞ（地点統一番号,各種類型） |  |  |  |  | 039 | 新境橋 |  | 401101 | ( 003-01 : Bﾛ : : B ｲ : ) |  |  |  | 040 | 境大橋 |  | 401702 | ( 004-01 : Bｲ : : B ｲ : )
調 査 機 関 |  | 分 析 担 当 機 関 |  | 愛知県 |  |  |  | 環境調査センター |  |  |  | 愛知県 |  |  |  | 環境調査センター
測 定 項 目 |  |  | 単 位 | 平 均 値 | 最 小 値 | 最 大 値 | 適合しない割合 (検体数) | 適合しない割合 (日数) | 中 央 値 | ７５％値 （※） | 検出率 | 平 均 値 | 最 小 値 | 最 大 値 | 適合しない割合 (検体数) | 適合しない割合 (日数) | 中 央 値 | ７５％値 （※） | 検出率
生活環境項目 | ｐＨ |  |  | ７．４ | ７．１ | ８．０ | ０／ １２ | ０／ １２ | ７．２ | ７．５ |  | ７．４ | ７．１ | ８．０ | ０／ １２ | ０／ １２ | ７．４ | ７．５
| ＤＯ |  | mg/L | １０ | ８．４ | １２ | ０／ １２ | ０／ １２ | １０ | ９．９ |  | ９．１ | ６．９ | １２ | ０／ １２ | ０／ １２ | ８．８ | ７．９
| ＢＯＤ |  | mg/L | ２．８ | １．０ | ５．１ | ４／ １２ | ４／ １２ | ２．４ | ３．７ |  | ２．４ | １．２ | ５．２ | ３／ １２ | ３／ １２ | ２．２ | ２．４
| ＣＯＤ |  | mg/L | ６．８ | ４．８ | ８．８ | － ／ １２ | － ／ １２ | ７．０ | ８．２ |  | ７．０ | ４．５ | ９．９ | － ／ １２ | － ／ １２ | ６．５ | ８．５
| ＳＳ |  | mg/L | ８ | ２ | ２０ | ０／ １２ | ０／ １２ | ７ | ９ |  | １１ | ２ | ３９ | ２／ １２ | ２／ １２ | ７ | １１
| 大腸菌数 |  | CFU/100mL | ２．０Ｅ ３ | ６．１Ｅ １ | １．０Ｅ ４ | ６／ １２ | ６／ １２ | １．１Ｅ ３ | ４．７Ｅ ３ |  | ４．６Ｅ ２ | ２．２Ｅ １ | １．７Ｅ ３ | ２／ １２ | ２／ １２ | １．３Ｅ ２ | １．１Ｅ ３
| ｎ－ヘキサン抽出物質 |  | mg/L | ＮＤ | ＮＤ | ＮＤ | － ／ ２ | － ／ ２ | ＮＤ | ＮＤ |  | ＮＤ | ＮＤ | ＮＤ | － ／ ２ | － ／ ２ | ＮＤ | ＮＤ
| 全窒素 |  | mg/L | ２．１ | １．１ | ３．６ | － ／ １２ | － ／ １２ | ２．０ | ２．３ |  | ２．１ | １．２ | ３．３ | － ／ １２ | － ／ １２ | １．９ | ２．６
| 全燐 |  | mg/L | ０．１８ | ０．１６ | ０．２２ | － ／ １２ | － ／ １２ | ０．１８ | ０．２０ |  | ０．２１ | ０．１８ | ０．２５ | － ／ １２ | － ／ １２ | ０．２１ | ０．２１
| 全亜鉛 |  | mg/L | ０．０１６ | ０．００６ | ０．０２８ | ０／ １２ | ０／ １２ | ０．０１６ | ０．０１８ |  | ０．０３０ | ０．０１３ | ０．０５６ | ５／ １２ | ５／ １２ | ０．０２７ | ０．０４０
| ノニルフェノール |  | mg/L | ＜０．００００６ | ＜０．００００６ | ＜０．００００６ | ０／ ６ | ０／ ６ | ＜０．００００６ | ＜０．００００６ |  | ＜０．００００６ | ＜０．００００６ | ＜０．００００６ | ０／ ６ | ０／ ６ | ＜０．００００６ | ＜０．００００６
| ＬＡＳ |  | mg/L | ０．００２５ | ＜０．０００６ | ０．００８５ | ０／ １２ | ０／ １２ | ０．００２０ | ０．００２１ |  | ０．００２３ | ＜０．０００６ | ０．００８１ | ０／ １２ | ０／ １２ | ０．００１５ | ０．００２２
| 底層溶存酸素量 |  | mg/L
特殊項目 | フェノール類 |  | mg/L |  | ＜０．０１ | ＜０．０１ |  |  |  |  | ０／ １ |  | ＜０．０１ | ＜０．０１ |  |  |  |  | ０／ ２
| 銅 |  | mg/L |  | ＜０．０１ | ＜０．０１ |  |  |  |  | ０／ ４ | ０．０１ | ＜０．０１ | ０．０１ |  |  |  |  | ３／ ４
| 鉄（溶解性） |  | mg/L
| マンガン（溶解性） |  | mg/L
| クロム |  | mg/L
そ の 他 の 項 目 | アンモニア性窒素 |  | mg/L | [8 empty] | ０．１２ | ０．０４ | ０．１７ |  |  | ０．１４ | ０．１５
| 亜硝酸性窒素 |  | mg/L | [8 empty] | ０．０３ | ０．０１ | ０．０５ |  |  | ０．０３ | ０．０３
| 硝酸性窒素 |  | mg/L | [8 empty] | １．０ | ０．５４ | １．７ |  |  | ０．９０ | ０．９７
| 有機性窒素 |  | mg/L | [8 empty] | ０．６３ | ０．４０ | ０．８３ |  |  | ０．６５ | ０．７９
| 溶存態窒素 |  | mg/L
| 懸濁態窒素 |  | mg/L
| オルトリン酸態燐 |  | mg/L | [8 empty] | ０．１２ | ０．０８３ | ０．１６ |  |  | ０．１２ | ０．１２
| 電気伝導率 |  | mS/m | ２１ | １２ | ２７ |  |  | ２１ | ２４ |  | １８０ | １５ | ８５０ |  |  | ２４ | １２０
| 塩化物イオン |  | mg/L | １８ | ９ | ２７ |  |  | １７ | ２２ |  | ５１０ | １２ | ２６００ |  |  | ２６ | ３００
塩分
| 陰イオン界面活性剤 |  | mg/L | [8 empty] | ０．０２ | ０．０１ | ０．０２ |  |  | ０．０２ | ０．０２
| 非イオン界面活性剤 |  | mg/L
| クロロフィルａ |  | mg/m3
| フェオ色素 |  | mg/m3
| トリハロメタン生成能 |  | mg/L
| クロロホルム生成能 |  | mg/L
| ブロモジクロロメタン生成能 |  | mg/L
| ジブロモクロロメタン生成能 |  | mg/L
| ブロモホルム生成能 |  | mg/L
健 康 項 目 | カドミウム |  | mg/L | ＜０．０００５ | ＜０．０００５ | ＜０．０００５ | ０／ ４ |  |  |  | ０／ ４ | ＜０．０００５ | ＜０．０００５ | ＜０．０００５ | ０／ ４ |  |  |  | ０／ ４
| 全シアン |  | mg/L |  | ＮＤ | ＮＤ | ０／ ４ |  |  |  | ０／ ４ |  | ＮＤ | ＮＤ | ０／ ４ |  |  |  | ０／ ４
| 鉛 |  | mg/L | ＜０．００５ | ＜０．００５ | ＜０．００５ | ０／ ４ |  |  |  | ０／ ４ | ＜０．００５ | ＜０．００５ | ＜０．００５ | ０／ ４ |  |  |  | ０／ ４
| 六価クロム |  | mg/L | ＜０．０１ | ＜０．０１ | ＜０．０１ | ０／ ４ |  |  |  | ０／ ４ | ＜０．０１ | ＜０．０１ | ＜０．０１ | ０／ ４ |  |  |  | ０／ ４
| 砒素 |  | mg/L | ＜０．００５ | ＜０．００５ | ＜０．００５ | ０／ ２ |  |  |  | ０／ ２ | ＜０．００５ | ＜０．００５ | ＜０．００５ | ０／ ２ |  |  |  | ０／ ２
| 総水銀 |  | mg/L |  | ＜０．０００５ | ＜０．０００５ | ０／ ４ |  |  |  | ０／ ４ |  | ＜０．０００５ | ＜０．０００５ | ０／ ４ |  |  |  | ０／ ４
| アルキル水銀 |  | mg/L
| ＰＣＢ |  | mg/L | [9 empty] | ＮＤ | ＮＤ | ０／ １ |  |  |  | ０／ １
| ジクロロメタン |  | mg/L | ＜０．００２ | ＜０．００２ | ＜０．００２ | ０／ ４ |  |  |  | ０／ ４ | ＜０．００２ | ＜０．００２ | ＜０．００２ | ０／ ４ |  |  |  | ０／ ４
| 四塩化炭素 |  | mg/L | ＜０．０００２ | ＜０．０００２ | ＜０．０００２ | ０／ ４ |  |  |  | ０／ ４ | ＜０．０００２ | ＜０．０００２ | ＜０．０００２ | ０／ ４ |  |  |  | ０／ ４
| 1,2－ジクロロエタン |  | mg/L | ＜０．０００４ | ＜０．０００４ | ＜０．０００４ | ０／ ４ |  |  |  | ０／ ４ | ＜０．０００４ | ＜０．０００４ | ＜０．０００４ | ０／ ４ |  |  |  | ０／ ４
| 1,1－ジクロロエチレン |  | mg/L | ＜０．０１ | ＜０．０１ | ＜０．０１ | ０／ ４ |  |  |  | ０／ ４ | ＜０．０１ | ＜０．０１ | ＜０．０１ | ０／ ４ |  |  |  | ０／ ４
| シス－1,2－ジクロロエチレン |  | mg/L | ＜０．００４ | ＜０．００４ | ＜０．００４ | ０／ ４ |  |  |  | ０／ ４ | ＜０．００４ | ＜０．００４ | ＜０．００４ | ０／ ４ |  |  |  | ０／ ４
| 1,1,1－トリクロロエタン |  | mg/L | ＜０．１ | ＜０．１ | ＜０．１ | ０／ ４ |  |  |  | ０／ ４ | ＜０．１ | ＜０．１ | ＜０．１ | ０／ ４ |  |  |  | ０／ ４
| 1,1,2－トリクロロエタン |  | mg/L | ＜０．０００６ | ＜０．０００６ | ＜０．０００６ | ０／ ４ |  |  |  | ０／ ４ | ＜０．０００６ | ＜０．０００６ | ＜０．０００６ | ０／ ４ |  |  |  | ０／ ４
| トリクロロエチレン |  | mg/L | ＜０．００１ | ＜０．００１ | ＜０．００１ | ０／ ４ |  |  |  | ０／ ４ | ＜０．００１ | ＜０．００１ | ＜０．００１ | ０／ ４ |  |  |  | ０／ ４
| テトラクロロエチレン |  | mg/L | ＜０．０００５ | ＜０．０００５ | ＜０．０００５ | ０／ ４ |  |  |  | ０／ ４ | ＜０．０００５ | ＜０．０００５ | ＜０．０００５ | ０／ ４ |  |  |  | ０／ ４
| 1,3－ジクロロプロペン |  | mg/L | ＜０．０００２ | ＜０．０００２ | ＜０．０００２ | ０／ ４ |  |  |  | ０／ ４ | ＜０．０００２ | ＜０．０００２ | ＜０．０００２ | ０／ ４ |  |  |  | ０／ ４
| チウラム |  | mg/L | ＜０．０００６ | ＜０．０００６ | ＜０．０００６ | ０／ ２ |  |  |  | ０／ ２ | ＜０．０００６ | ＜０．０００６ | ＜０．０００６ | ０／ ２ |  |  |  | ０／ ２
| シマジン |  | mg/L | ＜０．０００３ | ＜０．０００３ | ＜０．０００３ | ０／ ４ |  |  |  | ０／ ４ | ＜０．０００３ | ＜０．０００３ | ＜０．０００３ | ０／ ４ |  |  |  | ０／ ４
| チオベンカルブ |  | mg/L | ＜０．００２ | ＜０．００２ | ＜０．００２ | ０／ ４ |  |  |  | ０／ ４ | ＜０．００２ | ＜０．００２ | ＜０．００２ | ０／ ４ |  |  |  | ０／ ４
| ベンゼン |  | mg/L | ＜０．００１ | ＜０．００１ | ＜０．００１ | ０／ ４ |  |  |  | ０／ ４ | ＜０．００１ | ＜０．００１ | ＜０．００１ | ０／ ４ |  |  |  | ０／ ４
| セレン |  | mg/L | ＜０．００２ | ＜０．００２ | ＜０．００２ | ０／ ４ |  |  |  | ０／ ４ | ＜０．００２ | ＜０．００２ | ＜０．００２ | ０／ ４ |  |  |  | ０／ ４
| 硝酸性窒素及び亜硝酸性窒素 |  | mg/L | [8 empty] | １．０ | ０．５５ | １．７ | ０／ ４ |  |  |  | ４／ ４
| ふっ素 |  | mg/L | [8 empty] | ０．２２ | ０．１９ | ０．２５ | ０／ ２ |  |  |  | ２／ ２
| ほう素 |  | mg/L | [8 empty] | ０．３８ | ０．０２ | ０．７３ | ０／ ２ |  |  |  | ２／ ２
| 1,4－ジオキサン |  | mg/L | ＜０．００５ | ＜０．００５ | ＜０．００５ | ０／ １ |  |  |  | ０／ １ | ＜０．００５ | ＜０．００５ | ＜０．００５ | ０／ １ |  |  |  | ０／ １
※ ７５％値欄について、大腸菌数は９０％値である。
2025-04-01 |  |  | 水質総括表 確定値
水 域 名 称 |  |  |  |  | 境川等 | 逢妻川上流（逢妻女川） |  |  | （地点統一番号：生活環境：NP：水生生物：底層DO） |  |  |  | 境川等 | 逢妻川上流（逢妻男川） |  |  | （地点統一番号：生活環境：NP：水生生物：底層DO）
地点番号 調査地点 測定地点ｺｰﾄﾞ（地点統一番号,各種類型） |  |  |  |  | 041 | 御乗替橋 |  | 402101 | ( 005-51 : Cｲ : : B ﾊ : ) |  |  |  | 042 | 宮前橋 |  | 403101 | ( 005-52 : Cｲ : : B ﾊ : )
調 査 機 関 |  | 分 析 担 当 機 関 |  | 豊田市 |  |  |  | 豊 田 市 |  |  |  | 豊田市 |  |  |  | 豊 田 市
測 定 項 目 |  |  | 単 位 | 平 均 値 | 最 小 値 | 最 大 値 | 適合しない割合 (検体数) | 適合しない割合 (日数) | 中 央 値 | ７５％値 （※） | 検出率 | 平 均 値 | 最 小 値 | 最 大 値 | 適合しない割合 (検体数) | 適合しない割合 (日数) | 中 央 値 | ７５％値 （※） | 検出率
生活環境項目 | ｐＨ |  |  | ７．５ | ７．１ | ８．５ | ０／ １２ | ０／ １２ | ７．４ | ７．５ |  | ７．５ | ６．８ | ８．５ | ０／ １２ | ０／ １２ | ７．３ | ７．５
| ＤＯ |  | mg/L | ８．７ | ６．９ | １１ | ０／ １２ | ０／ １２ | ８．３ | ７．５ |  | １０ | ８．６ | １３ | ０／ １２ | ０／ １２ | ９．９ | ９．４
| ＢＯＤ |  | mg/L | ４．７ | １．７ | １１ | ４／ １２ | ４／ １２ | ３．７ | ５．６ |  | １．４ | ０．７ | ２．６ | ０／ １２ | ０／ １２ | １．４ | １．７
| ＣＯＤ |  | mg/L | ７．２ | ４．９ | １０ | － ／ １２ | － ／ １２ | ７．４ | ８．２ |  | ３．８ | ２．６ | ５．７ | － ／ １２ | － ／ １２ | ３．６ | ４．２
| ＳＳ |  | mg/L | １０ | ４ | ２１ | ０／ １２ | ０／ １２ | １０ | １２ |  | ８ | ２ | ２２ | ０／ １２ | ０／ １２ | ７ | １１
| 大腸菌数 |  | CFU/100mL
| ｎ－ヘキサン抽出物質 |  | mg/L | ＮＤ | ＮＤ | ＮＤ | － ／ ４ | － ／ ４ | ＮＤ | ＮＤ |  | ＮＤ | ＮＤ | ＮＤ | － ／ ４ | － ／ ４ | ＮＤ | ＮＤ
| 全窒素 |  | mg/L | ３．３ | １．５ | ６．０ | － ／ １２ | － ／ １２ | ３．０ | ４．５ |  | ３．０ | １．６ | ４．３ | － ／ １２ | － ／ １２ | ３．０ | ３．５
| 全燐 |  | mg/L | ０．３８ | ０．２０ | ０．６８ | － ／ １２ | － ／ １２ | ０．３２ | ０．５４ |  | ０．１６ | ０．１３ | ０．１８ | － ／ １２ | － ／ １２ | ０．１６ | ０．１８
| 全亜鉛 |  | mg/L | ０．０３４ | ０．０１１ | ０．１０ | ４／ １２ | ４／ １２ | ０．０２６ | ０．０３７ |  | ０．０３１ | ０．００９ | ０．０４９ | ７／ １２ | ７／ １２ | ０．０３５ | ０．０４２
| ノニルフェノール |  | mg/L | ＜０．００００６ | ＜０．００００６ | ＜０．００００６ | ０／ １２ | ０／ １２ | ＜０．００００６ | ＜０．００００６ |  | ＜０．００００６ | ＜０．００００６ | ＜０．００００６ | ０／ １２ | ０／ １２ | ＜０．００００６ | ＜０．００００６
| ＬＡＳ |  | mg/L | ０．００３７ | ＜０．０００６ | ０．０１０ | ０／ １２ | ０／ １２ | ０．００２７ | ０．００４５ |  | ０．００３１ | ０．０００６ | ０．００６７ | ０／ １２ | ０／ １２ | ０．００２６ | ０．００３８
| 底層溶存酸素量 |  | mg/L
特殊項目 | フェノール類 |  | mg/L |  | ＜０．０１ | ＜０．０１ |  |  |  |  | ０／ ２ |  | ＜０．０１ | ＜０．０１ |  |  |  |  | ０／ ２
| 銅 |  | mg/L | ０．０１ | ＜０．０１ | ０．０１ |  |  |  |  | １／ ２ |  | ＜０．０１ | ＜０．０１ |  |  |  |  | ０／ ２
| 鉄（溶解性） |  | mg/L | ０．２４ | ０．２２ | ０．２５ |  |  |  |  | ２／ ２ | ０．０７ | ０．０３ | ０．１１ |  |  |  |  | ２／ ２
| マンガン（溶解性） |  | mg/L | ０．０３ | ＜０．０１ | ０．０３ |  |  |  |  | １／ ２ | ０．０１ | ＜０．０１ | ０．０１ |  |  |  |  | １／ ２
| クロム |  | mg/L |  | ＜０．０１ | ＜０．０１ |  |  |  |  | ０／ ２ |  | ＜０．０１ | ＜０．０１ |  |  |  |  | ０／ ２
そ の 他 の 項 目 | アンモニア性窒素 |  | mg/L
| 亜硝酸性窒素 |  | mg/L
| 硝酸性窒素 |  | mg/L
| 有機性窒素 |  | mg/L
| 溶存態窒素 |  | mg/L
| 懸濁態窒素 |  | mg/L
| オルトリン酸態燐 |  | mg/L
| 電気伝導率 |  | mS/m | ２５ | １５ | ４１ |  |  | ２１ | ３２ |  | ２６ | １１ | ３８ |  |  | ２５ | ３１
| 塩化物イオン |  | mg/L | ２２ | １０ | ４５ |  |  | ２１ | ３２ |  | ２５ | ９ | ４６ |  |  | ２５ | ３３
塩分
| 陰イオン界面活性剤 |  | mg/L
| 非イオン界面活性剤 |  | mg/L
| クロロフィルａ |  | mg/m3
| フェオ色素 |  | mg/m3
| トリハロメタン生成能 |  | mg/L
| クロロホルム生成能 |  | mg/L
| ブロモジクロロメタン生成能 |  | mg/L
| ジブロモクロロメタン生成能 |  | mg/L
| ブロモホルム生成能 |  | mg/L
健 康 項 目 | カドミウム |  | mg/L | ＜０．０００５ | ＜０．０００５ | ＜０．０００５ | ０／ ２ |  |  |  | ０／ ２ | ＜０．０００５ | ＜０．０００５ | ＜０．０００５ | ０／ ２ |  |  |  | ０／ ２
| 全シアン |  | mg/L |  | ＮＤ | ＮＤ | ０／ ２ |  |  |  | ０／ ２ |  | ＮＤ | ＮＤ | ０／ ２ |  |  |  | ０／ ２
| 鉛 |  | mg/L | ＜０．００５ | ＜０．００５ | ＜０．００５ | ０／ ２ |  |  |  | ０／ ２ | ＜０．００５ | ＜０．００５ | ＜０．００５ | ０／ ２ |  |  |  | ０／ ２
| 六価クロム |  | mg/L | ＜０．０１ | ＜０．０１ | ＜０．０１ | ０／ ２ |  |  |  | ０／ ２ | ＜０．０１ | ＜０．０１ | ＜０．０１ | ０／ ２ |  |  |  | ０／ ２
| 砒素 |  | mg/L | ＜０．００５ | ＜０．００５ | ＜０．００５ | ０／ ２ |  |  |  | ０／ ２ | ＜０．００５ | ＜０．００５ | ＜０．００５ | ０／ ２ |  |  |  | ０／ ２
| 総水銀 |  | mg/L |  | ＜０．０００５ | ＜０．０００５ | ０／ ２ |  |  |  | ０／ ２ |  | ＜０．０００５ | ＜０．０００５ | ０／ ２ |  |  |  | ０／ ２
| アルキル水銀 |  | mg/L
| ＰＣＢ |  | mg/L | [9 empty] | ＮＤ | ＮＤ | ０／ １ |  |  |  | ０／ １
| ジクロロメタン |  | mg/L | ＜０．００２ | ＜０．００２ | ＜０．００２ | ０／ ２ |  |  |  | ０／ ２ | ＜０．００２ | ＜０．００２ | ＜０．００２ | ０／ ２ |  |  |  | ０／ ２
| 四塩化炭素 |  | mg/L | ＜０．０００２ | ＜０．０００２ | ＜０．０００２ | ０／ ２ |  |  |  | ０／ ２ | ＜０．０００２ | ＜０．０００２ | ＜０．０００２ | ０／ ２ |  |  |  | ０／ ２
| 1,2－ジクロロエタン |  | mg/L | ＜０．０００４ | ＜０．０００４ | ＜０．０００４ | ０／ ２ |  |  |  | ０／ ２ | ＜０．０００４ | ＜０．０００４ | ＜０．０００４ | ０／ ２ |  |  |  | ０／ ２
| 1,1－ジクロロエチレン |  | mg/L | ＜０．０１ | ＜０．０１ | ＜０．０１ | ０／ ２ |  |  |  | ０／ ２ | ＜０．０１ | ＜０．０１ | ＜０．０１ | ０／ ２ |  |  |  | ０／ ２
| シス－1,2－ジクロロエチレン |  | mg/L | ＜０．００４ | ＜０．００４ | ＜０．００４ | ０／ ２ |  |  |  | ０／ ２ | ＜０．００４ | ＜０．００４ | ＜０．００４ | ０／ ２ |  |  |  | ０／ ２
| 1,1,1－トリクロロエタン |  | mg/L | ＜０．１ | ＜０．１ | ＜０．１ | ０／ ２ |  |  |  | ０／ ２ | ＜０．１ | ＜０．１ | ＜０．１ | ０／ ２ |  |  |  | ０／ ２
| 1,1,2－トリクロロエタン |  | mg/L | ＜０．０００６ | ＜０．０００６ | ＜０．０００６ | ０／ ２ |  |  |  | ０／ ２ | ＜０．０００６ | ＜０．０００６ | ＜０．０００６ | ０／ ２ |  |  |  | ０／ ２
| トリクロロエチレン |  | mg/L | ＜０．００１ | ＜０．００１ | ＜０．００１ | ０／ ２ |  |  |  | ０／ ２ | ＜０．００１ | ＜０．００１ | ＜０．００１ | ０／ ２ |  |  |  | ０／ ２
| テトラクロロエチレン |  | mg/L | ＜０．０００５ | ＜０．０００５ | ＜０．０００５ | ０／ ２ |  |  |  | ０／ ２ | ＜０．０００５ | ＜０．０００５ | ＜０．０００５ | ０／ ２ |  |  |  | ０／ ２
| 1,3－ジクロロプロペン |  | mg/L | ＜０．０００２ | ＜０．０００２ | ＜０．０００２ | ０／ ２ |  |  |  | ０／ ２ | ＜０．０００２ | ＜０．０００２ | ＜０．０００２ | ０／ ２ |  |  |  | ０／ ２
| チウラム |  | mg/L | ＜０．０００６ | ＜０．０００６ | ＜０．０００６ | ０／ ２ |  |  |  | ０／ ２ | ＜０．０００６ | ＜０．０００６ | ＜０．０００６ | ０／ ２ |  |  |  | ０／ ２
| シマジン |  | mg/L | ＜０．０００３ | ＜０．０００３ | ＜０．０００３ | ０／ ２ |  |  |  | ０／ ２ | ＜０．０００３ | ＜０．０００３ | ＜０．０００３ | ０／ ２ |  |  |  | ０／ ２
| チオベンカルブ |  | mg/L | ＜０．００２ | ＜０．００２ | ＜０．００２ | ０／ ２ |  |  |  | ０／ ２ | ＜０．００２ | ＜０．００２ | ＜０．００２ | ０／ ２ |  |  |  | ０／ ２
| ベンゼン |  | mg/L | ＜０．００１ | ＜０．００１ | ＜０．００１ | ０／ ２ |  |  |  | ０／ ２ | ＜０．００１ | ＜０．００１ | ＜０．００１ | ０／ ２ |  |  |  | ０／ ２
| セレン |  | mg/L | ＜０．００２ | ＜０．００２ | ＜０．００２ | ０／ ２ |  |  |  | ０／ ２ | ＜０．００２ | ＜０．００２ | ＜０．００２ | ０／ ２ |  |  |  | ０／ ２
| 硝酸性窒素及び亜硝酸性窒素 |  | mg/L | ２．２ | ０．８１ | ３．５ | ０／ ２ |  |  |  | ２／ ２ | ２．５ | １．３ | ３．６ | ０／ ２ |  |  |  | ２／ ２
| ふっ素 |  | mg/L | ０．２２ | ０．１７ | ０．２７ | ０／ ２ |  |  |  | ２／ ２ | ０．２１ | ０．１４ | ０．２８ | ０／ ２ |  |  |  | ２／ ２
| ほう素 |  | mg/L | ０．０６ | ０．０３ | ０．０９ | ０／ ２ |  |  |  | ２／ ２ | ０．０９ | ０．０６ | ０．１１ | ０／ ２ |  |  |  | ２／ ２
| 1,4－ジオキサン |  | mg/L | ＜０．００５ | ＜０．００５ | ＜０．００５ | ０／ １ |  |  |  | ０／ １ | ＜０．００５ | ＜０．００５ | ＜０．００５ | ０／ １ |  |  |  | ０／ １
※ ７５％値欄について、大腸菌数は９０％値である。
2025-04-01 |  |  | 水質総括表 確定値
水 域 名 称 |  |  |  |  | 境川等 | 逢妻川上流 |  |  | （地点統一番号：生活環境：NP：水生生物：底層DO） |  |  |  | 境川等 | 逢妻川下流 |  |  | （地点統一番号：生活環境：NP：水生生物：底層DO）
地点番号 調査地点 測定地点ｺｰﾄﾞ（地点統一番号,各種類型） |  |  |  |  | 043 | 境大橋 |  | 404101 | ( 005-01 : Cｲ : : B ﾊ : ) |  |  |  | 044 | 市原橋 |  | 404702 | ( 006-01 : Bｲ : : B ﾊ : )
調 査 機 関 |  | 分 析 担 当 機 関 |  | 愛知県 |  |  |  | 環境調査センター |  |  |  | 愛知県 |  |  |  | 環境調査センター
測 定 項 目 |  |  | 単 位 | 平 均 値 | 最 小 値 | 最 大 値 | 適合しない割合 (検体数) | 適合しない割合 (日数) | 中 央 値 | ７５％値 （※） | 検出率 | 平 均 値 | 最 小 値 | 最 大 値 | 適合しない割合 (検体数) | 適合しない割合 (日数) | 中 央 値 | ７５％値 （※） | 検出率
生活環境項目 | ｐＨ |  |  | ７．２ | ６．９ | ７．４ | ０／ １２ | ０／ １２ | ７．２ | ７．２ |  | ７．５ | ７．０ | ８．４ | ０／ １２ | ０／ １２ | ７．４ | ７．６
| ＤＯ |  | mg/L | ７．７ | ５．３ | １０ | ０／ １２ | ０／ １２ | ７．６ | ６．８ |  | ７．６ | ５．３ | １３ | ０／ １２ | ０／ １２ | ６．６ | ６．２
| ＢＯＤ |  | mg/L | ２．８ | １．０ | ８．２ | １／ １２ | １／ １２ | ２．１ | ２．９ |  | ２．６ | ０．９ | １０ | ２／ １２ | ２／ １２ | １．９ | ２．１
| ＣＯＤ |  | mg/L | ６．５ | ４．２ | １０ | － ／ １２ | － ／ １２ | ５．８ | ８．１ |  | ６．１ | ４．３ | １０ | － ／ １２ | － ／ １２ | ５．５ | ６．９
| ＳＳ |  | mg/L | １２ | ２ | ３７ | ０／ １２ | ０／ １２ | １０ | １１ |  | １２ | ３ | ４１ | １／ １２ | １／ １２ | ９ | １１
| 大腸菌数 |  | CFU/100mL | [8 empty] | １．１Ｅ ３ | ４．９Ｅ １ | ３．０Ｅ ３ | ５／ １２ | ５／ １２ | ７．３Ｅ ２ | ２．７Ｅ ３
| ｎ－ヘキサン抽出物質 |  | mg/L | ＮＤ | ＮＤ | ＮＤ | － ／ ２ | － ／ ２ | ＮＤ | ＮＤ |  | ＮＤ | ＮＤ | ＮＤ | － ／ ２ | － ／ ２ | ＮＤ | ＮＤ
| 全窒素 |  | mg/L | ２．７ | １．３ | ４．８ | － ／ １２ | － ／ １２ | ２．３ | ３．７ |  | ２．０ | １．２ | ３．４ | － ／ １２ | － ／ １２ | １．８ | ２．１
| 全燐 |  | mg/L | ０．２５ | ０．１７ | ０．４５ | － ／ １２ | － ／ １２ | ０．２４ | ０．２７ |  | ０．２２ | ０．１６ | ０．３４ | － ／ １２ | － ／ １２ | ０．２１ | ０．２２
| 全亜鉛 |  | mg/L | ０．０４０ | ０．０１３ | ０．０６８ | ８／ １２ | ８／ １２ | ０．０３６ | ０．０５３ |  | ０．０２３ | ０．０１２ | ０．０４６ | ２／ １２ | ２／ １２ | ０．０２２ | ０．０２７
| ノニルフェノール |  | mg/L | ＜０．００００６ | ＜０．００００６ | ＜０．００００６ | ０／ ６ | ０／ ６ | ＜０．００００６ | ＜０．００００６ |  | ＜０．００００６ | ＜０．００００６ | ＜０．００００６ | ０／ ６ | ０／ ６ | ＜０．００００６ | ＜０．００００６
| ＬＡＳ |  | mg/L | ０．００４１ | ０．０００９ | ０．０１２ | ０／ １２ | ０／ １２ | ０．００２２ | ０．００５５ |  | ０．００２１ | ＜０．０００６ | ０．００６４ | ０／ １２ | ０／ １２ | ０．００１７ | ０．００２６
| 底層溶存酸素量 |  | mg/L
特殊項目 | フェノール類 |  | mg/L |  | ＜０．０１ | ＜０．０１ |  |  |  |  | ０／ １ |  | ＜０．０１ | ＜０．０１ |  |  |  |  | ０／ １
| 銅 |  | mg/L |  | ＜０．０１ | ＜０．０１ |  |  |  |  | ０／ ４ |  | ＜０．０１ | ＜０．０１ |  |  |  |  | ０／ ４
| 鉄（溶解性） |  | mg/L
| マンガン（溶解性） |  | mg/L
| クロム |  | mg/L
そ の 他 の 項 目 | アンモニア性窒素 |  | mg/L | ０．２２ | ０．０９ | ０．３５ |  |  | ０．２２ | ０．３３
| 亜硝酸性窒素 |  | mg/L | ０．０４ | ０．０２ | ０．０８ |  |  | ０．０３ | ０．０４
| 硝酸性窒素 |  | mg/L | １．４ | ０．９１ | ２．９ |  |  | ０．９９ | １．０
| 有機性窒素 |  | mg/L | ０．４５ | ０．２８ | ０．６５ |  |  | ０．４４ | ０．５２
| 溶存態窒素 |  | mg/L
| 懸濁態窒素 |  | mg/L
| オルトリン酸態燐 |  | mg/L | ０．１５ | ０．１２ | ０．２０ |  |  | ０．１４ | ０．１５
| 電気伝導率 |  | mS/m | ８５ | １５ | ４５０ |  |  | ２９ | ７６ |  | １１００ | ５９ | ３１００ |  |  | ６４０ | １４００
| 塩化物イオン |  | mg/L | ２００ | １４ | １３００ |  |  | ３６ | １５０ |  | ３６００ | １３０ | １００００ |  |  | １９００ | ４７００
塩分
| 陰イオン界面活性剤 |  | mg/L | ０．０２ | ０．０１ | ０．０２ |  |  | ０．０２ | ０．０２
| 非イオン界面活性剤 |  | mg/L
| クロロフィルａ |  | mg/m3
| フェオ色素 |  | mg/m3
| トリハロメタン生成能 |  | mg/L
| クロロホルム生成能 |  | mg/L
| ブロモジクロロメタン生成能 |  | mg/L
| ジブロモクロロメタン生成能 |  | mg/L
| ブロモホルム生成能 |  | mg/L
健 康 項 目 | カドミウム |  | mg/L | ＜０．０００５ | ＜０．０００５ | ＜０．０００５ | ０／ ４ |  |  |  | ０／ ４ | ＜０．０００５ | ＜０．０００５ | ＜０．０００５ | ０／ ４ |  |  |  | ０／ ４
| 全シアン |  | mg/L |  | ＮＤ | ＮＤ | ０／ ４ |  |  |  | ０／ ４ |  | ＮＤ | ＮＤ | ０／ ４ |  |  |  | ０／ ４
| 鉛 |  | mg/L | ＜０．００５ | ＜０．００５ | ＜０．００５ | ０／ ４ |  |  |  | ０／ ４ | ＜０．００５ | ＜０．００５ | ＜０．００５ | ０／ ４ |  |  |  | ０／ ４
| 六価クロム |  | mg/L | ＜０．０１ | ＜０．０１ | ＜０．０１ | ０／ ４ |  |  |  | ０／ ４ | ＜０．０１ | ＜０．０１ | ＜０．０１ | ０／ ４ |  |  |  | ０／ ４
| 砒素 |  | mg/L | ＜０．００５ | ＜０．００５ | ＜０．００５ | ０／ ２ |  |  |  | ０／ ２ | ＜０．００５ | ＜０．００５ | ＜０．００５ | ０／ ２ |  |  |  | ０／ ２
| 総水銀 |  | mg/L |  | ＜０．０００５ | ＜０．０００５ | ０／ ４ |  |  |  | ０／ ４ |  | ＜０．０００５ | ＜０．０００５ | ０／ ４ |  |  |  | ０／ ４
| アルキル水銀 |  | mg/L
| ＰＣＢ |  | mg/L | [9 empty] | ＮＤ | ＮＤ | ０／ １ |  |  |  | ０／ １
| ジクロロメタン |  | mg/L | ＜０．００２ | ＜０．００２ | ＜０．００２ | ０／ ４ |  |  |  | ０／ ４ | ＜０．００２ | ＜０．００２ | ＜０．００２ | ０／ ４ |  |  |  | ０／ ４
| 四塩化炭素 |  | mg/L | ＜０．０００２ | ＜０．０００２ | ＜０．０００２ | ０／ ４ |  |  |  | ０／ ４ | ＜０．０００２ | ＜０．０００２ | ＜０．０００２ | ０／ ４ |  |  |  | ０／ ４
| 1,2－ジクロロエタン |  | mg/L | ＜０．０００４ | ＜０．０００４ | ＜０．０００４ | ０／ ４ |  |  |  | ０／ ４ | ＜０．０００４ | ＜０．０００４ | ＜０．０００４ | ０／ ４ |  |  |  | ０／ ４
| 1,1－ジクロロエチレン |  | mg/L | ＜０．０１ | ＜０．０１ | ＜０．０１ | ０／ ４ |  |  |  | ０／ ４ | ＜０．０１ | ＜０．０１ | ＜０．０１ | ０／ ４ |  |  |  | ０／ ４
| シス－1,2－ジクロロエチレン |  | mg/L | ＜０．００４ | ＜０．００４ | ＜０．００４ | ０／ ４ |  |  |  | ０／ ４ | ＜０．００４ | ＜０．００４ | ＜０．００４ | ０／ ４ |  |  |  | ０／ ４
| 1,1,1－トリクロロエタン |  | mg/L | ＜０．１ | ＜０．１ | ＜０．１ | ０／ ４ |  |  |  | ０／ ４ | ＜０．１ | ＜０．１ | ＜０．１ | ０／ ４ |  |  |  | ０／ ４
| 1,1,2－トリクロロエタン |  | mg/L | ＜０．０００６ | ＜０．０００６ | ＜０．０００６ | ０／ ４ |  |  |  | ０／ ４ | ＜０．０００６ | ＜０．０００６ | ＜０．０００６ | ０／ ４ |  |  |  | ０／ ４
| トリクロロエチレン |  | mg/L | ＜０．００１ | ＜０．００１ | ＜０．００１ | ０／ ４ |  |  |  | ０／ ４ | ＜０．００１ | ＜０．００１ | ＜０．００１ | ０／ ４ |  |  |  | ０／ ４
| テトラクロロエチレン |  | mg/L | ＜０．０００５ | ＜０．０００５ | ＜０．０００５ | ０／ ４ |  |  |  | ０／ ４ | ＜０．０００５ | ＜０．０００５ | ＜０．０００５ | ０／ ４ |  |  |  | ０／ ４
| 1,3－ジクロロプロペン |  | mg/L | ＜０．０００２ | ＜０．０００２ | ＜０．０００２ | ０／ ４ |  |  |  | ０／ ４ | ＜０．０００２ | ＜０．０００２ | ＜０．０００２ | ０／ ４ |  |  |  | ０／ ４
| チウラム |  | mg/L | ＜０．０００６ | ＜０．０００６ | ＜０．０００６ | ０／ ２ |  |  |  | ０／ ２ | ＜０．０００６ | ＜０．０００６ | ＜０．０００６ | ０／ ２ |  |  |  | ０／ ２
| シマジン |  | mg/L | ＜０．０００３ | ＜０．０００３ | ＜０．０００３ | ０／ ２ |  |  |  | ０／ ２ | ＜０．０００３ | ＜０．０００３ | ＜０．０００３ | ０／ ２ |  |  |  | ０／ ２
| チオベンカルブ |  | mg/L | ＜０．００２ | ＜０．００２ | ＜０．００２ | ０／ ２ |  |  |  | ０／ ２ | ＜０．００２ | ＜０．００２ | ＜０．００２ | ０／ ２ |  |  |  | ０／ ２
| ベンゼン |  | mg/L | ＜０．００１ | ＜０．００１ | ＜０．００１ | ０／ ４ |  |  |  | ０／ ４ | ＜０．００１ | ＜０．００１ | ＜０．００１ | ０／ ４ |  |  |  | ０／ ４
| セレン |  | mg/L | ＜０．００２ | ＜０．００２ | ＜０．００２ | ０／ ４ |  |  |  | ０／ ４ | ＜０．００２ | ＜０．００２ | ＜０．００２ | ０／ ４ |  |  |  | ０／ ４
| 硝酸性窒素及び亜硝酸性窒素 |  | mg/L | １．５ | ０．９３ | ２．９ | ０／ ４ |  |  |  | ４／ ４
| ふっ素 |  | mg/L | ０．２６ | ０．１８ | ０．３３ | ０／ ２ |  |  |  | ２／ ２
| ほう素 |  | mg/L | ０．１１ | ０．０２ | ０．２０ | ０／ ２ |  |  |  | ２／ ２
| 1,4－ジオキサン |  | mg/L | ＜０．００５ | ＜０．００５ | ＜０．００５ | ０／ １ |  |  |  | ０／ １ | ＜０．００５ | ＜０．００５ | ＜０．００５ | ０／ １ |  |  |  | ０／ １
※ ７５％値欄について、大腸菌数は９０％値である。
2025-04-01 |  |  | 水質総括表 確定値
水 域 名 称 |  |  |  |  | 境川等 | 猿渡川 |  |  | （地点統一番号：生活環境：NP：水生生物：底層DO） |  |  |  | 境川等 | 稗田川 |  |  | （地点統一番号：生活環境：NP：水生生物：底層DO）
地点番号 調査地点 測定地点ｺｰﾄﾞ（地点統一番号,各種類型） |  |  |  |  | 045 | 三ッ又橋 |  | 405001 | ( 007-01 : Cｲ : : B ｲ : ) |  |  |  | 046 | 稗田橋 |  | 406001 | ( 011-01 : Cｲ : : B ｲ : )
調 査 機 関 |  | 分 析 担 当 機 関 |  | 愛知県 |  |  |  | 愛 知 県 |  |  |  | 愛知県 |  |  |  | 環境調査センター
測 定 項 目 |  |  | 単 位 | 平 均 値 | 最 小 値 | 最 大 値 | 適合しない割合 (検体数) | 適合しない割合 (日数) | 中 央 値 | ７５％値 （※） | 検出率 | 平 均 値 | 最 小 値 | 最 大 値 | 適合しない割合 (検体数) | 適合しない割合 (日数) | 中 央 値 | ７５％値 （※） | 検出率
生活環境項目 | ｐＨ |  |  | ７．５ | ７．０ | ８．３ | ０／ １２ | ０／ １２ | ７．５ | ７．７ |  | ７．０ | ６．６ | ７．２ | ０／ １２ | ０／ １２ | ７．０ | ７．０
| ＤＯ |  | mg/L | ８．７ | ６．４ | １４ | ０／ １２ | ０／ １２ | ８．１ | ７．７ |  | ８．６ | ６．５ | １１ | ０／ １２ | ０／ １２ | ８．６ | ７．５
| ＢＯＤ |  | mg/L | ２．０ | ０．８ | ５．４ | １／ １２ | １／ １２ | １．５ | ２．４ |  | １．８ | ０．９ | ３．５ | ０／ １２ | ０／ １２ | ２．０ | ２．１
| ＣＯＤ |  | mg/L | ４．７ | ３．０ | ６．４ | － ／ １２ | － ／ １２ | ４．７ | ５．２ |  | ５．３ | ３．７ | ７．８ | － ／ １２ | － ／ １２ | ５．０ | ５．７
| ＳＳ |  | mg/L | １３ | ２ | ５３ | １／ １２ | １／ １２ | ８ | １０ |  | ８ | ２ | ２７ | ０／ １２ | ０／ １２ | ７ | ８
| 大腸菌数 |  | CFU/100mL
| ｎ－ヘキサン抽出物質 |  | mg/L | ＮＤ | ＮＤ | ＮＤ | － ／ ２ | － ／ ２ | ＮＤ | ＮＤ |  | ＮＤ | ＮＤ | ＮＤ | － ／ ２ | － ／ ２ | ＮＤ | ＮＤ
| 全窒素 |  | mg/L | １．８ | ０．８５ | ２．９ | － ／ １２ | － ／ １２ | １．８ | ２．３ |  | ２．２ | １．１ | ３．４ | － ／ １２ | － ／ １２ | ２．０ | ３．１
| 全燐 |  | mg/L | ０．１９ | ０．１２ | ０．２６ | － ／ １２ | － ／ １２ | ０．１８ | ０．２２ |  | ０．１７ | ０．１３ | ０．２７ | － ／ １２ | － ／ １２ | ０．１５ | ０．１７
| 全亜鉛 |  | mg/L | ０．０２０ | ０．００７ | ０．０３１ | １／ １２ | １／ １２ | ０．０２１ | ０．０２６ |  | ０．０１４ | ０．００３ | ０．０２２ | ０／ １２ | ０／ １２ | ０．０１４ | ０．０２０
| ノニルフェノール |  | mg/L | ＜０．００００６ | ＜０．００００６ | ＜０．００００６ | ０／ ６ | ０／ ６ | ＜０．００００６ | ＜０．００００６ |  | ＜０．００００６ | ＜０．００００６ | ＜０．００００６ | ０／ ６ | ０／ ６ | ＜０．００００６ | ＜０．００００６
| ＬＡＳ |  | mg/L | ０．００５３ | ０．００１１ | ０．０１２ | ０／ １２ | ０／ １２ | ０．００５１ | ０．００７２ |  | ０．０１３ | ０．００５０ | ０．０２８ | ０／ １２ | ０／ １２ | ０．０１０ | ０．０１７
| 底層溶存酸素量 |  | mg/L
特殊項目 | フェノール類 |  | mg/L |  | ＜０．０１ | ＜０．０１ |  |  |  |  | ０／ ２
| 銅 |  | mg/L |  | ＜０．０１ | ＜０．０１ |  |  |  |  | ０／ ４
| 鉄（溶解性） |  | mg/L
| マンガン（溶解性） |  | mg/L
| クロム |  | mg/L
そ の 他 の 項 目 | アンモニア性窒素 |  | mg/L
| 亜硝酸性窒素 |  | mg/L
| 硝酸性窒素 |  | mg/L
| 有機性窒素 |  | mg/L
| 溶存態窒素 |  | mg/L
| 懸濁態窒素 |  | mg/L
| オルトリン酸態燐 |  | mg/L
| 電気伝導率 |  | mS/m | ６１０ | ９．３ | ２２００ |  |  | ４９０ | ７７０ |  | ４７ | ９．６ | ２３０ |  |  | ２３ | ６０
| 塩化物イオン |  | mg/L | ２１００ | ６ | ８７００ |  |  | １５００ | ２５００ |  | ９８ | ４ | ６２０ |  |  | ２８ | １２０
塩分
| 陰イオン界面活性剤 |  | mg/L | ０．０２ | ０．０２ | ０．０２ |  |  | ０．０２ | ０．０２ |  | ０．０３ | ０．０１ | ０．０６ |  |  | ０．０３ | ０．０３
| 非イオン界面活性剤 |  | mg/L
| クロロフィルａ |  | mg/m3
| フェオ色素 |  | mg/m3
| トリハロメタン生成能 |  | mg/L
| クロロホルム生成能 |  | mg/L
| ブロモジクロロメタン生成能 |  | mg/L
| ジブロモクロロメタン生成能 |  | mg/L
| ブロモホルム生成能 |  | mg/L
健 康 項 目 | カドミウム |  | mg/L | ＜０．０００５ | ＜０．０００５ | ＜０．０００５ | ０／ ４ |  |  |  | ０／ ４ | ＜０．０００５ | ＜０．０００５ | ＜０．０００５ | ０／ ４ |  |  |  | ０／ ４
| 全シアン |  | mg/L |  | ＮＤ | ＮＤ | ０／ ４ |  |  |  | ０／ ４ |  | ＮＤ | ＮＤ | ０／ ４ |  |  |  | ０／ ４
| 鉛 |  | mg/L | ＜０．００５ | ＜０．００５ | ＜０．００５ | ０／ ４ |  |  |  | ０／ ４ | ＜０．００５ | ＜０．００５ | ＜０．００５ | ０／ ４ |  |  |  | ０／ ４
| 六価クロム |  | mg/L | ＜０．０１ | ＜０．０１ | ＜０．０１ | ０／ ４ |  |  |  | ０／ ４ | ＜０．０１ | ＜０．０１ | ＜０．０１ | ０／ ４ |  |  |  | ０／ ４
| 砒素 |  | mg/L | ＜０．００５ | ＜０．００５ | ＜０．００５ | ０／ ２ |  |  |  | ０／ ２ | ＜０．００５ | ＜０．００５ | ＜０．００５ | ０／ ２ |  |  |  | ０／ ２
| 総水銀 |  | mg/L |  | ＜０．０００５ | ＜０．０００５ | ０／ ４ |  |  |  | ０／ ４ |  | ＜０．０００５ | ＜０．０００５ | ０／ ４ |  |  |  | ０／ ４
| アルキル水銀 |  | mg/L
| ＰＣＢ |  | mg/L |  | ＮＤ | ＮＤ | ０／ １ |  |  |  | ０／ １ |  | ＮＤ | ＮＤ | ０／ １ |  |  |  | ０／ １
| ジクロロメタン |  | mg/L | ＜０．００２ | ＜０．００２ | ＜０．００２ | ０／ ４ |  |  |  | ０／ ４ | ＜０．００２ | ＜０．００２ | ＜０．００２ | ０／ ４ |  |  |  | ０／ ４
| 四塩化炭素 |  | mg/L | ＜０．０００２ | ＜０．０００２ | ＜０．０００２ | ０／ ４ |  |  |  | ０／ ４ | ＜０．０００２ | ＜０．０００２ | ＜０．０００２ | ０／ ４ |  |  |  | ０／ ４
| 1,2－ジクロロエタン |  | mg/L | ＜０．０００４ | ＜０．０００４ | ＜０．０００４ | ０／ ４ |  |  |  | ０／ ４ | ＜０．０００４ | ＜０．０００４ | ＜０．０００４ | ０／ ４ |  |  |  | ０／ ４
| 1,1－ジクロロエチレン |  | mg/L | ＜０．０１ | ＜０．０１ | ＜０．０１ | ０／ ４ |  |  |  | ０／ ４ | ＜０．０１ | ＜０．０１ | ＜０．０１ | ０／ ４ |  |  |  | ０／ ４
| シス－1,2－ジクロロエチレン |  | mg/L | ＜０．００４ | ＜０．００４ | ＜０．００４ | ０／ ４ |  |  |  | ０／ ４ | ＜０．００４ | ＜０．００４ | ＜０．００４ | ０／ ４ |  |  |  | ０／ ４
| 1,1,1－トリクロロエタン |  | mg/L | ＜０．１ | ＜０．１ | ＜０．１ | ０／ ４ |  |  |  | ０／ ４ | ＜０．１ | ＜０．１ | ＜０．１ | ０／ ４ |  |  |  | ０／ ４
| 1,1,2－トリクロロエタン |  | mg/L | ＜０．０００６ | ＜０．０００６ | ＜０．０００６ | ０／ ４ |  |  |  | ０／ ４ | ＜０．０００６ | ＜０．０００６ | ＜０．０００６ | ０／ ４ |  |  |  | ０／ ４
| トリクロロエチレン |  | mg/L | ＜０．００１ | ＜０．００１ | ＜０．００１ | ０／ ４ |  |  |  | ０／ ４ | ＜０．００１ | ＜０．００１ | ＜０．００１ | ０／ ４ |  |  |  | ０／ ４
| テトラクロロエチレン |  | mg/L | ＜０．０００５ | ＜０．０００５ | ＜０．０００５ | ０／ ４ |  |  |  | ０／ ４ | ＜０．０００５ | ＜０．０００５ | ＜０．０００５ | ０／ ４ |  |  |  | ０／ ４
| 1,3－ジクロロプロペン |  | mg/L | ＜０．０００２ | ＜０．０００２ | ＜０．０００２ | ０／ ４ |  |  |  | ０／ ４ | ＜０．０００２ | ＜０．０００２ | ＜０．０００２ | ０／ ４ |  |  |  | ０／ ４
| チウラム |  | mg/L | ＜０．０００６ | ＜０．０００６ | ＜０．０００６ | ０／ ２ |  |  |  | ０／ ２ | ＜０．０００６ | ＜０．０００６ | ＜０．０００６ | ０／ ２ |  |  |  | ０／ ２
| シマジン |  | mg/L | ＜０．０００３ | ＜０．０００３ | ＜０．０００３ | ０／ ２ |  |  |  | ０／ ２ | ＜０．０００３ | ＜０．０００３ | ＜０．０００３ | ０／ ４ |  |  |  | ０／ ４
| チオベンカルブ |  | mg/L | ＜０．００２ | ＜０．００２ | ＜０．００２ | ０／ ２ |  |  |  | ０／ ２ | ＜０．００２ | ＜０．００２ | ＜０．００２ | ０／ ４ |  |  |  | ０／ ４
| ベンゼン |  | mg/L | ＜０．００１ | ＜０．００１ | ＜０．００１ | ０／ ４ |  |  |  | ０／ ４ | ＜０．００１ | ＜０．００１ | ＜０．００１ | ０／ ４ |  |  |  | ０／ ４
| セレン |  | mg/L | ＜０．００２ | ＜０．００２ | ＜０．００２ | ０／ ４ |  |  |  | ０／ ４ | ＜０．００２ | ＜０．００２ | ＜０．００２ | ０／ ４ |  |  |  | ０／ ４
| 硝酸性窒素及び亜硝酸性窒素 |  | mg/L
| ふっ素 |  | mg/L | ０．１４ | ０．１０ | ０．１７ | ０／ ２ |  |  |  | ２／ ２ | ０．１８ | ０．１６ | ０．２０ | ０／ ２ |  |  |  | ２／ ２
| ほう素 |  | mg/L | ０．２１ | ＜０．０２ | ０．３９ | ０／ ２ |  |  |  | １／ ２ | ０．０４ | ＜０．０２ | ０．０６ | ０／ ２ |  |  |  | １／ ２
| 1,4－ジオキサン |  | mg/L | ＜０．００５ | ＜０．００５ | ＜０．００５ | ０／ １ |  |  |  | ０／ １ | ＜０．００５ | ＜０．００５ | ＜０．００５ | ０／ １ |  |  |  | ０／ １
※ ７５％値欄について、大腸菌数は９０％値である。
2025-04-01 |  |  | 水質総括表 確定値
水 域 名 称 |  |  |  |  | 境川等 | 高浜川 |  |  | （地点統一番号：生活環境：NP：水生生物：底層DO） |  |  |  | 境川等 | 新川 |  |  | （地点統一番号：生活環境：NP：水生生物：底層DO）
地点番号 調査地点 測定地点ｺｰﾄﾞ（地点統一番号,各種類型） |  |  |  |  | 047 | 高浜橋 |  | 407001 | ( 012-01 : Cｲ : : B ｲ : ) |  |  |  | 048 | 水門橋 |  | 408001 | ( 013-01 : Cｲ : : B ｲ : )
調 査 機 関 |  | 分 析 担 当 機 関 |  | 愛知県 |  |  |  | 環境調査センター |  |  |  | 愛知県 |  |  |  | 環境調査センター
測 定 項 目 |  |  | 単 位 | 平 均 値 | 最 小 値 | 最 大 値 | 適合しない割合 (検体数) | 適合しない割合 (日数) | 中 央 値 | ７５％値 （※） | 検出率 | 平 均 値 | 最 小 値 | 最 大 値 | 適合しない割合 (検体数) | 適合しない割合 (日数) | 中 央 値 | ７５％値 （※） | 検出率
生活環境項目 | ｐＨ |  |  | ７．９ | ７．２ | ９．０ | １／ １２ | １／ １２ | ８．１ | ８．２ |  | ７．８ | ７．２ | ８．２ | ０／ １２ | ０／ １２ | ７．８ | ８．２
| ＤＯ |  | mg/L | ８．９ | ５．８ | １４ | ０／ １２ | ０／ １２ | ８．７ | ７．２ |  | ８．３ | ６．３ | １１ | ０／ １２ | ０／ １２ | ８．４ | ６．９
| ＢＯＤ |  | mg/L | ２．２ | １．０ | ４．７ | ０／ １２ | ０／ １２ | １．８ | ２．４ |  | ２．２ | １．０ | ３．４ | ０／ １２ | ０／ １２ | ２．３ | ２．７
| ＣＯＤ |  | mg/L | ５．５ | ３．０ | ９．１ | － ／ １２ | － ／ １２ | ５．２ | ６．２ |  | ５．８ | ４．６ | ７．５ | － ／ １２ | － ／ １２ | ５．６ | ６．４
| ＳＳ |  | mg/L | ７ | １ | １９ | ０／ １２ | ０／ １２ | ６ | ９ |  | ５ | １ | １４ | ０／ １２ | ０／ １２ | ４ | ５
| 大腸菌数 |  | CFU/100mL
| ｎ－ヘキサン抽出物質 |  | mg/L
| 全窒素 |  | mg/L | １．５ | １．０ | ２．２ | － ／ １２ | － ／ １２ | １．４ | １．７ |  | ２．３ | １．１ | ４．５ | － ／ １２ | － ／ １２ | ２．３ | ２．５
| 全燐 |  | mg/L | ０．１３ | ０．０５４ | ０．２３ | － ／ １２ | － ／ １２ | ０．１１ | ０．１６ |  | ０．１６ | ０．１０ | ０．２３ | － ／ １２ | － ／ １２ | ０．１５ | ０．１７
| 全亜鉛 |  | mg/L | ０．０１２ | ０．００４ | ０．０３４ | １／ １２ | １／ １２ | ０．００９ | ０．０１０ |  | ０．０３９ | ０．０１６ | ０．０８４ | ６／ １２ | ６／ １２ | ０．０３１ | ０．０４７
| ノニルフェノール |  | mg/L | ＜０．００００６ | ＜０．００００６ | ＜０．００００６ | ０／ ６ | ０／ ６ | ＜０．００００６ | ＜０．００００６ |  | ＜０．００００６ | ＜０．００００６ | ＜０．００００６ | ０／ ６ | ０／ ６ | ＜０．００００６ | ＜０．００００６
| ＬＡＳ |  | mg/L | ０．００２６ | ＜０．０００６ | ０．０１３ | ０／ １２ | ０／ １２ | ０．００１６ | ０．００２３ |  | ０．０１４ | ０．００１５ | ０．０２９ | ０／ １２ | ０／ １２ | ０．０１３ | ０．０２５
| 底層溶存酸素量 |  | mg/L
特殊項目 | フェノール類 |  | mg/L
| 銅 |  | mg/L
| 鉄（溶解性） |  | mg/L
| マンガン（溶解性） |  | mg/L
| クロム |  | mg/L
そ の 他 の 項 目 | アンモニア性窒素 |  | mg/L
| 亜硝酸性窒素 |  | mg/L
| 硝酸性窒素 |  | mg/L
| 有機性窒素 |  | mg/L
| 溶存態窒素 |  | mg/L
| 懸濁態窒素 |  | mg/L
| オルトリン酸態燐 |  | mg/L
| 電気伝導率 |  | mS/m | １８００ | １００ | ４４００ |  |  | ９５０ | ３７００ |  | １９００ | １６０ | ３７００ |  |  | ２５００ | ２９００
| 塩化物イオン |  | mg/L | ６１００ | ２５０ | １７０００ |  |  | ３２００ | １２０００ |  | ６３００ | ４５０ | １３０００ |  |  | ７９００ | １００００
塩分
| 陰イオン界面活性剤 |  | mg/L
| 非イオン界面活性剤 |  | mg/L
| クロロフィルａ |  | mg/m3
| フェオ色素 |  | mg/m3
| トリハロメタン生成能 |  | mg/L
| クロロホルム生成能 |  | mg/L
| ブロモジクロロメタン生成能 |  | mg/L
| ジブロモクロロメタン生成能 |  | mg/L
| ブロモホルム生成能 |  | mg/L
健 康 項 目 | カドミウム |  | mg/L | ＜０．０００５ | ＜０．０００５ | ＜０．０００５ | ０／ ４ |  |  |  | ０／ ４ | ＜０．０００５ | ＜０．０００５ | ＜０．０００５ | ０／ ４ |  |  |  | ０／ ４
| 全シアン |  | mg/L |  | ＮＤ | ＮＤ | ０／ ４ |  |  |  | ０／ ４ |  | ＮＤ | ＮＤ | ０／ ４ |  |  |  | ０／ ４
| 鉛 |  | mg/L | ＜０．００５ | ＜０．００５ | ＜０．００５ | ０／ ４ |  |  |  | ０／ ４ | ＜０．００５ | ＜０．００５ | ＜０．００５ | ０／ ４ |  |  |  | ０／ ４
| 六価クロム |  | mg/L | ＜０．０１ | ＜０．０１ | ＜０．０１ | ０／ ４ |  |  |  | ０／ ４ | ＜０．０１ | ＜０．０１ | ＜０．０１ | ０／ ４ |  |  |  | ０／ ４
| 砒素 |  | mg/L | ＜０．００５ | ＜０．００５ | ＜０．００５ | ０／ ２ |  |  |  | ０／ ２ | ＜０．００５ | ＜０．００５ | ＜０．００５ | ０／ ２ |  |  |  | ０／ ２
| 総水銀 |  | mg/L |  | ＜０．０００５ | ＜０．０００５ | ０／ ４ |  |  |  | ０／ ４ |  | ＜０．０００５ | ＜０．０００５ | ０／ ４ |  |  |  | ０／ ４
| アルキル水銀 |  | mg/L
| ＰＣＢ |  | mg/L
| ジクロロメタン |  | mg/L | ＜０．００２ | ＜０．００２ | ＜０．００２ | ０／ ４ |  |  |  | ０／ ４ | ＜０．００２ | ＜０．００２ | ＜０．００２ | ０／ ４ |  |  |  | ０／ ４
| 四塩化炭素 |  | mg/L | ＜０．０００２ | ＜０．０００２ | ＜０．０００２ | ０／ ４ |  |  |  | ０／ ４ | ＜０．０００２ | ＜０．０００２ | ＜０．０００２ | ０／ ４ |  |  |  | ０／ ４
| 1,2－ジクロロエタン |  | mg/L | ＜０．０００４ | ＜０．０００４ | ＜０．０００４ | ０／ ４ |  |  |  | ０／ ４ | ＜０．０００４ | ＜０．０００４ | ＜０．０００４ | ０／ ４ |  |  |  | ０／ ４
| 1,1－ジクロロエチレン |  | mg/L | ＜０．０１ | ＜０．０１ | ＜０．０１ | ０／ ４ |  |  |  | ０／ ４ | ＜０．０１ | ＜０．０１ | ＜０．０１ | ０／ ４ |  |  |  | ０／ ４
| シス－1,2－ジクロロエチレン |  | mg/L | ＜０．００４ | ＜０．００４ | ＜０．００４ | ０／ ４ |  |  |  | ０／ ４ | ＜０．００４ | ＜０．００４ | ＜０．００４ | ０／ ４ |  |  |  | ０／ ４
| 1,1,1－トリクロロエタン |  | mg/L | ＜０．１ | ＜０．１ | ＜０．１ | ０／ ４ |  |  |  | ０／ ４ | ＜０．１ | ＜０．１ | ＜０．１ | ０／ ４ |  |  |  | ０／ ４
| 1,1,2－トリクロロエタン |  | mg/L | ＜０．０００６ | ＜０．０００６ | ＜０．０００６ | ０／ ４ |  |  |  | ０／ ４ | ＜０．０００６ | ＜０．０００６ | ＜０．０００６ | ０／ ４ |  |  |  | ０／ ４
| トリクロロエチレン |  | mg/L | ＜０．００１ | ＜０．００１ | ＜０．００１ | ０／ ４ |  |  |  | ０／ ４ | ＜０．００１ | ＜０．００１ | ＜０．００１ | ０／ ４ |  |  |  | ０／ ４
| テトラクロロエチレン |  | mg/L | ＜０．０００５ | ＜０．０００５ | ＜０．０００５ | ０／ ４ |  |  |  | ０／ ４ | ＜０．０００５ | ＜０．０００５ | ＜０．０００５ | ０／ ４ |  |  |  | ０／ ４
| 1,3－ジクロロプロペン |  | mg/L | ＜０．０００２ | ＜０．０００２ | ＜０．０００２ | ０／ ４ |  |  |  | ０／ ４ | ＜０．０００２ | ＜０．０００２ | ＜０．０００２ | ０／ ４ |  |  |  | ０／ ４
| チウラム |  | mg/L | ＜０．０００６ | ＜０．０００６ | ＜０．０００６ | ０／ ２ |  |  |  | ０／ ２ | ＜０．０００６ | ＜０．０００６ | ＜０．０００６ | ０／ ２ |  |  |  | ０／ ２
| シマジン |  | mg/L | ＜０．０００３ | ＜０．０００３ | ＜０．０００３ | ０／ ４ |  |  |  | ０／ ４ | ＜０．０００３ | ＜０．０００３ | ＜０．０００３ | ０／ ４ |  |  |  | ０／ ４
| チオベンカルブ |  | mg/L | ＜０．００２ | ＜０．００２ | ＜０．００２ | ０／ ４ |  |  |  | ０／ ４ | ＜０．００２ | ＜０．００２ | ＜０．００２ | ０／ ４ |  |  |  | ０／ ４
| ベンゼン |  | mg/L | ＜０．００１ | ＜０．００１ | ＜０．００１ | ０／ ４ |  |  |  | ０／ ４ | ＜０．００１ | ＜０．００１ | ＜０．００１ | ０／ ４ |  |  |  | ０／ ４
| セレン |  | mg/L | ＜０．００２ | ＜０．００２ | ＜０．００２ | ０／ ４ |  |  |  | ０／ ４ | ＜０．００２ | ＜０．００２ | ＜０．００２ | ０／ ４ |  |  |  | ０／ ４
| 硝酸性窒素及び亜硝酸性窒素 |  | mg/L
| ふっ素 |  | mg/L
| ほう素 |  | mg/L
| 1,4－ジオキサン |  | mg/L | ＜０．００５ | ＜０．００５ | ＜０．００５ | ０／ １ |  |  |  | ０／ １ | ＜０．００５ | ＜０．００５ | ＜０．００５ | ０／ １ |  |  |  | ０／ １
※ ７５％値欄について、大腸菌数は９０％値である。
2025-04-01 |  |  | 水質総括表 確定値
水 域 名 称 |  |  |  |  | 境川等 | 長田川 |  |  | （地点統一番号：生活環境：NP：水生生物：底層DO） |  |  |  | 境川等 | 半場川 |  |  | （地点統一番号：生活環境：NP：水生生物：底層DO）
地点番号 調査地点 測定地点ｺｰﾄﾞ（地点統一番号,各種類型） |  |  |  |  | 049 | 潭水橋 |  | 409001 | ( 010-01 : Bｲ : : B ｲ : ) |  |  |  | 050 | 坂下橋 |  | 410001 | ( 009-01 : Cｲ : : B ｲ : )
調 査 機 関 |  | 分 析 担 当 機 関 |  | 愛知県 |  |  |  | 環境調査センター |  |  |  | 愛知県 |  |  |  | 環境調査センター
測 定 項 目 |  |  | 単 位 | 平 均 値 | 最 小 値 | 最 大 値 | 適合しない割合 (検体数) | 適合しない割合 (日数) | 中 央 値 | ７５％値 （※） | 検出率 | 平 均 値 | 最 小 値 | 最 大 値 | 適合しない割合 (検体数) | 適合しない割合 (日数) | 中 央 値 | ７５％値 （※） | 検出率
生活環境項目 | ｐＨ |  |  | ７．１ | ６．８ | ７．３ | ０／ １２ | ０／ １２ | ７．１ | ７．２ |  | ７．０ | ６．８ | ７．２ | ０／ １２ | ０／ １２ | ７．０ | ７．１
| ＤＯ |  | mg/L | ８．０ | ６．３ | １０ | ０／ １２ | ０／ １２ | ７．６ | ６．８ |  | ８．６ | ６．２ | １２ | ０／ １２ | ０／ １２ | ７．７ | ７．２
| ＢＯＤ |  | mg/L | ２．１ | ０．９ | ４．７ | ２／ １２ | ２／ １２ | ２．０ | ２．３ |  | １．８ | ０．８ | ３．５ | ０／ １２ | ０／ １２ | １．６ | ２．３
| ＣＯＤ |  | mg/L | ５．４ | ４．１ | ８．３ | － ／ １２ | － ／ １２ | ５．１ | ６．１ |  | ５．２ | ３．１ | ８．０ | － ／ １２ | － ／ １２ | ４．５ | ６．４
| ＳＳ |  | mg/L | ８ | ５ | ２７ | １／ １２ | １／ １２ | ７ | ７ |  | ９ | １ | ２２ | ０／ １２ | ０／ １２ | １０ | １２
| 大腸菌数 |  | CFU/100mL | ５．１Ｅ ２ | ７．４Ｅ １ | １．８Ｅ ３ | １／ １２ | １／ １２ | ３．３Ｅ ２ | ９．８Ｅ ２
| ｎ－ヘキサン抽出物質 |  | mg/L | ＮＤ | ＮＤ | ＮＤ | － ／ ２ | － ／ ２ | ＮＤ | ＮＤ |  | ＮＤ | ＮＤ | ＮＤ | － ／ ２ | － ／ ２ | ＮＤ | ＮＤ
| 全窒素 |  | mg/L | ２．４ | １．２ | ３．７ | － ／ １２ | － ／ １２ | ２．４ | ２．９ |  | ２．２ | １．１ | ３．５ | － ／ １２ | － ／ １２ | ２．４ | ２．７
| 全燐 |  | mg/L | ０．２７ | ０．１７ | ０．３４ | － ／ １２ | － ／ １２ | ０．２９ | ０．３１ |  | ０．２３ | ０．１５ | ０．３６ | － ／ １２ | － ／ １２ | ０．２１ | ０．２６
| 全亜鉛 |  | mg/L | ０．０３５ | ０．０１２ | ０．０５５ | ７／ １２ | ７／ １２ | ０．０３９ | ０．０４４ |  | ０．０１４ | ０．００７ | ０．０２４ | ０／ １２ | ０／ １２ | ０．０１４ | ０．０１６
| ノニルフェノール |  | mg/L | ＜０．００００６ | ＜０．００００６ | ＜０．００００６ | ０／ ６ | ０／ ６ | ＜０．００００６ | ＜０．００００６ |  | ＜０．００００６ | ＜０．００００６ | ＜０．００００６ | ０／ ６ | ０／ ６ | ＜０．００００６ | ＜０．００００６
| ＬＡＳ |  | mg/L | ０．００５３ | ０．００１１ | ０．０１０ | ０／ １２ | ０／ １２ | ０．００４８ | ０．００８８ |  | ０．０１１ | ０．００１９ | ０．０２６ | ０／ １２ | ０／ １２ | ０．００７３ | ０．０１８
| 底層溶存酸素量 |  | mg/L
特殊項目 | フェノール類 |  | mg/L |  | ＜０．０１ | ＜０．０１ |  |  |  |  | ０／ １ |  | ＜０．０１ | ＜０．０１ |  |  |  |  | ０／ １
| 銅 |  | mg/L |  | ＜０．０１ | ＜０．０１ |  |  |  |  | ０／ ４ |  | ＜０．０１ | ＜０．０１ |  |  |  |  | ０／ ４
| 鉄（溶解性） |  | mg/L
| マンガン（溶解性） |  | mg/L
| クロム |  | mg/L
そ の 他 の 項 目 | アンモニア性窒素 |  | mg/L
| 亜硝酸性窒素 |  | mg/L
| 硝酸性窒素 |  | mg/L
| 有機性窒素 |  | mg/L
| 溶存態窒素 |  | mg/L
| 懸濁態窒素 |  | mg/L
| オルトリン酸態燐 |  | mg/L
| 電気伝導率 |  | mS/m | ２８ | １１ | ７１ |  |  | ２３ | ３４ |  | １５ | ９．６ | ２１ |  |  | １６ | １７
| 塩化物イオン |  | mg/L | ４１ | ６ | １４０ |  |  | ２５ | ５０ |  | １１ | ５ | １９ |  |  | １０ | １４
塩分
| 陰イオン界面活性剤 |  | mg/L | ０．０２ | ０．０１ | ０．０３ |  |  | ０．０２ | ０．０２ |  | ０．０４ | ０．０２ | ０．０９ |  |  | ０．０３ | ０．０３
| 非イオン界面活性剤 |  | mg/L
| クロロフィルａ |  | mg/m3
| フェオ色素 |  | mg/m3
| トリハロメタン生成能 |  | mg/L
| クロロホルム生成能 |  | mg/L
| ブロモジクロロメタン生成能 |  | mg/L
| ジブロモクロロメタン生成能 |  | mg/L
| ブロモホルム生成能 |  | mg/L
健 康 項 目 | カドミウム |  | mg/L | ＜０．０００５ | ＜０．０００５ | ＜０．０００５ | ０／ ４ |  |  |  | ０／ ４ | ＜０．０００５ | ＜０．０００５ | ＜０．０００５ | ０／ ４ |  |  |  | ０／ ４
| 全シアン |  | mg/L |  | ＮＤ | ＮＤ | ０／ ４ |  |  |  | ０／ ４ |  | ＮＤ | ＮＤ | ０／ ４ |  |  |  | ０／ ４
| 鉛 |  | mg/L | ＜０．００５ | ＜０．００５ | ＜０．００５ | ０／ ４ |  |  |  | ０／ ４ | ＜０．００５ | ＜０．００５ | ＜０．００５ | ０／ ４ |  |  |  | ０／ ４
| 六価クロム |  | mg/L | ＜０．０１ | ＜０．０１ | ＜０．０１ | ０／ ４ |  |  |  | ０／ ４ | ＜０．０１ | ＜０．０１ | ＜０．０１ | ０／ ４ |  |  |  | ０／ ４
| 砒素 |  | mg/L | ＜０．００５ | ＜０．００５ | ＜０．００５ | ０／ ２ |  |  |  | ０／ ２ | ＜０．００５ | ＜０．００５ | ＜０．００５ | ０／ ２ |  |  |  | ０／ ２
| 総水銀 |  | mg/L |  | ＜０．０００５ | ＜０．０００５ | ０／ ４ |  |  |  | ０／ ４ |  | ＜０．０００５ | ＜０．０００５ | ０／ ４ |  |  |  | ０／ ４
| アルキル水銀 |  | mg/L
| ＰＣＢ |  | mg/L
| ジクロロメタン |  | mg/L | ＜０．００２ | ＜０．００２ | ＜０．００２ | ０／ ４ |  |  |  | ０／ ４ | ＜０．００２ | ＜０．００２ | ＜０．００２ | ０／ ４ |  |  |  | ０／ ４
| 四塩化炭素 |  | mg/L | ＜０．０００２ | ＜０．０００２ | ＜０．０００２ | ０／ ４ |  |  |  | ０／ ４ | ＜０．０００２ | ＜０．０００２ | ＜０．０００２ | ０／ ４ |  |  |  | ０／ ４
| 1,2－ジクロロエタン |  | mg/L | ＜０．０００４ | ＜０．０００４ | ＜０．０００４ | ０／ ４ |  |  |  | ０／ ４ | ＜０．０００４ | ＜０．０００４ | ＜０．０００４ | ０／ ４ |  |  |  | ０／ ４
| 1,1－ジクロロエチレン |  | mg/L | ＜０．０１ | ＜０．０１ | ＜０．０１ | ０／ ４ |  |  |  | ０／ ４ | ＜０．０１ | ＜０．０１ | ＜０．０１ | ０／ ４ |  |  |  | ０／ ４
| シス－1,2－ジクロロエチレン |  | mg/L | ＜０．００４ | ＜０．００４ | ＜０．００４ | ０／ ４ |  |  |  | ０／ ４ | ＜０．００４ | ＜０．００４ | ＜０．００４ | ０／ ４ |  |  |  | ０／ ４
| 1,1,1－トリクロロエタン |  | mg/L | ＜０．１ | ＜０．１ | ＜０．１ | ０／ ４ |  |  |  | ０／ ４ | ＜０．１ | ＜０．１ | ＜０．１ | ０／ ４ |  |  |  | ０／ ４
| 1,1,2－トリクロロエタン |  | mg/L | ＜０．０００６ | ＜０．０００６ | ＜０．０００６ | ０／ ４ |  |  |  | ０／ ４ | ＜０．０００６ | ＜０．０００６ | ＜０．０００６ | ０／ ４ |  |  |  | ０／ ４
| トリクロロエチレン |  | mg/L | ＜０．００１ | ＜０．００１ | ＜０．００１ | ０／ ４ |  |  |  | ０／ ４ | ＜０．００１ | ＜０．００１ | ＜０．００１ | ０／ ４ |  |  |  | ０／ ４
| テトラクロロエチレン |  | mg/L | ＜０．０００５ | ＜０．０００５ | ＜０．０００５ | ０／ ４ |  |  |  | ０／ ４ | ＜０．０００５ | ＜０．０００５ | ＜０．０００５ | ０／ ４ |  |  |  | ０／ ４
| 1,3－ジクロロプロペン |  | mg/L | ＜０．０００２ | ＜０．０００２ | ＜０．０００２ | ０／ ４ |  |  |  | ０／ ４ | ＜０．０００２ | ＜０．０００２ | ＜０．０００２ | ０／ ４ |  |  |  | ０／ ４
| チウラム |  | mg/L | ＜０．０００６ | ＜０．０００６ | ＜０．０００６ | ０／ ２ |  |  |  | ０／ ２ | ＜０．０００６ | ＜０．０００６ | ＜０．０００６ | ０／ ２ |  |  |  | ０／ ２
| シマジン |  | mg/L | ＜０．０００３ | ＜０．０００３ | ＜０．０００３ | ０／ ２ |  |  |  | ０／ ２ | ＜０．０００３ | ＜０．０００３ | ＜０．０００３ | ０／ ４ |  |  |  | ０／ ４
| チオベンカルブ |  | mg/L | ＜０．００２ | ＜０．００２ | ＜０．００２ | ０／ ２ |  |  |  | ０／ ２ | ＜０．００２ | ＜０．００２ | ＜０．００２ | ０／ ４ |  |  |  | ０／ ４
| ベンゼン |  | mg/L | ＜０．００１ | ＜０．００１ | ＜０．００１ | ０／ ４ |  |  |  | ０／ ４ | ＜０．００１ | ＜０．００１ | ＜０．００１ | ０／ ４ |  |  |  | ０／ ４
| セレン |  | mg/L | ＜０．００２ | ＜０．００２ | ＜０．００２ | ０／ ４ |  |  |  | ０／ ４ | ＜０．００２ | ＜０．００２ | ＜０．００２ | ０／ ４ |  |  |  | ０／ ４
| 硝酸性窒素及び亜硝酸性窒素 |  | mg/L
| ふっ素 |  | mg/L
| ほう素 |  | mg/L
| 1,4－ジオキサン |  | mg/L | ＜０．００５ | ＜０．００５ | ＜０．００５ | ０／ １ |  |  |  | ０／ １ | ＜０．００５ | ＜０．００５ | ＜０．００５ | ０／ １ |  |  |  | ０／ １
※ ７５％値欄について、大腸菌数は９０％値である。
2025-04-01 |  |  | 水質総括表 確定値
水 域 名 称 |  |  |  |  | 境川等 | 朝鮮川 |  |  | （地点統一番号：生活環境：NP：水生生物：底層DO） |  |  |  | 境川等 | 阿久比川 |  |  | （地点統一番号：生活環境：NP：水生生物：底層DO）
地点番号 調査地点 測定地点ｺｰﾄﾞ（地点統一番号,各種類型） |  |  |  |  | 051 | 坂下小橋 |  | 411001 | ( 008-01 : Bｲ : : B ﾛ : ) |  |  |  | 052 | 半田大橋 |  | 412001 | ( 036-01 : Cｲ : : B ｲ : )
調 査 機 関 |  | 分 析 担 当 機 関 |  | 愛知県 |  |  |  | 環境調査センター |  |  |  | 愛知県 |  |  |  | 愛 知 県
測 定 項 目 |  |  | 単 位 | 平 均 値 | 最 小 値 | 最 大 値 | 適合しない割合 (検体数) | 適合しない割合 (日数) | 中 央 値 | ７５％値 （※） | 検出率 | 平 均 値 | 最 小 値 | 最 大 値 | 適合しない割合 (検体数) | 適合しない割合 (日数) | 中 央 値 | ７５％値 （※） | 検出率
生活環境項目 | ｐＨ |  |  | ７．１ | ６．８ | ８．０ | ０／ １２ | ０／ １２ | ７．０ | ７．１ |  | ７．７ | ７．１ | ８．４ | ０／ １２ | ０／ １２ | ７．７ | ７．９
| ＤＯ |  | mg/L | １０ | ７．０ | １５ | ０／ １２ | ０／ １２ | ９．８ | ８．４ |  | ８．５ | ４．６ | １２ | １／ １２ | １／ １２ | ８．６ | ７．４
| ＢＯＤ |  | mg/L | １．２ | ０．８ | １．７ | ０／ １２ | ０／ １２ | １．２ | １．５ |  | ３．４ | １．１ | １１ | ２／ １２ | ２／ １２ | ２．４ | ２．９
| ＣＯＤ |  | mg/L | ４．５ | ２．９ | ６．７ | － ／ １２ | － ／ １２ | ４．３ | ４．９ |  | ７．０ | ４．７ | ８．４ | － ／ １２ | － ／ １２ | ７．２ | ７．９
| ＳＳ |  | mg/L | ９ | ＜１ | ２６ | １／ １２ | １／ １２ | ６ | １６ |  | １３ | ５ | １９ | ０／ １２ | ０／ １２ | １５ | １６
| 大腸菌数 |  | CFU/100mL | ３．２Ｅ ２ | １．０Ｅ ２ | ９．６Ｅ ２ | ０／ １２ | ０／ １２ | ２．７Ｅ ２ | ４．５Ｅ ２
| ｎ－ヘキサン抽出物質 |  | mg/L | ＮＤ | ＮＤ | ＮＤ | － ／ ２ | － ／ ２ | ＮＤ | ＮＤ |  | ＮＤ | ＮＤ | ＮＤ | － ／ ２ | － ／ ２ | ＮＤ | ＮＤ
| 全窒素 |  | mg/L | ２．３ | １．０ | ３．７ | － ／ １２ | － ／ １２ | ２．３ | ３．０ |  | ２．１ | １．３ | ３．２ | － ／ １２ | － ／ １２ | ２．１ | ２．４
| 全燐 |  | mg/L | ０．１４ | ０．１０ | ０．２２ | － ／ １２ | － ／ １２ | ０．１３ | ０．１８ |  | ０．３３ | ０．２１ | ０．４６ | － ／ １２ | － ／ １２ | ０．３０ | ０．４２
| 全亜鉛 |  | mg/L | ０．０１７ | ０．００９ | ０．０４５ | １／ １２ | １／ １２ | ０．０１４ | ０．０１８ |  | ０．０１８ | ０．００９ | ０．０２９ | ０／ １２ | ０／ １２ | ０．０１８ | ０．０２０
| ノニルフェノール |  | mg/L | ＜０．００００６ | ＜０．００００６ | ＜０．００００６ | ０／ ６ | ０／ ６ | ＜０．００００６ | ＜０．００００６ |  | ０．００００７ | ＜０．００００６ | ０．００００９ | ０／ ６ | ０／ ６ | ＜０．００００６ | ０．００００６
| ＬＡＳ |  | mg/L | ０．００２８ | ０．０００７ | ０．００５６ | ０／ １２ | ０／ １２ | ０．００２１ | ０．００４１ |  | ０．００３９ | ＜０．０００６ | ０．０１１ | ０／ １２ | ０／ １２ | ０．００３２ | ０．００４３
| 底層溶存酸素量 |  | mg/L
特殊項目 | フェノール類 |  | mg/L |  | ＜０．０１ | ＜０．０１ |  |  |  |  | ０／ １
| 銅 |  | mg/L |  | ＜０．０１ | ＜０．０１ |  |  |  |  | ０／ ４
| 鉄（溶解性） |  | mg/L
| マンガン（溶解性） |  | mg/L
| クロム |  | mg/L
そ の 他 の 項 目 | アンモニア性窒素 |  | mg/L
| 亜硝酸性窒素 |  | mg/L
| 硝酸性窒素 |  | mg/L
| 有機性窒素 |  | mg/L
| 溶存態窒素 |  | mg/L
| 懸濁態窒素 |  | mg/L
| オルトリン酸態燐 |  | mg/L
| 電気伝導率 |  | mS/m | ２４ | １０ | ３８ |  |  | ２４ | ３３ |  | １２００ | ８１ | ２５００ |  |  | １１００ | １９００
| 塩化物イオン |  | mg/L | ２２ | ５ | ４０ |  |  | ２１ | ３４ |  | ４４００ | １７０ | １００００ |  |  | ３９００ | ７３００
塩分
| 陰イオン界面活性剤 |  | mg/L | ０．０２ | ０．０１ | ０．０３ |  |  | ０．０２ | ０．０２ |  | ０．０４ | ０．０３ | ０．０６ |  |  | ０．０３ | ０．０３
| 非イオン界面活性剤 |  | mg/L
| クロロフィルａ |  | mg/m3
| フェオ色素 |  | mg/m3
| トリハロメタン生成能 |  | mg/L
| クロロホルム生成能 |  | mg/L
| ブロモジクロロメタン生成能 |  | mg/L
| ジブロモクロロメタン生成能 |  | mg/L
| ブロモホルム生成能 |  | mg/L
健 康 項 目 | カドミウム |  | mg/L | ＜０．０００５ | ＜０．０００５ | ＜０．０００５ | ０／ ４ |  |  |  | ０／ ４ | ＜０．０００５ | ＜０．０００５ | ＜０．０００５ | ０／ ４ |  |  |  | ０／ ４
| 全シアン |  | mg/L |  | ＮＤ | ＮＤ | ０／ ４ |  |  |  | ０／ ４ |  | ＮＤ | ＮＤ | ０／ ４ |  |  |  | ０／ ４
| 鉛 |  | mg/L | ＜０．００５ | ＜０．００５ | ＜０．００５ | ０／ ４ |  |  |  | ０／ ４ | ＜０．００５ | ＜０．００５ | ＜０．００５ | ０／ ４ |  |  |  | ０／ ４
| 六価クロム |  | mg/L | ＜０．０１ | ＜０．０１ | ＜０．０１ | ０／ ４ |  |  |  | ０／ ４ | ＜０．０１ | ＜０．０１ | ＜０．０１ | ０／ ４ |  |  |  | ０／ ４
| 砒素 |  | mg/L | ＜０．００５ | ＜０．００５ | ＜０．００５ | ０／ ２ |  |  |  | ０／ ２ | ＜０．００５ | ＜０．００５ | ＜０．００５ | ０／ ２ |  |  |  | ０／ ２
| 総水銀 |  | mg/L |  | ＜０．０００５ | ＜０．０００５ | ０／ ４ |  |  |  | ０／ ４ |  | ＜０．０００５ | ＜０．０００５ | ０／ ４ |  |  |  | ０／ ４
| アルキル水銀 |  | mg/L
| ＰＣＢ |  | mg/L | [9 empty] | ＮＤ | ＮＤ | ０／ １ |  |  |  | ０／ １
| ジクロロメタン |  | mg/L | ＜０．００２ | ＜０．００２ | ＜０．００２ | ０／ ４ |  |  |  | ０／ ４ | ＜０．００２ | ＜０．００２ | ＜０．００２ | ０／ ４ |  |  |  | ０／ ４
| 四塩化炭素 |  | mg/L | ＜０．０００２ | ＜０．０００２ | ＜０．０００２ | ０／ ４ |  |  |  | ０／ ４ | ＜０．０００２ | ＜０．０００２ | ＜０．０００２ | ０／ ４ |  |  |  | ０／ ４
| 1,2－ジクロロエタン |  | mg/L | ＜０．０００４ | ＜０．０００４ | ＜０．０００４ | ０／ ４ |  |  |  | ０／ ４ | ＜０．０００４ | ＜０．０００４ | ＜０．０００４ | ０／ ４ |  |  |  | ０／ ４
| 1,1－ジクロロエチレン |  | mg/L | ＜０．０１ | ＜０．０１ | ＜０．０１ | ０／ ４ |  |  |  | ０／ ４ | ＜０．０１ | ＜０．０１ | ＜０．０１ | ０／ ４ |  |  |  | ０／ ４
| シス－1,2－ジクロロエチレン |  | mg/L | ＜０．００４ | ＜０．００４ | ＜０．００４ | ０／ ４ |  |  |  | ０／ ４ | ＜０．００４ | ＜０．００４ | ＜０．００４ | ０／ ４ |  |  |  | ０／ ４
| 1,1,1－トリクロロエタン |  | mg/L | ＜０．１ | ＜０．１ | ＜０．１ | ０／ ４ |  |  |  | ０／ ４ | ＜０．１ | ＜０．１ | ＜０．１ | ０／ ４ |  |  |  | ０／ ４
| 1,1,2－トリクロロエタン |  | mg/L | ＜０．０００６ | ＜０．０００６ | ＜０．０００６ | ０／ ４ |  |  |  | ０／ ４ | ＜０．０００６ | ＜０．０００６ | ＜０．０００６ | ０／ ４ |  |  |  | ０／ ４
| トリクロロエチレン |  | mg/L | ＜０．００１ | ＜０．００１ | ＜０．００１ | ０／ ４ |  |  |  | ０／ ４ | ＜０．００１ | ＜０．００１ | ＜０．００１ | ０／ ４ |  |  |  | ０／ ４
| テトラクロロエチレン |  | mg/L | ＜０．０００５ | ＜０．０００５ | ＜０．０００５ | ０／ ４ |  |  |  | ０／ ４ | ＜０．０００５ | ＜０．０００５ | ＜０．０００５ | ０／ ４ |  |  |  | ０／ ４
| 1,3－ジクロロプロペン |  | mg/L | ＜０．０００２ | ＜０．０００２ | ＜０．０００２ | ０／ ４ |  |  |  | ０／ ４ | ＜０．０００２ | ＜０．０００２ | ＜０．０００２ | ０／ ４ |  |  |  | ０／ ４
| チウラム |  | mg/L | ＜０．０００６ | ＜０．０００６ | ＜０．０００６ | ０／ ２ |  |  |  | ０／ ２ | ＜０．０００６ | ＜０．０００６ | ＜０．０００６ | ０／ ２ |  |  |  | ０／ ２
| シマジン |  | mg/L | ＜０．０００３ | ＜０．０００３ | ＜０．０００３ | ０／ ４ |  |  |  | ０／ ４ | ＜０．０００３ | ＜０．０００３ | ＜０．０００３ | ０／ ２ |  |  |  | ０／ ２
| チオベンカルブ |  | mg/L | ＜０．００２ | ＜０．００２ | ＜０．００２ | ０／ ４ |  |  |  | ０／ ４ | ＜０．００２ | ＜０．００２ | ＜０．００２ | ０／ ２ |  |  |  | ０／ ２
| ベンゼン |  | mg/L | ＜０．００１ | ＜０．００１ | ＜０．００１ | ０／ ４ |  |  |  | ０／ ４ | ＜０．００１ | ＜０．００１ | ＜０．００１ | ０／ ４ |  |  |  | ０／ ４
| セレン |  | mg/L | ＜０．００２ | ＜０．００２ | ＜０．００２ | ０／ ４ |  |  |  | ０／ ４ | ＜０．００２ | ＜０．００２ | ＜０．００２ | ０／ ４ |  |  |  | ０／ ４
| 硝酸性窒素及び亜硝酸性窒素 |  | mg/L
| ふっ素 |  | mg/L
| ほう素 |  | mg/L
| 1,4－ジオキサン |  | mg/L | ＜０．００５ | ＜０．００５ | ＜０．００５ | ０／ １ |  |  |  | ０／ １ | ＜０．００５ | ＜０．００５ | ＜０．００５ | ０／ ４ |  |  |  | ０／ ４
※ ７５％値欄について、大腸菌数は９０％値である。