## 矢作川水域
2025-04-01 |  |  | 水質総括表 確定値
水 域 名 称 |  |  |  |  | 矢作川 | 矢作川上流（１） |  |  | （地点統一番号：生活環境：NP：水生生物：底層DO） |  |  |  | 矢作川 | 矢作川上流 |  |  | （地点統一番号：生活環境：NP：水生生物：底層DO）
地点番号 調査地点 測定地点ｺｰﾄﾞ（地点統一番号,各種類型） |  |  |  |  | 053 | 矢作ダム |  | 501201 | ( 037-01 : AAｲ : : A ｲ : ) |  |  |  | 054 | 新富国橋 |  | 501102 | ( 014-51 : Aｲ : : B ｲ : )
調 査 機 関 |  | 分 析 担 当 機 関 |  | 国土交通省 |  |  |  | 中部技術事務所 |  |  |  | 豊田市 |  |  |  | 豊 田 市
測 定 項 目 |  |  | 単 位 | 平 均 値 | 最 小 値 | 最 大 値 | 適合しない割合 (検体数) | 適合しない割合 (日数) | 中 央 値 | ７５％値 （※） | 検出率 | 平 均 値 | 最 小 値 | 最 大 値 | 適合しない割合 (検体数) | 適合しない割合 (日数) | 中 央 値 | ７５％値 （※） | 検出率
生活環境項目 | ｐＨ |  |  | ７．２ | ６．５ | ９．１ | １／ ２４ | ０／ １２ | ７．２ | ７．２ |  | ７．５ | ７．１ | ７．８ | ０／ １２ | ０／ １２ | ７．４ | ７．６
| ＤＯ |  | mg/L | ９．２ | ０．６ | １２ | ４／ ２４ | ２／ １２ | １０ | ９．２ |  | １０ | ７．７ | １３ | ０／ １２ | ０／ １２ | ９．９ | ８．９
| ＢＯＤ |  | mg/L | ０．８ | ＜０．５ | １．９ | ６／ ２４ | １／ １２ | ０．８ | ０．９ |  | ０．６ | ＜０．５ | ０．９ | ０／ １２ | ０／ １２ | ０．５ | ０．７
| ＣＯＤ |  | mg/L | ２．０ | １．２ | ３．１ | － ／ ２４ | － ／ １２ | １．９ | ２．３ |  | ２．０ | １．４ | ３．２ | － ／ １２ | － ／ １２ | ２．０ | ２．１
| ＳＳ |  | mg/L | １ | ＜１ | ４ | ０／ ２４ | ０／ １２ | １ | １ |  | ２ | ＜１ | ５ | ０／ １２ | ０／ １２ | １ | ２
| 大腸菌数 |  | CFU/100mL | ３．３Ｅ ０ | ＜１．０Ｅ ０ | １．９Ｅ １ | ０／ ２４ | ０／ １２ | １．５Ｅ ０ | ８．０Ｅ ０ |  | ５．８Ｅ １ | ８．０Ｅ ０ | １．９Ｅ ２ | ０／ ４ | ０／ ４ | １．８Ｅ １ | １．９Ｅ ２
| ｎ－ヘキサン抽出物質 |  | mg/L | [8 empty] | ＮＤ | ＮＤ | ＮＤ | － ／ ４ | － ／ ４ | ＮＤ | ＮＤ
| 全窒素 |  | mg/L | ０．３２ | ０．１８ | ０．６５ | － ／ ２４ | － ／ １２ | ０．３０ | ０．３２ |  | ０．３５ | ０．２６ | ０．４９ | － ／ １２ | － ／ １２ | ０．３６ | ０．３８
| 全燐 |  | mg/L | ０．０１３ | ０．００８ | ０．０２９ | － ／ ２４ | － ／ １２ | ０．０１２ | ０．０１４ |  | ０．０１３ | ０．００７ | ０．０２３ | － ／ １２ | － ／ １２ | ０．０１４ | ０．０１５
| 全亜鉛 |  | mg/L | ０．００３ | ０．００１ | ０．０１０ | ０／ １２ | ０／ １２ | ０．００３ | ０．００３ |  | ０．００１ | ＜０．００１ | ０．００２ | ０／ １２ | ０／ １２ | ０．００１ | ０．００１
| ノニルフェノール |  | mg/L | ＜０．００００６ | ＜０．００００６ | ＜０．００００６ | ０／ ４ | ０／ ４ | ＜０．００００６ | ＜０．００００６ |  | ＜０．００００６ | ＜０．００００６ | ＜０．００００６ | ０／ １２ | ０／ １２ | ＜０．００００６ | ＜０．００００６
| ＬＡＳ |  | mg/L | ＜０．０００６ | ＜０．０００６ | ＜０．０００６ | ０／ ４ | ０／ ４ | ＜０．０００６ | ＜０．０００６ |  | ＜０．０００６ | ＜０．０００６ | ＜０．０００６ | ０／ １２ | ０／ １２ | ＜０．０００６ | ＜０．０００６
| 底層溶存酸素量 |  | mg/L
特殊項目 | フェノール類 |  | mg/L | [9 empty] | ＜０．０１ | ＜０．０１ |  |  |  |  | ０／ ２
| 銅 |  | mg/L | [9 empty] | ＜０．０１ | ＜０．０１ |  |  |  |  | ０／ ２
| 鉄（溶解性） |  | mg/L | [8 empty] | ０．０３ | ０．０２ | ０．０４ |  |  |  |  | ２／ ２
| マンガン（溶解性） |  | mg/L | [9 empty] | ＜０．０１ | ＜０．０１ |  |  |  |  | ０／ ２
| クロム |  | mg/L | [9 empty] | ＜０．０１ | ＜０．０１ |  |  |  |  | ０／ ２
そ の 他 の 項 目 | アンモニア性窒素 |  | mg/L | ０．０３ | ＜０．０１ | ０．０７ |  |  | ０．０２ | ０．０４
| 亜硝酸性窒素 |  | mg/L | ０．０１ | ＜０．０１ | ０．０１ |  |  | ＜０．０１ | ＜０．０１
| 硝酸性窒素 |  | mg/L | ０．１６ | ＜０．０１ | ０．３２ |  |  | ０．１６ | ０．１７
| 有機性窒素 |  | mg/L | ０．１２ | ０．０６ | ０．１６ |  |  | ０．１３ | ０．１５
| 溶存態窒素 |  | mg/L
| 懸濁態窒素 |  | mg/L
| オルトリン酸態燐 |  | mg/L | ０．００４ | ＜０．００３ | ０．０１８ |  |  | ０．００３ | ０．００５
| 電気伝導率 |  | mS/m | ４．３ | ３．８ | ４．９ |  |  | ４．２ | ４．５ |  | ５．３ | ４．３ | ６．０ |  |  | ５．４ | ５．７
| 塩化物イオン |  | mg/L | ２ | ２ | ３ |  |  | ２ | ２ |  | ２ | １ | ３ |  |  | ２ | ２
塩分
| 陰イオン界面活性剤 |  | mg/L
| 非イオン界面活性剤 |  | mg/L
| クロロフィルａ |  | mg/m3 | ２．０Ｅ ０ | ＜１．０Ｅ ０ | ６．０Ｅ ０ |  |  | １．５Ｅ ０ | ２．０Ｅ ０
| フェオ色素 |  | mg/m3 | １．３ | ＜１．０ | ３．０ |  |  | １．０ | １．０
| トリハロメタン生成能 |  | mg/L | ０．０４２ | ０．０２７ | ０．０５３ |  |  | ０．０４４ | ０．０５１
| クロロホルム生成能 |  | mg/L
| ブロモジクロロメタン生成能 |  | mg/L
| ジブロモクロロメタン生成能 |  | mg/L
| ブロモホルム生成能 |  | mg/L
健 康 項 目 | カドミウム |  | mg/L | ＜０．０００５ | ＜０．０００５ | ＜０．０００５ | ０／ ６ |  |  |  | ０／ ６ | ＜０．０００５ | ＜０．０００５ | ＜０．０００５ | ０／ ２ |  |  |  | ０／ ２
| 全シアン |  | mg/L |  | ＮＤ | ＮＤ | ０／ ６ |  |  |  | ０／ ６ |  | ＮＤ | ＮＤ | ０／ ２ |  |  |  | ０／ ２
| 鉛 |  | mg/L | ＜０．００５ | ＜０．００５ | ＜０．００５ | ０／ ６ |  |  |  | ０／ ６ | ＜０．００５ | ＜０．００５ | ＜０．００５ | ０／ ２ |  |  |  | ０／ ２
| 六価クロム |  | mg/L | ＜０．０１ | ＜０．０１ | ＜０．０１ | ０／ ６ |  |  |  | ０／ ６ | ＜０．０１ | ＜０．０１ | ＜０．０１ | ０／ ２ |  |  |  | ０／ ２
| 砒素 |  | mg/L | ＜０．００５ | ＜０．００５ | ＜０．００５ | ０／ ６ |  |  |  | ０／ ６ | ＜０．００５ | ＜０．００５ | ＜０．００５ | ０／ ２ |  |  |  | ０／ ２
| 総水銀 |  | mg/L |  | ＜０．０００５ | ＜０．０００５ | ０／ ６ |  |  |  | ０／ ６ |  | ＜０．０００５ | ＜０．０００５ | ０／ ２ |  |  |  | ０／ ２
| アルキル水銀 |  | mg/L |  | ＮＤ | ＮＤ | ０／ ２ |  |  |  | ０／ ２
| ＰＣＢ |  | mg/L |  | ＮＤ | ＮＤ | ０／ ２ |  |  |  | ０／ ２
| ジクロロメタン |  | mg/L | ＜０．００２ | ＜０．００２ | ＜０．００２ | ０／ ２ |  |  |  | ０／ ２ | ＜０．００２ | ＜０．００２ | ＜０．００２ | ０／ ２ |  |  |  | ０／ ２
| 四塩化炭素 |  | mg/L | ＜０．０００２ | ＜０．０００２ | ＜０．０００２ | ０／ ２ |  |  |  | ０／ ２ | ＜０．０００２ | ＜０．０００２ | ＜０．０００２ | ０／ ２ |  |  |  | ０／ ２
| 1,2－ジクロロエタン |  | mg/L | ＜０．０００４ | ＜０．０００４ | ＜０．０００４ | ０／ ２ |  |  |  | ０／ ２ | ＜０．０００４ | ＜０．０００４ | ＜０．０００４ | ０／ ２ |  |  |  | ０／ ２
| 1,1－ジクロロエチレン |  | mg/L | ＜０．０１ | ＜０．０１ | ＜０．０１ | ０／ ２ |  |  |  | ０／ ２ | ＜０．０１ | ＜０．０１ | ＜０．０１ | ０／ ２ |  |  |  | ０／ ２
| シス－1,2－ジクロロエチレン |  | mg/L | ＜０．００４ | ＜０．００４ | ＜０．００４ | ０／ ２ |  |  |  | ０／ ２ | ＜０．００４ | ＜０．００４ | ＜０．００４ | ０／ ２ |  |  |  | ０／ ２
| 1,1,1－トリクロロエタン |  | mg/L | ＜０．１ | ＜０．１ | ＜０．１ | ０／ ２ |  |  |  | ０／ ２ | ＜０．１ | ＜０．１ | ＜０．１ | ０／ ２ |  |  |  | ０／ ２
| 1,1,2－トリクロロエタン |  | mg/L | ＜０．０００６ | ＜０．０００６ | ＜０．０００６ | ０／ ２ |  |  |  | ０／ ２ | ＜０．０００６ | ＜０．０００６ | ＜０．０００６ | ０／ ２ |  |  |  | ０／ ２
| トリクロロエチレン |  | mg/L | ＜０．００１ | ＜０．００１ | ＜０．００１ | ０／ ２ |  |  |  | ０／ ２ | ＜０．００１ | ＜０．００１ | ＜０．００１ | ０／ ２ |  |  |  | ０／ ２
| テトラクロロエチレン |  | mg/L | ＜０．０００５ | ＜０．０００５ | ＜０．０００５ | ０／ ２ |  |  |  | ０／ ２ | ＜０．０００５ | ＜０．０００５ | ＜０．０００５ | ０／ ２ |  |  |  | ０／ ２
| 1,3－ジクロロプロペン |  | mg/L | ＜０．０００２ | ＜０．０００２ | ＜０．０００２ | ０／ ２ |  |  |  | ０／ ２ | ＜０．０００２ | ＜０．０００２ | ＜０．０００２ | ０／ ２ |  |  |  | ０／ ２
| チウラム |  | mg/L | ＜０．０００６ | ＜０．０００６ | ＜０．０００６ | ０／ ２ |  |  |  | ０／ ２ | ＜０．０００６ | ＜０．０００６ | ＜０．０００６ | ０／ ２ |  |  |  | ０／ ２
| シマジン |  | mg/L | ＜０．０００３ | ＜０．０００３ | ＜０．０００３ | ０／ ２ |  |  |  | ０／ ２ | ＜０．０００３ | ＜０．０００３ | ＜０．０００３ | ０／ ２ |  |  |  | ０／ ２
| チオベンカルブ |  | mg/L | ＜０．００２ | ＜０．００２ | ＜０．００２ | ０／ ２ |  |  |  | ０／ ２ | ＜０．００２ | ＜０．００２ | ＜０．００２ | ０／ ２ |  |  |  | ０／ ２
| ベンゼン |  | mg/L | ＜０．００１ | ＜０．００１ | ＜０．００１ | ０／ ２ |  |  |  | ０／ ２ | ＜０．００１ | ＜０．００１ | ＜０．００１ | ０／ ２ |  |  |  | ０／ ２
| セレン |  | mg/L | ＜０．００２ | ＜０．００２ | ＜０．００２ | ０／ ２ |  |  |  | ０／ ２ | ＜０．００２ | ＜０．００２ | ＜０．００２ | ０／ ２ |  |  |  | ０／ ２
| 硝酸性窒素及び亜硝酸性窒素 |  | mg/L | ０．１１ | ＜０．０２ | ０．１８ | ０／ １２ |  |  |  | １０／ １２ | ０．２２ | ０．２０ | ０．２４ | ０／ ２ |  |  |  | ２／ ２
| ふっ素 |  | mg/L | ＜０．０８ | ＜０．０８ | ＜０．０８ | ０／ ２ |  |  |  | ０／ ２ | ＜０．０８ | ＜０．０８ | ＜０．０８ | ０／ ２ |  |  |  | ０／ ２
| ほう素 |  | mg/L | ＜０．０２ | ＜０．０２ | ＜０．０２ | ０／ ２ |  |  |  | ０／ ２ | ＜０．０２ | ＜０．０２ | ＜０．０２ | ０／ ２ |  |  |  | ０／ ２
| 1,4－ジオキサン |  | mg/L | ＜０．００５ | ＜０．００５ | ＜０．００５ | ０／ ２ |  |  |  | ０／ ２ | ＜０．００５ | ＜０．００５ | ＜０．００５ | ０／ １ |  |  |  | ０／ １
※ ７５％値欄について、大腸菌数は９０％値である。
2025-04-01 |  |  | 水質総括表 確定値
水 域 名 称 |  |  |  |  | 矢作川 | 矢作川上流 |  |  | （地点統一番号：生活環境：NP：水生生物：底層DO） |  |  |  | 矢作川 | 矢作川下流 |  |  | （地点統一番号：生活環境：NP：水生生物：底層DO）
地点番号 調査地点 測定地点ｺｰﾄﾞ（地点統一番号,各種類型） |  |  |  |  | 055 | 明治用水頭首工 |  | 501103 | ( 014-01 : Aｲ : : B ｲ : ) |  |  |  | 056 | 岩津天神橋 |  | 501704 | ( 015-01 : Aｲ : : B ｲ : )
調 査 機 関 |  | 分 析 担 当 機 関 |  | 国土交通省 |  |  |  | 中部技術事務所 |  |  |  | 国土交通省 |  |  |  | 中部技術事務所
測 定 項 目 |  |  | 単 位 | 平 均 値 | 最 小 値 | 最 大 値 | 適合しない割合 (検体数) | 適合しない割合 (日数) | 中 央 値 | ７５％値 （※） | 検出率 | 平 均 値 | 最 小 値 | 最 大 値 | 適合しない割合 (検体数) | 適合しない割合 (日数) | 中 央 値 | ７５％値 （※） | 検出率
生活環境項目 | ｐＨ |  |  | ７．２ | ６．８ | ７．６ | ０／ １２ | ０／ １２ | ７．２ | ７．４ |  | ７．３ | ７．０ | ７．７ | ０／ １２ | ０／ １２ | ７．３ | ７．５
| ＤＯ |  | mg/L | ９．７ | ７．９ | １２ | ０／ １２ | ０／ １２ | ９．９ | ８．６ |  | ９．９ | ７．８ | １３ | ０／ １２ | ０／ １２ | １０ | ８．８
| ＢＯＤ |  | mg/L | ０．９ | ＜０．５ | １．９ | ０／ １２ | ０／ １２ | ０．９ | １．１ |  | １．０ | ＜０．５ | １．７ | ０／ １２ | ０／ １２ | １．０ | １．３
| ＣＯＤ |  | mg/L | ２．３ | １．９ | ２．７ | － ／ １２ | － ／ １２ | ２．２ | ２．５ |  | ２．３ | １．４ | ２．９ | － ／ １２ | － ／ １２ | ２．５ | ２．６
| ＳＳ |  | mg/L | ２ | １ | ５ | ０／ １２ | ０／ １２ | ２ | ２ |  | ３ | ＜１ | １１ | ０／ １２ | ０／ １２ | ３ | ４
| 大腸菌数 |  | CFU/100mL | ４．３Ｅ １ | ２．０Ｅ ０ | ３．２Ｅ ２ | １／ １２ | １／ １２ | １．８Ｅ １ | ４．０Ｅ １ |  | ９．７Ｅ １ | １．２Ｅ １ | ３．０Ｅ ２ | ０／ １２ | ０／ １２ | ９．０Ｅ １ | １．５Ｅ ２
| ｎ－ヘキサン抽出物質 |  | mg/L | ＮＤ | ＮＤ | ＮＤ | － ／ １ | － ／ １ | ＮＤ | ＮＤ |  | ＮＤ | ＮＤ | ＮＤ | － ／ １ | － ／ １ | ＮＤ | ＮＤ
| 全窒素 |  | mg/L | ０．４４ | ０．２９ | ０．５８ | － ／ １２ | － ／ １２ | ０．４３ | ０．５１ |  | ０．４９ | ０．４０ | ０．６２ | － ／ １２ | － ／ １２ | ０．５０ | ０．５２
| 全燐 |  | mg/L | ０．０１９ | ０．０１３ | ０．０２６ | － ／ １２ | － ／ １２ | ０．０１９ | ０．０２２ |  | ０．０２４ | ０．０１３ | ０．０３８ | － ／ １２ | － ／ １２ | ０．０２３ | ０．０２７
| 全亜鉛 |  | mg/L | ０．００１ | ＜０．００１ | ０．００２ | ０／ ６ | ０／ ６ | ＜０．００１ | ＜０．００１ |  | ０．００１ | ＜０．００１ | ０．００１ | ０／ ６ | ０／ ６ | ＜０．００１ | ＜０．００１
| ノニルフェノール |  | mg/L | ＜０．００００６ | ＜０．００００６ | ＜０．００００６ | ０／ ４ | ０／ ４ | ＜０．００００６ | ＜０．００００６ |  | ＜０．００００６ | ＜０．００００６ | ＜０．００００６ | ０／ ４ | ０／ ４ | ＜０．００００６ | ＜０．００００６
| ＬＡＳ |  | mg/L | ０．０００６ | ＜０．０００６ | ０．０００６ | ０／ ４ | ０／ ４ | ＜０．０００６ | ＜０．０００６ |  | ＜０．０００６ | ＜０．０００６ | ＜０．０００６ | ０／ ４ | ０／ ４ | ＜０．０００６ | ＜０．０００６
| 底層溶存酸素量 |  | mg/L
特殊項目 | フェノール類 |  | mg/L |  | ＜０．０１ | ＜０．０１ |  |  |  |  | ０／ ２ |  | ＜０．０１ | ＜０．０１ |  |  |  |  | ０／ ２
| 銅 |  | mg/L |  | ＜０．０１ | ＜０．０１ |  |  |  |  | ０／ １ |  | ＜０．０１ | ＜０．０１ |  |  |  |  | ０／ ２
| 鉄（溶解性） |  | mg/L | ０．０４ | ０．０３ | ０．０５ |  |  |  |  | ２／ ２ | ０．０３ | ０．０２ | ０．０４ |  |  |  |  | ２／ ２
| マンガン（溶解性） |  | mg/L | ０．０１ | ＜０．０１ | ０．０１ |  |  |  |  | １／ ２ |  | ＜０．０１ | ＜０．０１ |  |  |  |  | ０／ ２
| クロム |  | mg/L |  | ＜０．０１ | ＜０．０１ |  |  |  |  | ０／ １ |  | ＜０．０１ | ＜０．０１ |  |  |  |  | ０／ １
そ の 他 の 項 目 | アンモニア性窒素 |  | mg/L | ０．０２ | ＜０．０１ | ０．０３ |  |  | ０．０１ | ０．０２ |  | ０．０２ | ０．０１ | ０．０５ |  |  | ０．０２ | ０．０３
| 亜硝酸性窒素 |  | mg/L | ＜０．０１ | ＜０．０１ | ＜０．０１ |  |  | ＜０．０１ | ＜０．０１ |  | ＜０．０１ | ＜０．０１ | ＜０．０１ |  |  | ＜０．０１ | ＜０．０１
| 硝酸性窒素 |  | mg/L | ０．２９ | ０．１９ | ０．４３ |  |  | ０．２７ | ０．３２ |  | ０．３２ | ０．２２ | ０．４２ |  |  | ０．３２ | ０．３５
| 有機性窒素 |  | mg/L
| 溶存態窒素 |  | mg/L
| 懸濁態窒素 |  | mg/L
| オルトリン酸態燐 |  | mg/L | ０．００４ | ０．００３ | ０．００６ |  |  | ０．００４ | ０．００４ |  | ０．００７ | ０．００３ | ０．０１２ |  |  | ０．００６ | ０．００７
| 電気伝導率 |  | mS/m
| 塩化物イオン |  | mg/L | ４ | ４ | ５ |  |  | ４ | ４ |  | ４ | ３ | ５ |  |  | ４ | ４
塩分
| 陰イオン界面活性剤 |  | mg/L
| 非イオン界面活性剤 |  | mg/L
| クロロフィルａ |  | mg/m3
| フェオ色素 |  | mg/m3
| トリハロメタン生成能 |  | mg/L | ０．０３４ | ０．０１４ | ０．０５０ |  |  | ０．０３３ | ０．０４５
| クロロホルム生成能 |  | mg/L
| ブロモジクロロメタン生成能 |  | mg/L
| ジブロモクロロメタン生成能 |  | mg/L
| ブロモホルム生成能 |  | mg/L
健 康 項 目 | カドミウム |  | mg/L | ＜０．０００５ | ＜０．０００５ | ＜０．０００５ | ０／ ２ |  |  |  | ０／ ２ | ＜０．０００５ | ＜０．０００５ | ＜０．０００５ | ０／ ２ |  |  |  | ０／ ２
| 全シアン |  | mg/L |  | ＮＤ | ＮＤ | ０／ ２ |  |  |  | ０／ ２ |  | ＮＤ | ＮＤ | ０／ ２ |  |  |  | ０／ ２
| 鉛 |  | mg/L | ＜０．００５ | ＜０．００５ | ＜０．００５ | ０／ ２ |  |  |  | ０／ ２ | ＜０．００５ | ＜０．００５ | ＜０．００５ | ０／ ２ |  |  |  | ０／ ２
| 六価クロム |  | mg/L | ＜０．０１ | ＜０．０１ | ＜０．０１ | ０／ ２ |  |  |  | ０／ ２ | ＜０．０１ | ＜０．０１ | ＜０．０１ | ０／ ２ |  |  |  | ０／ ２
| 砒素 |  | mg/L | ＜０．００５ | ＜０．００５ | ＜０．００５ | ０／ ２ |  |  |  | ０／ ２ | ＜０．００５ | ＜０．００５ | ＜０．００５ | ０／ ２ |  |  |  | ０／ ２
| 総水銀 |  | mg/L |  | ＜０．０００５ | ＜０．０００５ | ０／ ２ |  |  |  | ０／ ２ |  | ＜０．０００５ | ＜０．０００５ | ０／ ２ |  |  |  | ０／ ２
| アルキル水銀 |  | mg/L
| ＰＣＢ |  | mg/L
| ジクロロメタン |  | mg/L | ＜０．００２ | ＜０．００２ | ＜０．００２ | ０／ ２ |  |  |  | ０／ ２ | ＜０．００２ | ＜０．００２ | ＜０．００２ | ０／ ２ |  |  |  | ０／ ２
| 四塩化炭素 |  | mg/L | ＜０．０００２ | ＜０．０００２ | ＜０．０００２ | ０／ ２ |  |  |  | ０／ ２ | ＜０．０００２ | ＜０．０００２ | ＜０．０００２ | ０／ ２ |  |  |  | ０／ ２
| 1,2－ジクロロエタン |  | mg/L | ＜０．０００４ | ＜０．０００４ | ＜０．０００４ | ０／ ２ |  |  |  | ０／ ２ | ＜０．０００４ | ＜０．０００４ | ＜０．０００４ | ０／ ２ |  |  |  | ０／ ２
| 1,1－ジクロロエチレン |  | mg/L | ＜０．０１ | ＜０．０１ | ＜０．０１ | ０／ ２ |  |  |  | ０／ ２ | ＜０．０１ | ＜０．０１ | ＜０．０１ | ０／ ２ |  |  |  | ０／ ２
| シス－1,2－ジクロロエチレン |  | mg/L | ＜０．００４ | ＜０．００４ | ＜０．００４ | ０／ ２ |  |  |  | ０／ ２ | ＜０．００４ | ＜０．００４ | ＜０．００４ | ０／ ２ |  |  |  | ０／ ２
| 1,1,1－トリクロロエタン |  | mg/L | ＜０．１ | ＜０．１ | ＜０．１ | ０／ ２ |  |  |  | ０／ ２ | ＜０．１ | ＜０．１ | ＜０．１ | ０／ ２ |  |  |  | ０／ ２
| 1,1,2－トリクロロエタン |  | mg/L | ＜０．０００６ | ＜０．０００６ | ＜０．０００６ | ０／ ２ |  |  |  | ０／ ２ | ＜０．０００６ | ＜０．０００６ | ＜０．０００６ | ０／ ２ |  |  |  | ０／ ２
| トリクロロエチレン |  | mg/L | ＜０．００１ | ＜０．００１ | ＜０．００１ | ０／ ２ |  |  |  | ０／ ２ | ＜０．００１ | ＜０．００１ | ＜０．００１ | ０／ ２ |  |  |  | ０／ ２
| テトラクロロエチレン |  | mg/L | ＜０．０００５ | ＜０．０００５ | ＜０．０００５ | ０／ ２ |  |  |  | ０／ ２ | ＜０．０００５ | ＜０．０００５ | ＜０．０００５ | ０／ ２ |  |  |  | ０／ ２
| 1,3－ジクロロプロペン |  | mg/L | ＜０．０００２ | ＜０．０００２ | ＜０．０００２ | ０／ ２ |  |  |  | ０／ ２ | ＜０．０００２ | ＜０．０００２ | ＜０．０００２ | ０／ ２ |  |  |  | ０／ ２
| チウラム |  | mg/L | ＜０．０００６ | ＜０．０００６ | ＜０．０００６ | ０／ ２ |  |  |  | ０／ ２ | ＜０．０００６ | ＜０．０００６ | ＜０．０００６ | ０／ ２ |  |  |  | ０／ ２
| シマジン |  | mg/L | ＜０．０００３ | ＜０．０００３ | ＜０．０００３ | ０／ ２ |  |  |  | ０／ ２ | ＜０．０００３ | ＜０．０００３ | ＜０．０００３ | ０／ ２ |  |  |  | ０／ ２
| チオベンカルブ |  | mg/L | ＜０．００２ | ＜０．００２ | ＜０．００２ | ０／ ２ |  |  |  | ０／ ２ | ＜０．００２ | ＜０．００２ | ＜０．００２ | ０／ ２ |  |  |  | ０／ ２
| ベンゼン |  | mg/L | ＜０．００１ | ＜０．００１ | ＜０．００１ | ０／ ２ |  |  |  | ０／ ２ | ＜０．００１ | ＜０．００１ | ＜０．００１ | ０／ ２ |  |  |  | ０／ ２
| セレン |  | mg/L | ＜０．００２ | ＜０．００２ | ＜０．００２ | ０／ ２ |  |  |  | ０／ ２ | ＜０．００２ | ＜０．００２ | ＜０．００２ | ０／ ２ |  |  |  | ０／ ２
| 硝酸性窒素及び亜硝酸性窒素 |  | mg/L | ０．２９ | ０．１９ | ０．４３ | ０／ ４ |  |  |  | ４／ ４ | ０．３２ | ０．２２ | ０．４２ | ０／ ４ |  |  |  | ４／ ４
| ふっ素 |  | mg/L | ＜０．０８ | ＜０．０８ | ＜０．０８ | ０／ ２ |  |  |  | ０／ ２ | ＜０．０８ | ＜０．０８ | ＜０．０８ | ０／ ２ |  |  |  | ０／ ２
| ほう素 |  | mg/L | ＜０．０２ | ＜０．０２ | ＜０．０２ | ０／ ２ |  |  |  | ０／ ２ | ＜０．０２ | ＜０．０２ | ＜０．０２ | ０／ ２ |  |  |  | ０／ ２
| 1,4－ジオキサン |  | mg/L | ＜０．００５ | ＜０．００５ | ＜０．００５ | ０／ １ |  |  |  | ０／ １ | ＜０．００５ | ＜０．００５ | ＜０．００５ | ０／ ２ |  |  |  | ０／ ２
※ ７５％値欄について、大腸菌数は９０％値である。
2025-04-01 |  |  | 水質総括表 確定値
水 域 名 称 |  |  |  |  | 矢作川 | 矢作川下流 |  |  | （地点統一番号：生活環境：NP：水生生物：底層DO） |  |  |  | 矢作川 | 矢作川下流 |  |  | （地点統一番号：生活環境：NP：水生生物：底層DO）
地点番号 調査地点 測定地点ｺｰﾄﾞ（地点統一番号,各種類型） |  |  |  |  | 057 | 木戸 |  | 501705 | ( 015-51 : Aｲ : : B ｲ : ) |  |  |  | 058 | 米津大橋 |  | 501706 | ( 015-02 : Aｲ : : B ｲ : )
調 査 機 関 |  | 分 析 担 当 機 関 |  | 国土交通省 |  |  |  | 中部技術事務所 |  |  |  | 国土交通省 |  |  |  | 中部技術事務所
測 定 項 目 |  |  | 単 位 | 平 均 値 | 最 小 値 | 最 大 値 | 適合しない割合 (検体数) | 適合しない割合 (日数) | 中 央 値 | ７５％値 （※） | 検出率 | 平 均 値 | 最 小 値 | 最 大 値 | 適合しない割合 (検体数) | 適合しない割合 (日数) | 中 央 値 | ７５％値 （※） | 検出率
生活環境項目 | ｐＨ |  |  | ７．３ | ６．９ | ７．６ | ０／ １２ | ０／ １２ | ７．３ | ７．５ |  | ７．３ | ７．０ | ７．６ | ０／ １２ | ０／ １２ | ７．３ | ７．４
| ＤＯ |  | mg/L | ９．８ | ８．０ | １３ | ０／ １２ | ０／ １２ | ９．３ | ８．５ |  | ９．７ | ７．８ | １３ | ０／ １２ | ０／ １２ | ９．３ | ８．３
| ＢＯＤ |  | mg/L | １．０ | ＜０．５ | １．７ | ０／ １２ | ０／ １２ | １．０ | １．１ |  | １．０ | ＜０．５ | １．８ | ０／ １２ | ０／ １２ | ０．８ | １．２
| ＣＯＤ |  | mg/L | ２．１ | １．３ | ２．９ | － ／ ４ | － ／ ４ | ２．２ | ２．５ |  | ２．３ | １．３ | ２．９ | － ／ １２ | － ／ １２ | ２．３ | ２．８
| ＳＳ |  | mg/L | ４ | １ | ９ | ０／ １２ | ０／ １２ | ４ | ７ |  | ５ | １ | １３ | ０／ １２ | ０／ １２ | ５ | ７
| 大腸菌数 |  | CFU/100mL | ６．４Ｅ １ | ２．８Ｅ １ | １．１Ｅ ２ | ０／ ４ | ０／ ４ | ５．９Ｅ １ | １．１Ｅ ２ |  | ７．６Ｅ １ | ９．０Ｅ ０ | ３．６Ｅ ２ | １／ １２ | １／ １２ | ５．１Ｅ １ | １．１Ｅ ２
| ｎ－ヘキサン抽出物質 |  | mg/L | [8 empty] | ＮＤ | ＮＤ | ＮＤ | － ／ １ | － ／ １ | ＮＤ | ＮＤ
| 全窒素 |  | mg/L | ０．５５ | ０．４３ | ０．６５ | － ／ ４ | － ／ ４ | ０．５６ | ０．５８ |  | ０．５７ | ０．３９ | ０．７４ | － ／ １２ | － ／ １２ | ０．５９ | ０．６１
| 全燐 |  | mg/L | ０．０３１ | ０．０２０ | ０．０３８ | － ／ ４ | － ／ ４ | ０．０３３ | ０．０３６ |  | ０．０３０ | ０．０１５ | ０．０４８ | － ／ １２ | － ／ １２ | ０．０３１ | ０．０３５
| 全亜鉛 |  | mg/L | [8 empty] | ０．００１ | ＜０．００１ | ０．００２ | ０／ ６ | ０／ ６ | ０．００１ | ０．００２
| ノニルフェノール |  | mg/L | [8 empty] | ＜０．００００６ | ＜０．００００６ | ＜０．００００６ | ０／ ４ | ０／ ４ | ＜０．００００６ | ＜０．００００６
| ＬＡＳ |  | mg/L | [8 empty] | ＜０．０００６ | ＜０．０００６ | ＜０．０００６ | ０／ ４ | ０／ ４ | ＜０．０００６ | ＜０．０００６
| 底層溶存酸素量 |  | mg/L
特殊項目 | フェノール類 |  | mg/L | [9 empty] | ＜０．０１ | ＜０．０１ |  |  |  |  | ０／ １
| 銅 |  | mg/L | [9 empty] | ＜０．０１ | ＜０．０１ |  |  |  |  | ０／ １
| 鉄（溶解性） |  | mg/L | [8 empty] | ０．０３ | ０．０２ | ０．０４ |  |  |  |  | ２／ ２
| マンガン（溶解性） |  | mg/L | [9 empty] | ＜０．０１ | ＜０．０１ |  |  |  |  | ０／ ２
| クロム |  | mg/L | [9 empty] | ＜０．０１ | ＜０．０１ |  |  |  |  | ０／ １
そ の 他 の 項 目 | アンモニア性窒素 |  | mg/L | [8 empty] | ０．０１ | ＜０．０１ | ０．０１ |  |  | ０．０１ | ０．０１
| 亜硝酸性窒素 |  | mg/L | [8 empty] | ＜０．０１ | ＜０．０１ | ＜０．０１ |  |  | ＜０．０１ | ＜０．０１
| 硝酸性窒素 |  | mg/L | [8 empty] | ０．４６ | ０．３０ | ０．６３ |  |  | ０．４６ | ０．４７
| 有機性窒素 |  | mg/L
| 溶存態窒素 |  | mg/L
| 懸濁態窒素 |  | mg/L
| オルトリン酸態燐 |  | mg/L | [8 empty] | ０．０１０ | ０．００６ | ０．０１３ |  |  | ０．０１０ | ０．０１３
| 電気伝導率 |  | mS/m
| 塩化物イオン |  | mg/L
塩分
| 陰イオン界面活性剤 |  | mg/L
| 非イオン界面活性剤 |  | mg/L
| クロロフィルａ |  | mg/m3
| フェオ色素 |  | mg/m3
| トリハロメタン生成能 |  | mg/L
| クロロホルム生成能 |  | mg/L
| ブロモジクロロメタン生成能 |  | mg/L
| ジブロモクロロメタン生成能 |  | mg/L
| ブロモホルム生成能 |  | mg/L
健 康 項 目 | カドミウム |  | mg/L | [8 empty] | ＜０．０００５ | ＜０．０００５ | ＜０．０００５ | ０／ ２ |  |  |  | ０／ ２
| 全シアン |  | mg/L | [9 empty] | ＮＤ | ＮＤ | ０／ ２ |  |  |  | ０／ ２
| 鉛 |  | mg/L | [8 empty] | ＜０．００５ | ＜０．００５ | ＜０．００５ | ０／ ２ |  |  |  | ０／ ２
| 六価クロム |  | mg/L | [8 empty] | ＜０．０１ | ＜０．０１ | ＜０．０１ | ０／ ２ |  |  |  | ０／ ２
| 砒素 |  | mg/L | [8 empty] | ＜０．００５ | ＜０．００５ | ＜０．００５ | ０／ ２ |  |  |  | ０／ ２
| 総水銀 |  | mg/L | [9 empty] | ＜０．０００５ | ＜０．０００５ | ０／ ２ |  |  |  | ０／ ２
| アルキル水銀 |  | mg/L
| ＰＣＢ |  | mg/L | [9 empty] | ＮＤ | ＮＤ | ０／ １ |  |  |  | ０／ １
| ジクロロメタン |  | mg/L | [8 empty] | ＜０．００２ | ＜０．００２ | ＜０．００２ | ０／ ２ |  |  |  | ０／ ２
| 四塩化炭素 |  | mg/L | [8 empty] | ＜０．０００２ | ＜０．０００２ | ＜０．０００２ | ０／ ２ |  |  |  | ０／ ２
| 1,2－ジクロロエタン |  | mg/L | [8 empty] | ＜０．０００４ | ＜０．０００４ | ＜０．０００４ | ０／ ２ |  |  |  | ０／ ２
| 1,1－ジクロロエチレン |  | mg/L | [8 empty] | ＜０．０１ | ＜０．０１ | ＜０．０１ | ０／ ２ |  |  |  | ０／ ２
| シス－1,2－ジクロロエチレン |  | mg/L | [8 empty] | ＜０．００４ | ＜０．００４ | ＜０．００４ | ０／ ２ |  |  |  | ０／ ２
| 1,1,1－トリクロロエタン |  | mg/L | [8 empty] | ＜０．１ | ＜０．１ | ＜０．１ | ０／ ２ |  |  |  | ０／ ２
| 1,1,2－トリクロロエタン |  | mg/L | [8 empty] | ＜０．０００６ | ＜０．０００６ | ＜０．０００６ | ０／ ２ |  |  |  | ０／ ２
| トリクロロエチレン |  | mg/L | [8 empty] | ＜０．００１ | ＜０．００１ | ＜０．００１ | ０／ ２ |  |  |  | ０／ ２
| テトラクロロエチレン |  | mg/L | [8 empty] | ＜０．０００５ | ＜０．０００５ | ＜０．０００５ | ０／ ２ |  |  |  | ０／ ２
| 1,3－ジクロロプロペン |  | mg/L | [8 empty] | ＜０．０００２ | ＜０．０００２ | ＜０．０００２ | ０／ ２ |  |  |  | ０／ ２
| チウラム |  | mg/L | [8 empty] | ＜０．０００６ | ＜０．０００６ | ＜０．０００６ | ０／ ２ |  |  |  | ０／ ２
| シマジン |  | mg/L | [8 empty] | ＜０．０００３ | ＜０．０００３ | ＜０．０００３ | ０／ ２ |  |  |  | ０／ ２
| チオベンカルブ |  | mg/L | [8 empty] | ＜０．００２ | ＜０．００２ | ＜０．００２ | ０／ ２ |  |  |  | ０／ ２
| ベンゼン |  | mg/L | [8 empty] | ＜０．００１ | ＜０．００１ | ＜０．００１ | ０／ ２ |  |  |  | ０／ ２
| セレン |  | mg/L | [8 empty] | ＜０．００２ | ＜０．００２ | ＜０．００２ | ０／ ２ |  |  |  | ０／ ２
| 硝酸性窒素及び亜硝酸性窒素 |  | mg/L | [8 empty] | ０．４６ | ０．３０ | ０．６３ | ０／ ４ |  |  |  | ４／ ４
| ふっ素 |  | mg/L | [8 empty] | ＜０．０８ | ＜０．０８ | ＜０．０８ | ０／ ２ |  |  |  | ０／ ２
| ほう素 |  | mg/L | [8 empty] | ＜０．０２ | ＜０．０２ | ＜０．０２ | ０／ ２ |  |  |  | ０／ ２
| 1,4－ジオキサン |  | mg/L | [8 empty] | ＜０．００５ | ＜０．００５ | ＜０．００５ | ０／ ２ |  |  |  | ０／ ２
※ ７５％値欄について、大腸菌数は９０％値である。
2025-04-01 |  |  | 水質総括表 確定値
水 域 名 称 |  |  |  |  | 矢作川 | 矢作川下流 |  |  | （地点統一番号：生活環境：NP：水生生物：底層DO） |  |  |  | 矢作川 | 巴川 |  |  | （地点統一番号：生活環境：NP：水生生物：底層DO）
地点番号 調査地点 測定地点ｺｰﾄﾞ（地点統一番号,各種類型） |  |  |  |  | 059 | 中畑橋（伏見屋） |  | 501707 | ( 015-52 : Aｲ : : B ｲ : ) |  |  |  | 060 | 細川頭首工 |  | 502001 | ( 018-01 : Aｲ : : B ｲ : )
調 査 機 関 |  | 分 析 担 当 機 関 |  | 国土交通省 |  |  |  | 中部技術事務所 |  |  |  | 岡崎市 |  |  |  | 岡崎市総合検査センター
測 定 項 目 |  |  | 単 位 | 平 均 値 | 最 小 値 | 最 大 値 | 適合しない割合 (検体数) | 適合しない割合 (日数) | 中 央 値 | ７５％値 （※） | 検出率 | 平 均 値 | 最 小 値 | 最 大 値 | 適合しない割合 (検体数) | 適合しない割合 (日数) | 中 央 値 | ７５％値 （※） | 検出率
生活環境項目 | ｐＨ |  |  | ７．３ | ７．１ | ７．４ | ０／ ４ | ０／ ４ | ７．３ | ７．３ |  | ７．４ | ７．１ | ７．５ | ０／ １２ | ０／ １２ | ７．４ | ７．４
| ＤＯ |  | mg/L | ９．２ | ７．３ | １２ | １／ ４ | １／ ４ | ８．７ | ８．１ |  | ９．２ | ７．５ | １２ | ０／ １２ | ０／ １２ | ９．２ | ８．１
| ＢＯＤ |  | mg/L | ０．８ | ＜０．５ | １．６ | ０／ ４ | ０／ ４ | ０．６ | ０．７ |  | ０．５ | ＜０．５ | ０．６ | ０／ １２ | ０／ １２ | ＜０．５ | ＜０．５
| ＣＯＤ |  | mg/L | [8 empty] | ２．６ | １．８ | ４．４ | － ／ １２ | － ／ １２ | ２．４ | ２．７
| ＳＳ |  | mg/L | ６ | １ | １２ | ０／ ４ | ０／ ４ | ５ | ５ |  | ２ | ＜１ | ９ | ０／ １２ | ０／ １２ | ２ | ２
| 大腸菌数 |  | CFU/100mL | ８．８Ｅ １ | ２．５Ｅ １ | １．９Ｅ ２ | ０／ ４ | ０／ ４ | ６．９Ｅ １ | １．９Ｅ ２ |  | １．２Ｅ ２ | １．２Ｅ １ | ６．４Ｅ ２ | １／ １２ | １／ １２ | ６．３Ｅ １ | ２．４Ｅ ２
| ｎ－ヘキサン抽出物質 |  | mg/L | [8 empty] | ＮＤ | ＮＤ | ＮＤ | － ／ ２ | － ／ ２ | ＮＤ | ＮＤ
| 全窒素 |  | mg/L | [8 empty] | ０．３９ | ０．２８ | ０．５２ | － ／ ６ | － ／ ６ | ０．３９ | ０．４４
| 全燐 |  | mg/L | [8 empty] | ０．００９ | ０．００７ | ０．０１５ | － ／ ６ | － ／ ６ | ０．００９ | ０．００９
| 全亜鉛 |  | mg/L | [8 empty] | ０．００２ | ＜０．００１ | ０．０１１ | ０／ １２ | ０／ １２ | ０．００１ | ０．００１
| ノニルフェノール |  | mg/L | [8 empty] | ＜０．００００６ | ＜０．００００６ | ＜０．００００６ | ０／ ６ | ０／ ６ | ＜０．００００６ | ＜０．００００６
| ＬＡＳ |  | mg/L | [8 empty] | ０．０００８ | ＜０．０００６ | ０．００２１ | ０／ １２ | ０／ １２ | ０．０００６ | ０．０００８
| 底層溶存酸素量 |  | mg/L
特殊項目 | フェノール類 |  | mg/L | [9 empty] | ＜０．０１ | ＜０．０１ |  |  |  |  | ０／ ２
| 銅 |  | mg/L | [9 empty] | ＜０．０１ | ＜０．０１ |  |  |  |  | ０／ ２
| 鉄（溶解性） |  | mg/L | [8 empty] | ０．０５ | ０．０４ | ０．０５ |  |  |  |  | ２／ ２
| マンガン（溶解性） |  | mg/L | [9 empty] | ＜０．０１ | ＜０．０１ |  |  |  |  | ０／ ２
| クロム |  | mg/L | [9 empty] | ＜０．０１ | ＜０．０１ |  |  |  |  | ０／ ２
そ の 他 の 項 目 | アンモニア性窒素 |  | mg/L | [8 empty] | ０．０１ | ＜０．０１ | ０．０１ |  |  | ＜０．０１ | ＜０．０１
| 亜硝酸性窒素 |  | mg/L | [8 empty] | ＜０．０１ | ＜０．０１ | ＜０．０１ |  |  | ＜０．０１ | ＜０．０１
| 硝酸性窒素 |  | mg/L | [8 empty] | ０．２９ | ０．２３ | ０．３３ |  |  | ０．２９ | ０．３２
| 有機性窒素 |  | mg/L
| 溶存態窒素 |  | mg/L
| 懸濁態窒素 |  | mg/L
| オルトリン酸態燐 |  | mg/L
| 電気伝導率 |  | mS/m | １０ | ９．０ | １１ |  |  | ９．９ | １０ |  | ６．３ | ５．３ | ７．３ |  |  | ６．４ | ７．０
| 塩化物イオン |  | mg/L | ７ | ６ | ９ |  |  | ６ | ６ |  | ３ | ２ | ４ |  |  | ３ | ３
塩分
| 陰イオン界面活性剤 |  | mg/L | [8 empty] | ＜０．０１ | ＜０．０１ | ＜０．０１ |  |  | ＜０．０１ | ＜０．０１
| 非イオン界面活性剤 |  | mg/L
| クロロフィルａ |  | mg/m3
| フェオ色素 |  | mg/m3
| トリハロメタン生成能 |  | mg/L | [8 empty] | ０．０５１ | ０．０３５ | ０．０７０ |  |  | ０．０５０ | ０．０５１
| クロロホルム生成能 |  | mg/L | [8 empty] | ０．０４４ | ０．０２８ | ０．０６３ |  |  | ０．０４２ | ０．０４３
| ブロモジクロロメタン生成能 |  | mg/L | [8 empty] | ０．００６ | ０．００５ | ０．００７ |  |  | ０．００６ | ０．００６
| ジブロモクロロメタン生成能 |  | mg/L | [8 empty] | ＜０．００１ | ＜０．００１ | ＜０．００１ |  |  | ＜０．００１ | ＜０．００１
| ブロモホルム生成能 |  | mg/L | [8 empty] | ＜０．００１ | ＜０．００１ | ＜０．００１ |  |  | ＜０．００１ | ＜０．００１
健 康 項 目 | カドミウム |  | mg/L | [8 empty] | ＜０．０００５ | ＜０．０００５ | ＜０．０００５ | ０／ ４ |  |  |  | ０／ ４
| 全シアン |  | mg/L | [9 empty] | ＮＤ | ＮＤ | ０／ ４ |  |  |  | ０／ ４
| 鉛 |  | mg/L | [8 empty] | ＜０．００５ | ＜０．００５ | ＜０．００５ | ０／ ４ |  |  |  | ０／ ４
| 六価クロム |  | mg/L | [8 empty] | ＜０．０１ | ＜０．０１ | ＜０．０１ | ０／ ４ |  |  |  | ０／ ４
| 砒素 |  | mg/L | ＜０．００５ | ＜０．００５ | ＜０．００５ | ０／ ２ |  |  |  | ０／ ２ | ＜０．００５ | ＜０．００５ | ＜０．００５ | ０／ ４ |  |  |  | ０／ ４
| 総水銀 |  | mg/L | [9 empty] | ＜０．０００５ | ＜０．０００５ | ０／ ４ |  |  |  | ０／ ４
| アルキル水銀 |  | mg/L
| ＰＣＢ |  | mg/L | [9 empty] | ＮＤ | ＮＤ | ０／ １ |  |  |  | ０／ １
| ジクロロメタン |  | mg/L | [8 empty] | ＜０．００２ | ＜０．００２ | ＜０．００２ | ０／ ４ |  |  |  | ０／ ４
| 四塩化炭素 |  | mg/L | [8 empty] | ＜０．０００２ | ＜０．０００２ | ＜０．０００２ | ０／ ４ |  |  |  | ０／ ４
| 1,2－ジクロロエタン |  | mg/L | [8 empty] | ＜０．０００４ | ＜０．０００４ | ＜０．０００４ | ０／ ４ |  |  |  | ０／ ４
| 1,1－ジクロロエチレン |  | mg/L | [8 empty] | ＜０．０１ | ＜０．０１ | ＜０．０１ | ０／ ４ |  |  |  | ０／ ４
| シス－1,2－ジクロロエチレン |  | mg/L | [8 empty] | ＜０．００４ | ＜０．００４ | ＜０．００４ | ０／ ４ |  |  |  | ０／ ４
| 1,1,1－トリクロロエタン |  | mg/L | [8 empty] | ＜０．１ | ＜０．１ | ＜０．１ | ０／ ４ |  |  |  | ０／ ４
| 1,1,2－トリクロロエタン |  | mg/L | [8 empty] | ＜０．０００６ | ＜０．０００６ | ＜０．０００６ | ０／ ４ |  |  |  | ０／ ４
| トリクロロエチレン |  | mg/L | [8 empty] | ＜０．００１ | ＜０．００１ | ＜０．００１ | ０／ ４ |  |  |  | ０／ ４
| テトラクロロエチレン |  | mg/L | [8 empty] | ＜０．０００５ | ＜０．０００５ | ＜０．０００５ | ０／ ４ |  |  |  | ０／ ４
| 1,3－ジクロロプロペン |  | mg/L | [8 empty] | ＜０．０００２ | ＜０．０００２ | ＜０．０００２ | ０／ ４ |  |  |  | ０／ ４
| チウラム |  | mg/L | [8 empty] | ＜０．０００６ | ＜０．０００６ | ＜０．０００６ | ０／ ４ |  |  |  | ０／ ４
| シマジン |  | mg/L | [8 empty] | ＜０．０００３ | ＜０．０００３ | ＜０．０００３ | ０／ ４ |  |  |  | ０／ ４
| チオベンカルブ |  | mg/L | [8 empty] | ＜０．００２ | ＜０．００２ | ＜０．００２ | ０／ ４ |  |  |  | ０／ ４
| ベンゼン |  | mg/L | [8 empty] | ＜０．００１ | ＜０．００１ | ＜０．００１ | ０／ ４ |  |  |  | ０／ ４
| セレン |  | mg/L | [8 empty] | ＜０．００２ | ＜０．００２ | ＜０．００２ | ０／ ４ |  |  |  | ０／ ４
| 硝酸性窒素及び亜硝酸性窒素 |  | mg/L | [8 empty] | ０．３０ | ０．２４ | ０．３４ | ０／ ６ |  |  |  | ６／ ６
| ふっ素 |  | mg/L | [8 empty] | ０．０８ | ＜０．０８ | ０．１０ | ０／ ６ |  |  |  | １／ ６
| ほう素 |  | mg/L | [8 empty] | ０．０２ | ＜０．０２ | ０．０３ | ０／ ４ |  |  |  | １／ ４
| 1,4－ジオキサン |  | mg/L | [8 empty] | ＜０．００５ | ＜０．００５ | ＜０．００５ | ０／ １ |  |  |  | ０／ １
※ ７５％値欄について、大腸菌数は９０％値である。
2025-04-01 |  |  | 水質総括表 確定値
水 域 名 称 |  |  |  |  | 矢作川 | 乙川上流 |  |  | （地点統一番号：生活環境：NP：水生生物：底層DO） |  |  |  | 矢作川 | 乙川上流 |  |  | （地点統一番号：生活環境：NP：水生生物：底層DO）
地点番号 調査地点 測定地点ｺｰﾄﾞ（地点統一番号,各種類型） |  |  |  |  | 210 | 乙川天神橋 |  | 503102 | ( 016-51 : Aｲ : : A ｲ : ) |  |  |  | 061 | 岡崎市上水道取入口 |  | 503101 | ( 016-01 : Aｲ : : B ｲ : )
調 査 機 関 |  | 分 析 担 当 機 関 |  | 岡崎市 |  |  |  | 岡崎市総合検査センター |  |  |  | 岡崎市 |  |  |  | 岡崎市総合検査センター
測 定 項 目 |  |  | 単 位 | 平 均 値 | 最 小 値 | 最 大 値 | 適合しない割合 (検体数) | 適合しない割合 (日数) | 中 央 値 | ７５％値 （※） | 検出率 | 平 均 値 | 最 小 値 | 最 大 値 | 適合しない割合 (検体数) | 適合しない割合 (日数) | 中 央 値 | ７５％値 （※） | 検出率
生活環境項目 | ｐＨ |  |  | ７．４ | ７．２ | ７．６ | ０／ １２ | ０／ １２ | ７．３ | ７．４ |  | ７．３ | ７．１ | ７．５ | ０／ １２ | ０／ １２ | ７．３ | ７．４
| ＤＯ |  | mg/L | ９．７ | ７．６ | １３ | ０／ １２ | ０／ １２ | ９．５ | ８．１ |  | ９．０ | ７．５ | １１ | ０／ １２ | ０／ １２ | ８．９ | ７．９
| ＢＯＤ |  | mg/L | ＜０．５ | ＜０．５ | ＜０．５ | ０／ １２ | ０／ １２ | ＜０．５ | ＜０．５ |  | ０．５ | ＜０．５ | ０．８ | ０／ １２ | ０／ １２ | ０．５ | ０．５
| ＣＯＤ |  | mg/L | １．８ | １．２ | ２．４ | － ／ １２ | － ／ １２ | １．８ | ２．１ |  | ２．５ | １．８ | ３．０ | － ／ １２ | － ／ １２ | ２．６ | ２．６
| ＳＳ |  | mg/L | １ | ＜１ | ２ | ０／ １２ | ０／ １２ | ＜１ | １ |  | ２ | ＜１ | ３ | ０／ １２ | ０／ １２ | １ | ２
| 大腸菌数 |  | CFU/100mL | [8 empty] | ８．８Ｅ １ | ５．０Ｅ ０ | ２．２Ｅ ２ | ０／ １２ | ０／ １２ | ７．３Ｅ １ | １．９Ｅ ２
| ｎ－ヘキサン抽出物質 |  | mg/L | [8 empty] | ＮＤ | ＮＤ | ＮＤ | － ／ ２ | － ／ ２ | ＮＤ | ＮＤ
| 全窒素 |  | mg/L | [8 empty] | ０．７８ | ０．５０ | １．０ | － ／ ６ | － ／ ６ | ０．７６ | １．０
| 全燐 |  | mg/L | [8 empty] | ０．０３３ | ０．０２６ | ０．０４４ | － ／ ６ | － ／ ６ | ０．０３１ | ０．０３８
| 全亜鉛 |  | mg/L | ０．００１ | ＜０．００１ | ０．００１ | ０／ １２ | ０／ １２ | ＜０．００１ | ０．００１ |  | ０．００２ | ０．００１ | ０．００４ | ０／ １２ | ０／ １２ | ０．００２ | ０．００２
| ノニルフェノール |  | mg/L | ＜０．００００６ | ＜０．００００６ | ＜０．００００６ | ０／ ７ | ０／ ７ | ＜０．００００６ | ＜０．００００６ |  | ＜０．００００６ | ＜０．００００６ | ＜０．００００６ | ０／ ６ | ０／ ６ | ＜０．００００６ | ＜０．００００６
| ＬＡＳ |  | mg/L | ０．００１５ | ＜０．０００６ | ０．００９９ | ０／ １２ | ０／ １２ | ＜０．０００６ | ０．０００８ |  | ０．００１２ | ＜０．０００６ | ０．００２２ | ０／ １２ | ０／ １２ | ０．００１３ | ０．００１４
| 底層溶存酸素量 |  | mg/L
特殊項目 | フェノール類 |  | mg/L | [9 empty] | ＜０．０１ | ＜０．０１ |  |  |  |  | ０／ ２
| 銅 |  | mg/L | [9 empty] | ＜０．０１ | ＜０．０１ |  |  |  |  | ０／ ２
| 鉄（溶解性） |  | mg/L | [8 empty] | ０．０６ | ０．０２ | ０．０９ |  |  |  |  | ２／ ２
| マンガン（溶解性） |  | mg/L | [8 empty] | ０．０３ | ０．０１ | ０．０５ |  |  |  |  | ２／ ２
| クロム |  | mg/L | [9 empty] | ＜０．０１ | ＜０．０１ |  |  |  |  | ０／ ２
そ の 他 の 項 目 | アンモニア性窒素 |  | mg/L | [8 empty] | ０．０２ | ０．０１ | ０．０３ |  |  | ０．０２ | ０．０２
| 亜硝酸性窒素 |  | mg/L | [8 empty] | ０．０１ | ＜０．０１ | ０．０１ |  |  | ＜０．０１ | ０．０１
| 硝酸性窒素 |  | mg/L | [8 empty] | ０．６２ | ０．３８ | ０．７６ |  |  | ０．６５ | ０．６９
| 有機性窒素 |  | mg/L
| 溶存態窒素 |  | mg/L
| 懸濁態窒素 |  | mg/L
| オルトリン酸態燐 |  | mg/L
| 電気伝導率 |  | mS/m | ４．９ | ４．１ | ５．２ |  |  | ５．０ | ５．１ |  | ９．７ | ７．０ | １１ |  |  | １０ | １０
| 塩化物イオン |  | mg/L | [8 empty] | ６ | ４ | ８ |  |  | ６ | ７
塩分
| 陰イオン界面活性剤 |  | mg/L | [8 empty] | ０．０１ | ＜０．０１ | ０．０１ |  |  | ＜０．０１ | ＜０．０１
| 非イオン界面活性剤 |  | mg/L
| クロロフィルａ |  | mg/m3
| フェオ色素 |  | mg/m3
| トリハロメタン生成能 |  | mg/L | [8 empty] | ０．０４６ | ０．０３１ | ０．０５５ |  |  | ０．０４９ | ０．０５５
| クロロホルム生成能 |  | mg/L | [8 empty] | ０．０３４ | ０．０２３ | ０．０４５ |  |  | ０．０３４ | ０．０３７
| ブロモジクロロメタン生成能 |  | mg/L | [8 empty] | ０．００９ | ０．００６ | ０．０１４ |  |  | ０．００９ | ０．００９
| ジブロモクロロメタン生成能 |  | mg/L | [8 empty] | ０．００２ | ＜０．００１ | ０．００３ |  |  | ０．００２ | ０．００２
| ブロモホルム生成能 |  | mg/L | [8 empty] | ＜０．００１ | ＜０．００１ | ＜０．００１ |  |  | ＜０．００１ | ＜０．００１
健 康 項 目 | カドミウム |  | mg/L | [8 empty] | ＜０．０００５ | ＜０．０００５ | ＜０．０００５ | ０／ ４ |  |  |  | ０／ ４
| 全シアン |  | mg/L | [9 empty] | ＮＤ | ＮＤ | ０／ ４ |  |  |  | ０／ ４
| 鉛 |  | mg/L | [8 empty] | ＜０．００５ | ＜０．００５ | ＜０．００５ | ０／ ４ |  |  |  | ０／ ４
| 六価クロム |  | mg/L | [8 empty] | ＜０．０１ | ＜０．０１ | ＜０．０１ | ０／ ４ |  |  |  | ０／ ４
| 砒素 |  | mg/L | [8 empty] | ＜０．００５ | ＜０．００５ | ＜０．００５ | ０／ ４ |  |  |  | ０／ ４
| 総水銀 |  | mg/L | [9 empty] | ＜０．０００５ | ＜０．０００５ | ０／ ４ |  |  |  | ０／ ４
| アルキル水銀 |  | mg/L
| ＰＣＢ |  | mg/L | [9 empty] | ＮＤ | ＮＤ | ０／ １ |  |  |  | ０／ １
| ジクロロメタン |  | mg/L | [8 empty] | ＜０．００２ | ＜０．００２ | ＜０．００２ | ０／ ４ |  |  |  | ０／ ４
| 四塩化炭素 |  | mg/L | [8 empty] | ＜０．０００２ | ＜０．０００２ | ＜０．０００２ | ０／ ４ |  |  |  | ０／ ４
| 1,2－ジクロロエタン |  | mg/L | [8 empty] | ＜０．０００４ | ＜０．０００４ | ＜０．０００４ | ０／ ４ |  |  |  | ０／ ４
| 1,1－ジクロロエチレン |  | mg/L | [8 empty] | ＜０．０１ | ＜０．０１ | ＜０．０１ | ０／ ４ |  |  |  | ０／ ４
| シス－1,2－ジクロロエチレン |  | mg/L | [8 empty] | ＜０．００４ | ＜０．００４ | ＜０．００４ | ０／ ４ |  |  |  | ０／ ４
| 1,1,1－トリクロロエタン |  | mg/L | [8 empty] | ＜０．１ | ＜０．１ | ＜０．１ | ０／ ４ |  |  |  | ０／ ４
| 1,1,2－トリクロロエタン |  | mg/L | [8 empty] | ＜０．０００６ | ＜０．０００６ | ＜０．０００６ | ０／ ４ |  |  |  | ０／ ４
| トリクロロエチレン |  | mg/L | [8 empty] | ＜０．００１ | ＜０．００１ | ＜０．００１ | ０／ ４ |  |  |  | ０／ ４
| テトラクロロエチレン |  | mg/L | [8 empty] | ＜０．０００５ | ＜０．０００５ | ＜０．０００５ | ０／ ４ |  |  |  | ０／ ４
| 1,3－ジクロロプロペン |  | mg/L | [8 empty] | ＜０．０００２ | ＜０．０００２ | ＜０．０００２ | ０／ ４ |  |  |  | ０／ ４
| チウラム |  | mg/L | [8 empty] | ＜０．０００６ | ＜０．０００６ | ＜０．０００６ | ０／ ４ |  |  |  | ０／ ４
| シマジン |  | mg/L | [8 empty] | ＜０．０００３ | ＜０．０００３ | ＜０．０００３ | ０／ ４ |  |  |  | ０／ ４
| チオベンカルブ |  | mg/L | [8 empty] | ＜０．００２ | ＜０．００２ | ＜０．００２ | ０／ ４ |  |  |  | ０／ ４
| ベンゼン |  | mg/L | [8 empty] | ＜０．００１ | ＜０．００１ | ＜０．００１ | ０／ ４ |  |  |  | ０／ ４
| セレン |  | mg/L | [8 empty] | ＜０．００２ | ＜０．００２ | ＜０．００２ | ０／ ４ |  |  |  | ０／ ４
| 硝酸性窒素及び亜硝酸性窒素 |  | mg/L | [8 empty] | ０．６３ | ０．３９ | ０．７７ | ０／ ６ |  |  |  | ６／ ６
| ふっ素 |  | mg/L | [8 empty] | ０．１２ | ＜０．０８ | ０．２７ | ０／ ６ |  |  |  | ２／ ６
| ほう素 |  | mg/L | [8 empty] | ＜０．０２ | ＜０．０２ | ＜０．０２ | ０／ ４ |  |  |  | ０／ ４
| 1,4－ジオキサン |  | mg/L | [8 empty] | ＜０．００５ | ＜０．００５ | ＜０．００５ | ０／ １ |  |  |  | ０／ １
※ ７５％値欄について、大腸菌数は９０％値である。
2025-04-01 |  |  | 水質総括表 確定値
水 域 名 称 |  |  |  |  | 矢作川 | 乙川下流 |  |  | （地点統一番号：生活環境：NP：水生生物：底層DO） |  |  |  | 矢作川 | 鹿乗川 |  |  | （地点統一番号：生活環境：NP：水生生物：底層DO）
地点番号 調査地点 測定地点ｺｰﾄﾞ（地点統一番号,各種類型） |  |  |  |  | 062 | 占部用水取入口（六名） |  | 503702 | ( 017-01 : Aｲ : : B ｲ : ) |  |  |  | 063 | 米津小橋 |  | 504001 | ( 039-01 : Cｲ : : B ｲ : )
調 査 機 関 |  | 分 析 担 当 機 関 |  | 岡崎市 |  |  |  | 岡崎市総合検査センター |  |  |  | 愛知県 |  |  |  | 愛 知 県
測 定 項 目 |  |  | 単 位 | 平 均 値 | 最 小 値 | 最 大 値 | 適合しない割合 (検体数) | 適合しない割合 (日数) | 中 央 値 | ７５％値 （※） | 検出率 | 平 均 値 | 最 小 値 | 最 大 値 | 適合しない割合 (検体数) | 適合しない割合 (日数) | 中 央 値 | ７５％値 （※） | 検出率
生活環境項目 | ｐＨ |  |  | ７．９ | ７．２ | ８．９ | ３／ １２ | ３／ １２ | ７．９ | ８．５ |  | ７．５ | ６．９ | ７．９ | ０／ １２ | ０／ １２ | ７．５ | ７．８
| ＤＯ |  | mg/L | ８．９ | ７．５ | １１ | ０／ １２ | ０／ １２ | ８．７ | ７．９ |  | ９．１ | ７．２ | １１ | ０／ １２ | ０／ １２ | ９．１ | ７．６
| ＢＯＤ |  | mg/L | ０．９ | ＜０．５ | ２．１ | １／ １２ | １／ １２ | ０．９ | １．０ |  | １．５ | ０．８ | ３．０ | ０／ １２ | ０／ １２ | １．５ | １．９
| ＣＯＤ |  | mg/L | ３．１ | ２．５ | ４．４ | － ／ １２ | － ／ １２ | ２．９ | ３．０ |  | ４．４ | ３．１ | ６．５ | － ／ １２ | － ／ １２ | ４．１ | ４．７
| ＳＳ |  | mg/L | ３ | ＜１ | ６ | ０／ １２ | ０／ １２ | ３ | ３ |  | １１ | ３ | ２５ | ０／ １２ | ０／ １２ | １０ | １３
| 大腸菌数 |  | CFU/100mL | ３．１Ｅ ２ | ９．０Ｅ ０ | １．７Ｅ ３ | ４／ １２ | ４／ １２ | ２．２Ｅ ２ | ４．１Ｅ ２
| ｎ－ヘキサン抽出物質 |  | mg/L | ＮＤ | ＮＤ | ＮＤ | － ／ ２ | － ／ ２ | ＮＤ | ＮＤ |  | ＮＤ | ＮＤ | ＮＤ | － ／ ２ | － ／ ２ | ＮＤ | ＮＤ
| 全窒素 |  | mg/L | ０．７６ | ０．２６ | １．１ | － ／ ６ | － ／ ６ | ０．７９ | ０．８９ |  | １．３ | ０．７６ | １．９ | － ／ １２ | － ／ １２ | １．４ | １．４
| 全燐 |  | mg/L | ０．０２７ | ０．０１７ | ０．０４１ | － ／ ６ | － ／ ６ | ０．０２６ | ０．０３１ |  | ０．１７ | ０．１０ | ０．３０ | － ／ １２ | － ／ １２ | ０．１５ | ０．１８
| 全亜鉛 |  | mg/L | ０．００３ | ０．００１ | ０．００６ | ０／ １２ | ０／ １２ | ０．００４ | ０．００４ |  | ０．０１３ | ０．００８ | ０．０２４ | ０／ １２ | ０／ １２ | ０．０１３ | ０．０１４
| ノニルフェノール |  | mg/L | ＜０．００００６ | ＜０．００００６ | ＜０．００００６ | ０／ ６ | ０／ ６ | ＜０．００００６ | ＜０．００００６ |  | ＜０．００００６ | ＜０．００００６ | ＜０．００００６ | ０／ ６ | ０／ ６ | ＜０．００００６ | ＜０．００００６
| ＬＡＳ |  | mg/L | ０．００１９ | ＜０．０００６ | ０．００６５ | ０／ １２ | ０／ １２ | ０．００１２ | ０．００２０ |  | ０．００４６ | ０．００１２ | ０．００９６ | ０／ １２ | ０／ １２ | ０．００３７ | ０．００６７
| 底層溶存酸素量 |  | mg/L
特殊項目 | フェノール類 |  | mg/L |  | ＜０．０１ | ＜０．０１ |  |  |  |  | ０／ ２ |  | ＜０．０１ | ＜０．０１ |  |  |  |  | ０／ ２
| 銅 |  | mg/L |  | ＜０．０１ | ＜０．０１ |  |  |  |  | ０／ ２ |  | ＜０．０１ | ＜０．０１ |  |  |  |  | ０／ ４
| 鉄（溶解性） |  | mg/L | ０．０８ | ０．０２ | ０．１３ |  |  |  |  | ２／ ２
| マンガン（溶解性） |  | mg/L | ０．０１ | ＜０．０１ | ０．０１ |  |  |  |  | １／ ２
| クロム |  | mg/L |  | ＜０．０１ | ＜０．０１ |  |  |  |  | ０／ ２
そ の 他 の 項 目 | アンモニア性窒素 |  | mg/L | ０．０３ | ０．０１ | ０．０５ |  |  | ０．０３ | ０．０４
| 亜硝酸性窒素 |  | mg/L | ０．０１ | ＜０．０１ | ０．０１ |  |  | ＜０．０１ | ０．０１
| 硝酸性窒素 |  | mg/L | ０．５７ | ０．１３ | ０．７７ |  |  | ０．６６ | ０．６９
| 有機性窒素 |  | mg/L
| 溶存態窒素 |  | mg/L
| 懸濁態窒素 |  | mg/L
| オルトリン酸態燐 |  | mg/L
| 電気伝導率 |  | mS/m | １１ | ７．０ | １４ |  |  | １１ | １２ |  | １４ | ９．７ | １８ |  |  | １５ | １６
| 塩化物イオン |  | mg/L | ７ | ４ | １０ |  |  | ７ | ８ |  | １１ | ５ | １８ |  |  | １２ | １３
塩分
| 陰イオン界面活性剤 |  | mg/L | ０．０１ | ＜０．０１ | ０．０２ |  |  | ＜０．０１ | ＜０．０１ |  | ０．０２ | ０．０１ | ０．０２ |  |  | ０．０２ | ０．０２
| 非イオン界面活性剤 |  | mg/L
| クロロフィルａ |  | mg/m3
| フェオ色素 |  | mg/m3
| トリハロメタン生成能 |  | mg/L
| クロロホルム生成能 |  | mg/L
| ブロモジクロロメタン生成能 |  | mg/L
| ジブロモクロロメタン生成能 |  | mg/L
| ブロモホルム生成能 |  | mg/L
健 康 項 目 | カドミウム |  | mg/L | ＜０．０００５ | ＜０．０００５ | ＜０．０００５ | ０／ ４ |  |  |  | ０／ ４ | ＜０．０００５ | ＜０．０００５ | ＜０．０００５ | ０／ ４ |  |  |  | ０／ ４
| 全シアン |  | mg/L |  | ＮＤ | ＮＤ | ０／ ４ |  |  |  | ０／ ４ |  | ＮＤ | ＮＤ | ０／ ４ |  |  |  | ０／ ４
| 鉛 |  | mg/L | ＜０．００５ | ＜０．００５ | ＜０．００５ | ０／ ４ |  |  |  | ０／ ４ | ＜０．００５ | ＜０．００５ | ＜０．００５ | ０／ ４ |  |  |  | ０／ ４
| 六価クロム |  | mg/L | ＜０．０１ | ＜０．０１ | ＜０．０１ | ０／ ４ |  |  |  | ０／ ４ | ＜０．０１ | ＜０．０１ | ＜０．０１ | ０／ ４ |  |  |  | ０／ ４
| 砒素 |  | mg/L | ＜０．００５ | ＜０．００５ | ＜０．００５ | ０／ ４ |  |  |  | ０／ ４ | ＜０．００５ | ＜０．００５ | ＜０．００５ | ０／ ２ |  |  |  | ０／ ２
| 総水銀 |  | mg/L |  | ＜０．０００５ | ＜０．０００５ | ０／ ４ |  |  |  | ０／ ４ |  | ＜０．０００５ | ＜０．０００５ | ０／ ４ |  |  |  | ０／ ４
| アルキル水銀 |  | mg/L
| ＰＣＢ |  | mg/L |  | ＮＤ | ＮＤ | ０／ １ |  |  |  | ０／ １ |  | ＮＤ | ＮＤ | ０／ １ |  |  |  | ０／ １
| ジクロロメタン |  | mg/L | ＜０．００２ | ＜０．００２ | ＜０．００２ | ０／ ４ |  |  |  | ０／ ４ | ＜０．００２ | ＜０．００２ | ＜０．００２ | ０／ ４ |  |  |  | ０／ ４
| 四塩化炭素 |  | mg/L | ＜０．０００２ | ＜０．０００２ | ＜０．０００２ | ０／ ４ |  |  |  | ０／ ４ | ＜０．０００２ | ＜０．０００２ | ＜０．０００２ | ０／ ４ |  |  |  | ０／ ４
| 1,2－ジクロロエタン |  | mg/L | ＜０．０００４ | ＜０．０００４ | ＜０．０００４ | ０／ ４ |  |  |  | ０／ ４ | ＜０．０００４ | ＜０．０００４ | ＜０．０００４ | ０／ ４ |  |  |  | ０／ ４
| 1,1－ジクロロエチレン |  | mg/L | ＜０．０１ | ＜０．０１ | ＜０．０１ | ０／ ４ |  |  |  | ０／ ４ | ＜０．０１ | ＜０．０１ | ＜０．０１ | ０／ ４ |  |  |  | ０／ ４
| シス－1,2－ジクロロエチレン |  | mg/L | ＜０．００４ | ＜０．００４ | ＜０．００４ | ０／ ４ |  |  |  | ０／ ４ | ＜０．００４ | ＜０．００４ | ＜０．００４ | ０／ ４ |  |  |  | ０／ ４
| 1,1,1－トリクロロエタン |  | mg/L | ＜０．１ | ＜０．１ | ＜０．１ | ０／ ４ |  |  |  | ０／ ４ | ＜０．１ | ＜０．１ | ＜０．１ | ０／ ４ |  |  |  | ０／ ４
| 1,1,2－トリクロロエタン |  | mg/L | ＜０．０００６ | ＜０．０００６ | ＜０．０００６ | ０／ ４ |  |  |  | ０／ ４ | ＜０．０００６ | ＜０．０００６ | ＜０．０００６ | ０／ ４ |  |  |  | ０／ ４
| トリクロロエチレン |  | mg/L | ＜０．００１ | ＜０．００１ | ＜０．００１ | ０／ ４ |  |  |  | ０／ ４ | ＜０．００１ | ＜０．００１ | ＜０．００１ | ０／ ４ |  |  |  | ０／ ４
| テトラクロロエチレン |  | mg/L | ＜０．０００５ | ＜０．０００５ | ＜０．０００５ | ０／ ４ |  |  |  | ０／ ４ | ＜０．０００５ | ＜０．０００５ | ＜０．０００５ | ０／ ４ |  |  |  | ０／ ４
| 1,3－ジクロロプロペン |  | mg/L | ＜０．０００２ | ＜０．０００２ | ＜０．０００２ | ０／ ４ |  |  |  | ０／ ４ | ＜０．０００２ | ＜０．０００２ | ＜０．０００２ | ０／ ４ |  |  |  | ０／ ４
| チウラム |  | mg/L | ＜０．０００６ | ＜０．０００６ | ＜０．０００６ | ０／ ４ |  |  |  | ０／ ４ | ＜０．０００６ | ＜０．０００６ | ＜０．０００６ | ０／ ２ |  |  |  | ０／ ２
| シマジン |  | mg/L | ＜０．０００３ | ＜０．０００３ | ＜０．０００３ | ０／ ４ |  |  |  | ０／ ４ | ＜０．０００３ | ＜０．０００３ | ＜０．０００３ | ０／ ４ |  |  |  | ０／ ４
| チオベンカルブ |  | mg/L | ＜０．００２ | ＜０．００２ | ＜０．００２ | ０／ ４ |  |  |  | ０／ ４ | ＜０．００２ | ＜０．００２ | ＜０．００２ | ０／ ４ |  |  |  | ０／ ４
| ベンゼン |  | mg/L | ＜０．００１ | ＜０．００１ | ＜０．００１ | ０／ ４ |  |  |  | ０／ ４ | ＜０．００１ | ＜０．００１ | ＜０．００１ | ０／ ４ |  |  |  | ０／ ４
| セレン |  | mg/L | ＜０．００２ | ＜０．００２ | ＜０．００２ | ０／ ４ |  |  |  | ０／ ４ | ＜０．００２ | ＜０．００２ | ＜０．００２ | ０／ ４ |  |  |  | ０／ ４
| 硝酸性窒素及び亜硝酸性窒素 |  | mg/L | ０．５８ | ０．１４ | ０．７８ | ０／ ６ |  |  |  | ６／ ６
| ふっ素 |  | mg/L | ０．０８ | ＜０．０８ | ０．１０ | ０／ ６ |  |  |  | １／ ６ | ０．１０ | ＜０．０８ | ０．１２ | ０／ ２ |  |  |  | １／ ２
| ほう素 |  | mg/L | ０．０２ | ＜０．０２ | ０．０２ | ０／ ４ |  |  |  | １／ ４ | ０．０２ | ０．０２ | ０．０２ | ０／ ２ |  |  |  | ２／ ２
| 1,4－ジオキサン |  | mg/L | ＜０．００５ | ＜０．００５ | ＜０．００５ | ０／ １ |  |  |  | ０／ １ | ＜０．００５ | ＜０．００５ | ＜０．００５ | ０／ １ |  |  |  | ０／ １
※ ７５％値欄について、大腸菌数は９０％値である。
2025-04-01 |  |  | 水質総括表 確定値
水 域 名 称 |  |  |  |  | 矢作川 | 矢作古川 |  |  | （地点統一番号：生活環境：NP：水生生物：底層DO） |  |  |  | 矢作川 | 広田川 |  |  | （地点統一番号：生活環境：NP：水生生物：底層DO）
地点番号 調査地点 測定地点ｺｰﾄﾞ（地点統一番号,各種類型） |  |  |  |  | 064 | 古川頭首工 |  | 505001 | ( 038-01 : Bｲ : : B ｲ : ) |  |  |  | 065 | 吉良頭首工 |  | 506001 | ( 208-01 : : : : )
調 査 機 関 |  | 分 析 担 当 機 関 |  | 愛知県 |  |  |  | 愛 知 県 |  |  |  | 愛知県 |  |  |  | 愛 知 県
測 定 項 目 |  |  | 単 位 | 平 均 値 | 最 小 値 | 最 大 値 | 適合しない割合 (検体数) | 適合しない割合 (日数) | 中 央 値 | ７５％値 （※） | 検出率 | 平 均 値 | 最 小 値 | 最 大 値 | 適合しない割合 (検体数) | 適合しない割合 (日数) | 中 央 値 | ７５％値 （※） | 検出率
生活環境項目 | ｐＨ |  |  | ７．４ | ６．９ | ７．９ | ０／ １２ | ０／ １２ | ７．５ | ７．６ |  | ７．３ | ６．９ | ７．５ | － ／ １２ | － ／ １２ | ７．４ | ７．５
| ＤＯ |  | mg/L | ９．２ | ６．６ | １２ | ０／ １２ | ０／ １２ | ８．９ | ８．０ |  | ９．２ | ７．２ | １２ | － ／ １２ | － ／ １２ | ８．８ | ８．４
| ＢＯＤ |  | mg/L | １．１ | ＜０．５ | ２．７ | ０／ １２ | ０／ １２ | ０．９ | １．１ |  | １．６ | ０．５ | ３．０ | － ／ １２ | － ／ １２ | １．５ | ２．０
| ＣＯＤ |  | mg/L | ３．９ | ２．２ | ６．１ | － ／ １２ | － ／ １２ | ３．７ | ４．４ |  | ５．０ | ３．２ | ６．９ | － ／ １２ | － ／ １２ | ５．２ | ５．４
| ＳＳ |  | mg/L | ４ | ２ | ７ | ０／ １２ | ０／ １２ | ４ | ６ |  | ６ | １ | ２４ | － ／ １２ | － ／ １２ | ４ | ５
| 大腸菌数 |  | CFU/100mL | １．７Ｅ ２ | １．０Ｅ ０ | ７．３Ｅ ２ | ０／ １２ | ０／ １２ | ３．６Ｅ １ | ６．４Ｅ ２
| ｎ－ヘキサン抽出物質 |  | mg/L | ＮＤ | ＮＤ | ＮＤ | － ／ ２ | － ／ ２ | ＮＤ | ＮＤ
| 全窒素 |  | mg/L | ０．８３ | ０．５５ | １．１ | － ／ １２ | － ／ １２ | ０．８４ | １．０
| 全燐 |  | mg/L | ０．０８３ | ０．０３０ | ０．１９ | － ／ １２ | － ／ １２ | ０．０８２ | ０．０９０
| 全亜鉛 |  | mg/L | ０．００３ | ０．００１ | ０．００４ | ０／ １２ | ０／ １２ | ０．００４ | ０．００４
| ノニルフェノール |  | mg/L | ０．０００１１ | ＜０．００００６ | ０．０００３４ | ０／ ６ | ０／ ６ | ＜０．００００６ | ＜０．００００６ |  | ０．０００３３ | ＜０．００００６ | ０．０００５９ | － ／ ２ | － ／ ２ | ０．０００３２ | ０．０００５９
| ＬＡＳ |  | mg/L | ０．００１１ | ＜０．０００６ | ０．００３２ | ０／ １２ | ０／ １２ | ＜０．０００６ | ０．０００９ |  | ０．００２０ | ＜０．０００６ | ０．００３４ | － ／ ２ | － ／ ２ | ０．００２０ | ０．００３４
| 底層溶存酸素量 |  | mg/L
特殊項目 | フェノール類 |  | mg/L
| 銅 |  | mg/L
| 鉄（溶解性） |  | mg/L
| マンガン（溶解性） |  | mg/L
| クロム |  | mg/L
そ の 他 の 項 目 | アンモニア性窒素 |  | mg/L
| 亜硝酸性窒素 |  | mg/L
| 硝酸性窒素 |  | mg/L
| 有機性窒素 |  | mg/L
| 溶存態窒素 |  | mg/L
| 懸濁態窒素 |  | mg/L
| オルトリン酸態燐 |  | mg/L
| 電気伝導率 |  | mS/m | １０ | ７．０ | １４ |  |  | １０ | １１ |  | １４ | ９．１ | ２４ |  |  | １３ | １４
| 塩化物イオン |  | mg/L | ７ | ４ | １２ |  |  | ７ | ７
塩分
| 陰イオン界面活性剤 |  | mg/L | ＜０．０１ | ＜０．０１ | ＜０．０１ |  |  | ＜０．０１ | ＜０．０１
| 非イオン界面活性剤 |  | mg/L
| クロロフィルａ |  | mg/m3
| フェオ色素 |  | mg/m3
| トリハロメタン生成能 |  | mg/L
| クロロホルム生成能 |  | mg/L
| ブロモジクロロメタン生成能 |  | mg/L
| ジブロモクロロメタン生成能 |  | mg/L
| ブロモホルム生成能 |  | mg/L
健 康 項 目 | カドミウム |  | mg/L | ＜０．０００５ | ＜０．０００５ | ＜０．０００５ | ０／ ４ |  |  |  | ０／ ４ | ＜０．０００５ | ＜０．０００５ | ＜０．０００５ | ０／ ２ |  |  |  | ０／ ２
| 全シアン |  | mg/L |  | ＮＤ | ＮＤ | ０／ ４ |  |  |  | ０／ ４ |  | ＮＤ | ＮＤ | ０／ ２ |  |  |  | ０／ ２
| 鉛 |  | mg/L | ＜０．００５ | ＜０．００５ | ＜０．００５ | ０／ ４ |  |  |  | ０／ ４ | ＜０．００５ | ＜０．００５ | ＜０．００５ | ０／ ２ |  |  |  | ０／ ２
| 六価クロム |  | mg/L | ＜０．０１ | ＜０．０１ | ＜０．０１ | ０／ ４ |  |  |  | ０／ ４ | ＜０．０１ | ＜０．０１ | ＜０．０１ | ０／ ２ |  |  |  | ０／ ２
| 砒素 |  | mg/L | ＜０．００５ | ＜０．００５ | ＜０．００５ | ０／ ２ |  |  |  | ０／ ２ | ＜０．００５ | ＜０．００５ | ＜０．００５ | ０／ ２ |  |  |  | ０／ ２
| 総水銀 |  | mg/L |  | ＜０．０００５ | ＜０．０００５ | ０／ ４ |  |  |  | ０／ ４
| アルキル水銀 |  | mg/L
| ＰＣＢ |  | mg/L |  | ＮＤ | ＮＤ | ０／ １ |  |  |  | ０／ １
| ジクロロメタン |  | mg/L | ＜０．００２ | ＜０．００２ | ＜０．００２ | ０／ ４ |  |  |  | ０／ ４
| 四塩化炭素 |  | mg/L | ＜０．０００２ | ＜０．０００２ | ＜０．０００２ | ０／ ４ |  |  |  | ０／ ４
| 1,2－ジクロロエタン |  | mg/L | ＜０．０００４ | ＜０．０００４ | ＜０．０００４ | ０／ ４ |  |  |  | ０／ ４
| 1,1－ジクロロエチレン |  | mg/L | ＜０．０１ | ＜０．０１ | ＜０．０１ | ０／ ４ |  |  |  | ０／ ４
| シス－1,2－ジクロロエチレン |  | mg/L | ＜０．００４ | ＜０．００４ | ＜０．００４ | ０／ ４ |  |  |  | ０／ ４
| 1,1,1－トリクロロエタン |  | mg/L | ＜０．１ | ＜０．１ | ＜０．１ | ０／ ４ |  |  |  | ０／ ４
| 1,1,2－トリクロロエタン |  | mg/L | ＜０．０００６ | ＜０．０００６ | ＜０．０００６ | ０／ ４ |  |  |  | ０／ ４
| トリクロロエチレン |  | mg/L | ＜０．００１ | ＜０．００１ | ＜０．００１ | ０／ ４ |  |  |  | ０／ ４
| テトラクロロエチレン |  | mg/L | ＜０．０００５ | ＜０．０００５ | ＜０．０００５ | ０／ ４ |  |  |  | ０／ ４
| 1,3－ジクロロプロペン |  | mg/L | ＜０．０００２ | ＜０．０００２ | ＜０．０００２ | ０／ ４ |  |  |  | ０／ ４
| チウラム |  | mg/L | ＜０．０００６ | ＜０．０００６ | ＜０．０００６ | ０／ ４ |  |  |  | ０／ ４ | ＜０．０００６ | ＜０．０００６ | ＜０．０００６ | ０／ ２ |  |  |  | ０／ ２
| シマジン |  | mg/L | ＜０．０００３ | ＜０．０００３ | ＜０．０００３ | ０／ ２ |  |  |  | ０／ ２ | ＜０．０００３ | ＜０．０００３ | ＜０．０００３ | ０／ ２ |  |  |  | ０／ ２
| チオベンカルブ |  | mg/L | ＜０．００２ | ＜０．００２ | ＜０．００２ | ０／ ２ |  |  |  | ０／ ２ | ＜０．００２ | ＜０．００２ | ＜０．００２ | ０／ ２ |  |  |  | ０／ ２
| ベンゼン |  | mg/L | ＜０．００１ | ＜０．００１ | ＜０．００１ | ０／ ４ |  |  |  | ０／ ４
| セレン |  | mg/L | ＜０．００２ | ＜０．００２ | ＜０．００２ | ０／ ４ |  |  |  | ０／ ４ | ＜０．００２ | ＜０．００２ | ＜０．００２ | ０／ ２ |  |  |  | ０／ ２
| 硝酸性窒素及び亜硝酸性窒素 |  | mg/L
| ふっ素 |  | mg/L | ＜０．０８ | ＜０．０８ | ＜０．０８ | ０／ ２ |  |  |  | ０／ ２
| ほう素 |  | mg/L | ０．０２ | ＜０．０２ | ０．０２ | ０／ ２ |  |  |  | １／ ２
| 1,4－ジオキサン |  | mg/L | ＜０．００５ | ＜０．００５ | ＜０．００５ | ０／ １ |  |  |  | ０／ １
※ ７５％値欄について、大腸菌数は９０％値である。
2025-04-01 |  |  | 水質総括表 確定値
水 域 名 称 |  |  |  |  | 矢作川 | 介木川 |  |  | （地点統一番号：生活環境：NP：水生生物：底層DO） |  |  |  | 矢作川 | 介木川 |  |  | （地点統一番号：生活環境：NP：水生生物：底層DO）
地点番号 調査地点 測定地点ｺｰﾄﾞ（地点統一番号,各種類型） |  |  |  |  | 200 | 小渡新橋 |  | 507001 | ( 102-01 : AAｲ : : A ｲ : ) |  |  |  | 201 | 万町浄水場取入口 |  | 507002 | ( 102-51 : AAｲ : : A ｲ : )
調 査 機 関 |  | 分 析 担 当 機 関 |  | 豊田市 |  |  |  | 豊 田 市 |  |  |  | 豊田市 |  |  |  | 豊 田 市
測 定 項 目 |  |  | 単 位 | 平 均 値 | 最 小 値 | 最 大 値 | 適合しない割合 (検体数) | 適合しない割合 (日数) | 中 央 値 | ７５％値 （※） | 検出率 | 平 均 値 | 最 小 値 | 最 大 値 | 適合しない割合 (検体数) | 適合しない割合 (日数) | 中 央 値 | ７５％値 （※） | 検出率
生活環境項目 | ｐＨ |  |  | ７．７ | ７．２ | ７．９ | ０／ １２ | ０／ １２ | ７．８ | ７．９ |  | ７．５ | ７．０ | ７．９ | ０／ １２ | ０／ １２ | ７．６ | ７．６
| ＤＯ |  | mg/L | １０ | ８．３ | １３ | ０／ １２ | ０／ １２ | ９．８ | ８．７ |  | ９．７ | ８．３ | １２ | ０／ １２ | ０／ １２ | ９．８ | ９．２
| ＢＯＤ |  | mg/L | ０．７ | ＜０．５ | ２．２ | １／ １２ | １／ １２ | ０．５ | ０．７ |  | ０．５ | ＜０．５ | ０．７ | ０／ １２ | ０／ １２ | ＜０．５ | ＜０．５
| ＣＯＤ |  | mg/L | ２．１ | ０．８ | ３．６ | － ／ １２ | － ／ １２ | １．９ | ２．２ |  | １．９ | ０．８ | ３．６ | － ／ １２ | － ／ １２ | １．９ | ２．４
| ＳＳ |  | mg/L | ２ | ＜１ | ７ | ０／ １２ | ０／ １２ | １ | ２ |  | ２ | ＜１ | ７ | ０／ １２ | ０／ １２ | １ | １
| 大腸菌数 |  | CFU/100mL | １．３Ｅ ３ | ８．０Ｅ １ | １．１Ｅ ４ | １２／ １２ | １２／ １２ | ２．５Ｅ ２ | ２．４Ｅ ３ |  | ２．８Ｅ ２ | ２．０Ｅ １ | ４．８Ｅ ２ | ３／ ４ | ３／ ４ | ３．２Ｅ ２ | ４．８Ｅ ２
| ｎ－ヘキサン抽出物質 |  | mg/L | ＮＤ | ＮＤ | ＮＤ | － ／ ４ | － ／ ４ | ＮＤ | ＮＤ |  | ＮＤ | ＮＤ | ＮＤ | － ／ ４ | － ／ ４ | ＮＤ | ＮＤ
| 全窒素 |  | mg/L | ０．６０ | ０．４９ | ０．６５ | － ／ １２ | － ／ １２ | ０．６０ | ０．６３ |  | ０．５７ | ０．４６ | ０．７１ | － ／ １２ | － ／ １２ | ０．５７ | ０．５８
| 全燐 |  | mg/L | ０．０２７ | ０．０１５ | ０．０４３ | － ／ １２ | － ／ １２ | ０．０２７ | ０．０３１ |  | ０．０２７ | ０．０１１ | ０．０４５ | － ／ １２ | － ／ １２ | ０．０２４ | ０．０３３
| 全亜鉛 |  | mg/L | ０．００１ | ＜０．００１ | ０．００４ | ０／ １２ | ０／ １２ | ＜０．００１ | ０．００１ |  | ０．００１ | ＜０．００１ | ０．００１ | ０／ １２ | ０／ １２ | ＜０．００１ | ＜０．００１
| ノニルフェノール |  | mg/L | ＜０．００００６ | ＜０．００００６ | ＜０．００００６ | ０／ １２ | ０／ １２ | ＜０．００００６ | ＜０．００００６ |  | ＜０．００００６ | ＜０．００００６ | ＜０．００００６ | ０／ １２ | ０／ １２ | ＜０．００００６ | ＜０．００００６
| ＬＡＳ |  | mg/L | ０．００１２ | ＜０．０００６ | ０．００３８ | ０／ １２ | ０／ １２ | ＜０．０００６ | ０．００１４ |  | ０．０００６ | ＜０．０００６ | ０．０００９ | ０／ １２ | ０／ １２ | ＜０．０００６ | ＜０．０００６
| 底層溶存酸素量 |  | mg/L
特殊項目 | フェノール類 |  | mg/L |  | ＜０．０１ | ＜０．０１ |  |  |  |  | ０／ ２ |  | ＜０．０１ | ＜０．０１ |  |  |  |  | ０／ ２
| 銅 |  | mg/L |  | ＜０．０１ | ＜０．０１ |  |  |  |  | ０／ ２ |  | ＜０．０１ | ＜０．０１ |  |  |  |  | ０／ ２
| 鉄（溶解性） |  | mg/L | ０．０１ | ＜０．０１ | ０．０１ |  |  |  |  | １／ ２ | ０．０２ | ０．０１ | ０．０２ |  |  |  |  | ２／ ２
| マンガン（溶解性） |  | mg/L |  | ＜０．０１ | ＜０．０１ |  |  |  |  | ０／ ２ |  | ＜０．０１ | ＜０．０１ |  |  |  |  | ０／ ２
| クロム |  | mg/L |  | ＜０．０１ | ＜０．０１ |  |  |  |  | ０／ ２ |  | ＜０．０１ | ＜０．０１ |  |  |  |  | ０／ ２
そ の 他 の 項 目 | アンモニア性窒素 |  | mg/L
| 亜硝酸性窒素 |  | mg/L
| 硝酸性窒素 |  | mg/L
| 有機性窒素 |  | mg/L
| 溶存態窒素 |  | mg/L
| 懸濁態窒素 |  | mg/L
| オルトリン酸態燐 |  | mg/L
| 電気伝導率 |  | mS/m | ９．７ | ８．７ | １０ |  |  | ９．８ | ９．９ |  | ８．６ | ７．８ | ９．２ |  |  | ８．７ | ８．９
| 塩化物イオン |  | mg/L | ２ | ２ | ２ |  |  | ２ | ２ |  | ２ | ２ | ２ |  |  | ２ | ２
塩分
| 陰イオン界面活性剤 |  | mg/L
| 非イオン界面活性剤 |  | mg/L
| クロロフィルａ |  | mg/m3
| フェオ色素 |  | mg/m3
| トリハロメタン生成能 |  | mg/L
| クロロホルム生成能 |  | mg/L
| ブロモジクロロメタン生成能 |  | mg/L
| ジブロモクロロメタン生成能 |  | mg/L
| ブロモホルム生成能 |  | mg/L
健 康 項 目 | カドミウム |  | mg/L | ＜０．０００５ | ＜０．０００５ | ＜０．０００５ | ０／ ２ |  |  |  | ０／ ２ | ＜０．０００５ | ＜０．０００５ | ＜０．０００５ | ０／ ２ |  |  |  | ０／ ２
| 全シアン |  | mg/L |  | ＮＤ | ＮＤ | ０／ ２ |  |  |  | ０／ ２ |  | ＮＤ | ＮＤ | ０／ ２ |  |  |  | ０／ ２
| 鉛 |  | mg/L | ＜０．００５ | ＜０．００５ | ＜０．００５ | ０／ ２ |  |  |  | ０／ ２ | ＜０．００５ | ＜０．００５ | ＜０．００５ | ０／ ２ |  |  |  | ０／ ２
| 六価クロム |  | mg/L | ＜０．０１ | ＜０．０１ | ＜０．０１ | ０／ ２ |  |  |  | ０／ ２ | ＜０．０１ | ＜０．０１ | ＜０．０１ | ０／ ２ |  |  |  | ０／ ２
| 砒素 |  | mg/L | ＜０．００５ | ＜０．００５ | ＜０．００５ | ０／ ２ |  |  |  | ０／ ２ | ＜０．００５ | ＜０．００５ | ＜０．００５ | ０／ ２ |  |  |  | ０／ ２
| 総水銀 |  | mg/L |  | ＜０．０００５ | ＜０．０００５ | ０／ ２ |  |  |  | ０／ ２ |  | ＜０．０００５ | ＜０．０００５ | ０／ ２ |  |  |  | ０／ ２
| アルキル水銀 |  | mg/L
| ＰＣＢ |  | mg/L
| ジクロロメタン |  | mg/L | ＜０．００２ | ＜０．００２ | ＜０．００２ | ０／ ２ |  |  |  | ０／ ２ | ＜０．００２ | ＜０．００２ | ＜０．００２ | ０／ ２ |  |  |  | ０／ ２
| 四塩化炭素 |  | mg/L | ＜０．０００２ | ＜０．０００２ | ＜０．０００２ | ０／ ２ |  |  |  | ０／ ２ | ＜０．０００２ | ＜０．０００２ | ＜０．０００２ | ０／ ２ |  |  |  | ０／ ２
| 1,2－ジクロロエタン |  | mg/L | ＜０．０００４ | ＜０．０００４ | ＜０．０００４ | ０／ ２ |  |  |  | ０／ ２ | ＜０．０００４ | ＜０．０００４ | ＜０．０００４ | ０／ ２ |  |  |  | ０／ ２
| 1,1－ジクロロエチレン |  | mg/L | ＜０．０１ | ＜０．０１ | ＜０．０１ | ０／ ２ |  |  |  | ０／ ２ | ＜０．０１ | ＜０．０１ | ＜０．０１ | ０／ ２ |  |  |  | ０／ ２
| シス－1,2－ジクロロエチレン |  | mg/L | ＜０．００４ | ＜０．００４ | ＜０．００４ | ０／ ２ |  |  |  | ０／ ２ | ＜０．００４ | ＜０．００４ | ＜０．００４ | ０／ ２ |  |  |  | ０／ ２
| 1,1,1－トリクロロエタン |  | mg/L | ＜０．１ | ＜０．１ | ＜０．１ | ０／ ２ |  |  |  | ０／ ２ | ＜０．１ | ＜０．１ | ＜０．１ | ０／ ２ |  |  |  | ０／ ２
| 1,1,2－トリクロロエタン |  | mg/L | ＜０．０００６ | ＜０．０００６ | ＜０．０００６ | ０／ ２ |  |  |  | ０／ ２ | ＜０．０００６ | ＜０．０００６ | ＜０．０００６ | ０／ ２ |  |  |  | ０／ ２
| トリクロロエチレン |  | mg/L | ＜０．００１ | ＜０．００１ | ＜０．００１ | ０／ ２ |  |  |  | ０／ ２ | ＜０．００１ | ＜０．００１ | ＜０．００１ | ０／ ２ |  |  |  | ０／ ２
| テトラクロロエチレン |  | mg/L | ＜０．０００５ | ＜０．０００５ | ＜０．０００５ | ０／ ２ |  |  |  | ０／ ２ | ＜０．０００５ | ＜０．０００５ | ＜０．０００５ | ０／ ２ |  |  |  | ０／ ２
| 1,3－ジクロロプロペン |  | mg/L | ＜０．０００２ | ＜０．０００２ | ＜０．０００２ | ０／ ２ |  |  |  | ０／ ２ | ＜０．０００２ | ＜０．０００２ | ＜０．０００２ | ０／ ２ |  |  |  | ０／ ２
| チウラム |  | mg/L | ＜０．０００６ | ＜０．０００６ | ＜０．０００６ | ０／ ２ |  |  |  | ０／ ２ | ＜０．０００６ | ＜０．０００６ | ＜０．０００６ | ０／ ２ |  |  |  | ０／ ２
| シマジン |  | mg/L | ＜０．０００３ | ＜０．０００３ | ＜０．０００３ | ０／ ２ |  |  |  | ０／ ２ | ＜０．０００３ | ＜０．０００３ | ＜０．０００３ | ０／ ２ |  |  |  | ０／ ２
| チオベンカルブ |  | mg/L | ＜０．００２ | ＜０．００２ | ＜０．００２ | ０／ ２ |  |  |  | ０／ ２ | ＜０．００２ | ＜０．００２ | ＜０．００２ | ０／ ２ |  |  |  | ０／ ２
| ベンゼン |  | mg/L | ＜０．００１ | ＜０．００１ | ＜０．００１ | ０／ ２ |  |  |  | ０／ ２ | ＜０．００１ | ＜０．００１ | ＜０．００１ | ０／ ２ |  |  |  | ０／ ２
| セレン |  | mg/L | ＜０．００２ | ＜０．００２ | ＜０．００２ | ０／ ２ |  |  |  | ０／ ２ | ＜０．００２ | ＜０．００２ | ＜０．００２ | ０／ ２ |  |  |  | ０／ ２
| 硝酸性窒素及び亜硝酸性窒素 |  | mg/L | ０．４８ | ０．４１ | ０．５５ | ０／ ２ |  |  |  | ２／ ２ | ０．４７ | ０．４１ | ０．５２ | ０／ ２ |  |  |  | ２／ ２
| ふっ素 |  | mg/L | ０．０９ | ＜０．０８ | ０．０９ | ０／ ２ |  |  |  | １／ ２ | ０．０９ | ０．０８ | ０．１０ | ０／ ２ |  |  |  | ２／ ２
| ほう素 |  | mg/L | ＜０．０２ | ＜０．０２ | ＜０．０２ | ０／ ２ |  |  |  | ０／ ２ | ＜０．０２ | ＜０．０２ | ＜０．０２ | ０／ ２ |  |  |  | ０／ ２
| 1,4－ジオキサン |  | mg/L | ＜０．００５ | ＜０．００５ | ＜０．００５ | ０／ １ |  |  |  | ０／ １ | ＜０．００５ | ＜０．００５ | ＜０．００５ | ０／ １ |  |  |  | ０／ １
※ ７５％値欄について、大腸菌数は９０％値である。
2025-04-01 |  |  | 水質総括表 確定値
水 域 名 称 |  |  |  |  | 矢作川 | 男川 |  |  | （地点統一番号：生活環境：NP：水生生物：底層DO） |  |  |  | 矢作川 | 男川 |  |  | （地点統一番号：生活環境：NP：水生生物：底層DO）
地点番号 調査地点 測定地点ｺｰﾄﾞ（地点統一番号,各種類型） |  |  |  |  | 202 | 学校橋 |  | 508001 | ( 103-01 : Aｲ : : B ｲ : ) |  |  |  | 203 | 南部簡易水道浄水場取入口 |  | 508002 | ( 103-51 : Aｲ : : B ｲ : )
調 査 機 関 |  | 分 析 担 当 機 関 |  | 岡崎市 |  |  |  | 岡崎市総合検査センター |  |  |  | 岡崎市 |  |  |  | 岡崎市総合検査センター
測 定 項 目 |  |  | 単 位 | 平 均 値 | 最 小 値 | 最 大 値 | 適合しない割合 (検体数) | 適合しない割合 (日数) | 中 央 値 | ７５％値 （※） | 検出率 | 平 均 値 | 最 小 値 | 最 大 値 | 適合しない割合 (検体数) | 適合しない割合 (日数) | 中 央 値 | ７５％値 （※） | 検出率
生活環境項目 | ｐＨ |  |  | ７．４ | ７．１ | ７．８ | ０／ １２ | ０／ １２ | ７．４ | ７．５ |  | ７．３ | ７．１ | ７．５ | ０／ １２ | ０／ １２ | ７．３ | ７．３
| ＤＯ |  | mg/L | ９．５ | ７．５ | １２ | ０／ １２ | ０／ １２ | ９．３ | ８．３ |  | ９．５ | ７．５ | １２ | ０／ １２ | ０／ １２ | ９．４ | ８．５
| ＢＯＤ |  | mg/L | ０．５ | ＜０．５ | ０．５ | ０／ １２ | ０／ １２ | ＜０．５ | ＜０．５ |  | ＜０．５ | ＜０．５ | ＜０．５ | ０／ １２ | ０／ １２ | ＜０．５ | ＜０．５
| ＣＯＤ |  | mg/L | ２．０ | １．５ | ２．３ | － ／ １２ | － ／ １２ | ２．０ | ２．２ |  | １．６ | １．３ | ２．１ | － ／ １２ | － ／ １２ | １．６ | １．７
| ＳＳ |  | mg/L | １ | ＜１ | ２ | ０／ １２ | ０／ １２ | ＜１ | １ |  | １ | ＜１ | １ | ０／ １２ | ０／ １２ | ＜１ | ＜１
| 大腸菌数 |  | CFU/100mL | １．６Ｅ ２ | ５．２Ｅ １ | ３．８Ｅ ２ | １／ １２ | １／ １２ | １．４Ｅ ２ | ３．０Ｅ ２ |  | １．３Ｅ ２ | ９．８Ｅ １ | ２．１Ｅ ２ | ０／ ４ | ０／ ４ | １．２Ｅ ２ | ２．１Ｅ ２
| ｎ－ヘキサン抽出物質 |  | mg/L | ＮＤ | ＮＤ | ＮＤ | － ／ ２ | － ／ ２ | ＮＤ | ＮＤ |  | ＮＤ | ＮＤ | ＮＤ | － ／ ２ | － ／ ２ | ＮＤ | ＮＤ
| 全窒素 |  | mg/L | ０．５５ | ０．４２ | ０．６６ | － ／ ６ | － ／ ６ | ０．５５ | ０．６５ |  | ０．４８ | ０．３７ | ０．６９ | － ／ ４ | － ／ ４ | ０．４４ | ０．４６
| 全燐 |  | mg/L | ０．０１８ | ０．０１１ | ０．０２４ | － ／ ６ | － ／ ６ | ０．０１８ | ０．０２２ |  | ０．００７ | ０．００５ | ０．００８ | － ／ ４ | － ／ ４ | ０．００７ | ０．００７
| 全亜鉛 |  | mg/L | ０．００１ | ＜０．００１ | ０．００２ | ０／ １２ | ０／ １２ | ０．００１ | ０．００１
| ノニルフェノール |  | mg/L | ＜０．００００６ | ＜０．００００６ | ＜０．００００６ | ０／ ６ | ０／ ６ | ＜０．００００６ | ＜０．００００６
| ＬＡＳ |  | mg/L | ０．０００６ | ＜０．０００６ | ０．０００７ | ０／ １２ | ０／ １２ | ０．０００６ | ０．０００７
| 底層溶存酸素量 |  | mg/L
特殊項目 | フェノール類 |  | mg/L |  | ＜０．０１ | ＜０．０１ |  |  |  |  | ０／ ２
| 銅 |  | mg/L |  | ＜０．０１ | ＜０．０１ |  |  |  |  | ０／ ２
| 鉄（溶解性） |  | mg/L | ０．０３ | ０．０１ | ０．０４ |  |  |  |  | ２／ ２
| マンガン（溶解性） |  | mg/L | ０．０１ | ＜０．０１ | ０．０１ |  |  |  |  | １／ ２
| クロム |  | mg/L |  | ＜０．０１ | ＜０．０１ |  |  |  |  | ０／ ２
そ の 他 の 項 目 | アンモニア性窒素 |  | mg/L | ０．０１ | ＜０．０１ | ０．０２ |  |  | ０．０１ | ０．０１
| 亜硝酸性窒素 |  | mg/L | ＜０．０１ | ＜０．０１ | ＜０．０１ |  |  | ＜０．０１ | ＜０．０１
| 硝酸性窒素 |  | mg/L | ０．４３ | ０．３２ | ０．６０ |  |  | ０．３９ | ０．４９
| 有機性窒素 |  | mg/L
| 溶存態窒素 |  | mg/L
| 懸濁態窒素 |  | mg/L
| オルトリン酸態燐 |  | mg/L
| 電気伝導率 |  | mS/m | ７．８ | ５．３ | ９．４ |  |  | ７．８ | ８．４ |  | ６．３ | ４．７ | ７．１ |  |  | ６．３ | ６．７
| 塩化物イオン |  | mg/L | ４ | ３ | ５ |  |  | ５ | ５ |  | ３ | ３ | ４ |  |  | ３ | ４
塩分
| 陰イオン界面活性剤 |  | mg/L | ＜０．０１ | ＜０．０１ | ＜０．０１ |  |  | ＜０．０１ | ＜０．０１
| 非イオン界面活性剤 |  | mg/L
| クロロフィルａ |  | mg/m3
| フェオ色素 |  | mg/m3
| トリハロメタン生成能 |  | mg/L
| クロロホルム生成能 |  | mg/L
| ブロモジクロロメタン生成能 |  | mg/L
| ジブロモクロロメタン生成能 |  | mg/L
| ブロモホルム生成能 |  | mg/L
健 康 項 目 | カドミウム |  | mg/L | ＜０．０００５ | ＜０．０００５ | ＜０．０００５ | ０／ ４ |  |  |  | ０／ ４ | ＜０．０００５ | ＜０．０００５ | ＜０．０００５ | ０／ ２ |  |  |  | ０／ ２
| 全シアン |  | mg/L |  | ＮＤ | ＮＤ | ０／ ４ |  |  |  | ０／ ４ |  | ＮＤ | ＮＤ | ０／ ２ |  |  |  | ０／ ２
| 鉛 |  | mg/L | ＜０．００５ | ＜０．００５ | ＜０．００５ | ０／ ４ |  |  |  | ０／ ４ | ＜０．００５ | ＜０．００５ | ＜０．００５ | ０／ ２ |  |  |  | ０／ ２
| 六価クロム |  | mg/L | ＜０．０１ | ＜０．０１ | ＜０．０１ | ０／ ４ |  |  |  | ０／ ４ | ＜０．０１ | ＜０．０１ | ＜０．０１ | ０／ ２ |  |  |  | ０／ ２
| 砒素 |  | mg/L | ＜０．００５ | ＜０．００５ | ＜０．００５ | ０／ ４ |  |  |  | ０／ ４ | ＜０．００５ | ＜０．００５ | ＜０．００５ | ０／ ２ |  |  |  | ０／ ２
| 総水銀 |  | mg/L |  | ＜０．０００５ | ＜０．０００５ | ０／ ４ |  |  |  | ０／ ４
| アルキル水銀 |  | mg/L
| ＰＣＢ |  | mg/L |  | ＮＤ | ＮＤ | ０／ １ |  |  |  | ０／ １
| ジクロロメタン |  | mg/L | ＜０．００２ | ＜０．００２ | ＜０．００２ | ０／ ４ |  |  |  | ０／ ４ | ＜０．００２ | ＜０．００２ | ＜０．００２ | ０／ ２ |  |  |  | ０／ ２
| 四塩化炭素 |  | mg/L | ＜０．０００２ | ＜０．０００２ | ＜０．０００２ | ０／ ４ |  |  |  | ０／ ４ | ＜０．０００２ | ＜０．０００２ | ＜０．０００２ | ０／ ２ |  |  |  | ０／ ２
| 1,2－ジクロロエタン |  | mg/L | ＜０．０００４ | ＜０．０００４ | ＜０．０００４ | ０／ ４ |  |  |  | ０／ ４ | ＜０．０００４ | ＜０．０００４ | ＜０．０００４ | ０／ ２ |  |  |  | ０／ ２
| 1,1－ジクロロエチレン |  | mg/L | ＜０．０１ | ＜０．０１ | ＜０．０１ | ０／ ４ |  |  |  | ０／ ４ | ＜０．０１ | ＜０．０１ | ＜０．０１ | ０／ ２ |  |  |  | ０／ ２
| シス－1,2－ジクロロエチレン |  | mg/L | ＜０．００４ | ＜０．００４ | ＜０．００４ | ０／ ４ |  |  |  | ０／ ４ | ＜０．００４ | ＜０．００４ | ＜０．００４ | ０／ ２ |  |  |  | ０／ ２
| 1,1,1－トリクロロエタン |  | mg/L | ＜０．１ | ＜０．１ | ＜０．１ | ０／ ４ |  |  |  | ０／ ４ | ＜０．１ | ＜０．１ | ＜０．１ | ０／ ２ |  |  |  | ０／ ２
| 1,1,2－トリクロロエタン |  | mg/L | ＜０．０００６ | ＜０．０００６ | ＜０．０００６ | ０／ ４ |  |  |  | ０／ ４ | ＜０．０００６ | ＜０．０００６ | ＜０．０００６ | ０／ ２ |  |  |  | ０／ ２
| トリクロロエチレン |  | mg/L | ＜０．００１ | ＜０．００１ | ＜０．００１ | ０／ ４ |  |  |  | ０／ ４ | ＜０．００１ | ＜０．００１ | ＜０．００１ | ０／ ２ |  |  |  | ０／ ２
| テトラクロロエチレン |  | mg/L | ＜０．０００５ | ＜０．０００５ | ＜０．０００５ | ０／ ４ |  |  |  | ０／ ４ | ＜０．０００５ | ＜０．０００５ | ＜０．０００５ | ０／ ２ |  |  |  | ０／ ２
| 1,3－ジクロロプロペン |  | mg/L | ＜０．０００２ | ＜０．０００２ | ＜０．０００２ | ０／ ４ |  |  |  | ０／ ４ | ＜０．０００２ | ＜０．０００２ | ＜０．０００２ | ０／ ２ |  |  |  | ０／ ２
| チウラム |  | mg/L | ＜０．０００６ | ＜０．０００６ | ＜０．０００６ | ０／ ４ |  |  |  | ０／ ４ | ＜０．０００６ | ＜０．０００６ | ＜０．０００６ | ０／ ２ |  |  |  | ０／ ２
| シマジン |  | mg/L | ＜０．０００３ | ＜０．０００３ | ＜０．０００３ | ０／ ４ |  |  |  | ０／ ４ | ＜０．０００３ | ＜０．０００３ | ＜０．０００３ | ０／ ２ |  |  |  | ０／ ２
| チオベンカルブ |  | mg/L | ＜０．００２ | ＜０．００２ | ＜０．００２ | ０／ ４ |  |  |  | ０／ ４ | ＜０．００２ | ＜０．００２ | ＜０．００２ | ０／ ２ |  |  |  | ０／ ２
| ベンゼン |  | mg/L | ＜０．００１ | ＜０．００１ | ＜０．００１ | ０／ ４ |  |  |  | ０／ ４ | ＜０．００１ | ＜０．００１ | ＜０．００１ | ０／ ２ |  |  |  | ０／ ２
| セレン |  | mg/L | ＜０．００２ | ＜０．００２ | ＜０．００２ | ０／ ４ |  |  |  | ０／ ４ | ＜０．００２ | ＜０．００２ | ＜０．００２ | ０／ ２ |  |  |  | ０／ ２
| 硝酸性窒素及び亜硝酸性窒素 |  | mg/L | ０．４４ | ０．３３ | ０．６１ | ０／ ６ |  |  |  | ６／ ６
| ふっ素 |  | mg/L | ０．０８ | ＜０．０８ | ０．０９ | ０／ ６ |  |  |  | １／ ６
| ほう素 |  | mg/L | ＜０．０２ | ＜０．０２ | ＜０．０２ | ０／ ４ |  |  |  | ０／ ４
| 1,4－ジオキサン |  | mg/L | ＜０．００５ | ＜０．００５ | ＜０．００５ | ０／ １ |  |  |  | ０／ １ | ＜０．００５ | ＜０．００５ | ＜０．００５ | ０／ １ |  |  |  | ０／ １
※ ７５％値欄について、大腸菌数は９０％値である。
2025-04-01 |  |  | 水質総括表 確定値
水 域 名 称 |  |  |  |  | 矢作川 | 雨山川及び乙女川下流 |  |  | （地点統一番号：生活環境：NP：水生生物：底層DO） |  |  |  | 矢作川 | 雨山川及び乙女川下流 |  |  | （地点統一番号：生活環境：NP：水生生物：底層DO）
地点番号 調査地点 測定地点ｺｰﾄﾞ（地点統一番号,各種類型） |  |  |  |  | 204 | ツノジ橋 |  | 509001 | ( 104-01 : AAｲ : : B ｲ : ) |  |  |  | 205 | 万足上橋 |  | 509002 | ( 104-51 : AAｲ : : B ｲ : )
調 査 機 関 |  | 分 析 担 当 機 関 |  | 岡崎市 |  |  |  | 岡崎市総合検査センター |  |  |  | 岡崎市 |  |  |  | 岡崎市総合検査センター
測 定 項 目 |  |  | 単 位 | 平 均 値 | 最 小 値 | 最 大 値 | 適合しない割合 (検体数) | 適合しない割合 (日数) | 中 央 値 | ７５％値 （※） | 検出率 | 平 均 値 | 最 小 値 | 最 大 値 | 適合しない割合 (検体数) | 適合しない割合 (日数) | 中 央 値 | ７５％値 （※） | 検出率
生活環境項目 | ｐＨ |  |  | ７．２ | ７．１ | ７．４ | ０／ １２ | ０／ １２ | ７．２ | ７．３ |  | ７．３ | ７．２ | ７．６ | ０／ １２ | ０／ １２ | ７．３ | ７．４
| ＤＯ |  | mg/L | ９．６ | ７．５ | １２ | ０／ １２ | ０／ １２ | ９．６ | ８．４ |  | ９．５ | ７．６ | １２ | ０／ １２ | ０／ １２ | ９．５ | ８．２
| ＢＯＤ |  | mg/L | ＜０．５ | ＜０．５ | ＜０．５ | ０／ １２ | ０／ １２ | ＜０．５ | ＜０．５ |  | ＜０．５ | ＜０．５ | ＜０．５ | ０／ １２ | ０／ １２ | ＜０．５ | ＜０．５
| ＣＯＤ |  | mg/L | １．８ | １．２ | ２．５ | － ／ １２ | － ／ １２ | １．９ | ２．１ |  | １．６ | １．２ | １．９ | － ／ １２ | － ／ １２ | １．６ | １．８
| ＳＳ |  | mg/L | １ | ＜１ | ２ | ０／ １２ | ０／ １２ | ＜１ | １ |  | １ | ＜１ | １ | ０／ １２ | ０／ １２ | ＜１ | ＜１
| 大腸菌数 |  | CFU/100mL | １．４Ｅ ２ | ６．０Ｅ ０ | ３．２Ｅ ２ | １１／ １２ | １１／ １２ | ９．４Ｅ １ | ３．２Ｅ ２ |  | １．０Ｅ ２ | ９．０Ｅ ０ | ２．０Ｅ ２ | ３／ ４ | ３／ ４ | １．１Ｅ ２ | ２．０Ｅ ２
| ｎ－ヘキサン抽出物質 |  | mg/L | ＮＤ | ＮＤ | ＮＤ | － ／ ２ | － ／ ２ | ＮＤ | ＮＤ |  | ＮＤ | ＮＤ | ＮＤ | － ／ ２ | － ／ ２ | ＮＤ | ＮＤ
| 全窒素 |  | mg/L | ０．４６ | ０．２８ | ０．５９ | － ／ ６ | － ／ ６ | ０．４６ | ０．５５ |  | ０．３８ | ０．２９ | ０．５０ | － ／ ４ | － ／ ４ | ０．３７ | ０．４０
| 全燐 |  | mg/L | ０．００４ | ＜０．００３ | ０．００７ | － ／ ６ | － ／ ６ | ０．００４ | ０．００５ |  | ０．００３ | ＜０．００３ | ０．００４ | － ／ ４ | － ／ ４ | ＜０．００３ | ＜０．００３
| 全亜鉛 |  | mg/L | ０．００１ | ＜０．００１ | ０．００１ | ０／ １２ | ０／ １２ | ０．００１ | ０．００１
| ノニルフェノール |  | mg/L | ＜０．００００６ | ＜０．００００６ | ＜０．００００６ | ０／ ６ | ０／ ６ | ＜０．００００６ | ＜０．００００６
| ＬＡＳ |  | mg/L | ０．００１０ | ＜０．０００６ | ０．００４８ | ０／ １２ | ０／ １２ | ＜０．０００６ | ＜０．０００６
| 底層溶存酸素量 |  | mg/L
特殊項目 | フェノール類 |  | mg/L |  | ＜０．０１ | ＜０．０１ |  |  |  |  | ０／ ２
| 銅 |  | mg/L |  | ＜０．０１ | ＜０．０１ |  |  |  |  | ０／ ２
| 鉄（溶解性） |  | mg/L | ０．０５ | ０．０２ | ０．０８ |  |  |  |  | ２／ ２
| マンガン（溶解性） |  | mg/L |  | ＜０．０１ | ＜０．０１ |  |  |  |  | ０／ ２
| クロム |  | mg/L |  | ＜０．０１ | ＜０．０１ |  |  |  |  | ０／ ２
そ の 他 の 項 目 | アンモニア性窒素 |  | mg/L | ＜０．０１ | ＜０．０１ | ＜０．０１ |  |  | ＜０．０１ | ＜０．０１
| 亜硝酸性窒素 |  | mg/L | ＜０．０１ | ＜０．０１ | ＜０．０１ |  |  | ＜０．０１ | ＜０．０１
| 硝酸性窒素 |  | mg/L | ０．３７ | ０．２６ | ０．４５ |  |  | ０．３７ | ０．４５
| 有機性窒素 |  | mg/L
| 溶存態窒素 |  | mg/L
| 懸濁態窒素 |  | mg/L
| オルトリン酸態燐 |  | mg/L
| 電気伝導率 |  | mS/m | ７．６ | ５．３ | １０ |  |  | ７．６ | ７．９ |  | ６．７ | ４．８ | ７．８ |  |  | ６．７ | ７．１
| 塩化物イオン |  | mg/L | ４ | ３ | ４ |  |  | ４ | ４ |  | ３ | ３ | ４ |  |  | ３ | ４
塩分
| 陰イオン界面活性剤 |  | mg/L | ＜０．０１ | ＜０．０１ | ＜０．０１ |  |  | ＜０．０１ | ＜０．０１
| 非イオン界面活性剤 |  | mg/L
| クロロフィルａ |  | mg/m3
| フェオ色素 |  | mg/m3
| トリハロメタン生成能 |  | mg/L
| クロロホルム生成能 |  | mg/L
| ブロモジクロロメタン生成能 |  | mg/L
| ジブロモクロロメタン生成能 |  | mg/L
| ブロモホルム生成能 |  | mg/L
健 康 項 目 | カドミウム |  | mg/L | ＜０．０００５ | ＜０．０００５ | ＜０．０００５ | ０／ ４ |  |  |  | ０／ ４ | ＜０．０００５ | ＜０．０００５ | ＜０．０００５ | ０／ ２ |  |  |  | ０／ ２
| 全シアン |  | mg/L |  | ＮＤ | ＮＤ | ０／ ４ |  |  |  | ０／ ４ |  | ＮＤ | ＮＤ | ０／ ２ |  |  |  | ０／ ２
| 鉛 |  | mg/L | ＜０．００５ | ＜０．００５ | ＜０．００５ | ０／ ４ |  |  |  | ０／ ４ | ＜０．００５ | ＜０．００５ | ＜０．００５ | ０／ ２ |  |  |  | ０／ ２
| 六価クロム |  | mg/L | ＜０．０１ | ＜０．０１ | ＜０．０１ | ０／ ４ |  |  |  | ０／ ４ | ＜０．０１ | ＜０．０１ | ＜０．０１ | ０／ ２ |  |  |  | ０／ ２
| 砒素 |  | mg/L | ＜０．００５ | ＜０．００５ | ＜０．００５ | ０／ ４ |  |  |  | ０／ ４ | ＜０．００５ | ＜０．００５ | ＜０．００５ | ０／ ２ |  |  |  | ０／ ２
| 総水銀 |  | mg/L |  | ＜０．０００５ | ＜０．０００５ | ０／ ４ |  |  |  | ０／ ４
| アルキル水銀 |  | mg/L
| ＰＣＢ |  | mg/L |  | ＮＤ | ＮＤ | ０／ １ |  |  |  | ０／ １
| ジクロロメタン |  | mg/L | ＜０．００２ | ＜０．００２ | ＜０．００２ | ０／ ４ |  |  |  | ０／ ４ | ＜０．００２ | ＜０．００２ | ＜０．００２ | ０／ ２ |  |  |  | ０／ ２
| 四塩化炭素 |  | mg/L | ＜０．０００２ | ＜０．０００２ | ＜０．０００２ | ０／ ４ |  |  |  | ０／ ４ | ＜０．０００２ | ＜０．０００２ | ＜０．０００２ | ０／ ２ |  |  |  | ０／ ２
| 1,2－ジクロロエタン |  | mg/L | ＜０．０００４ | ＜０．０００４ | ＜０．０００４ | ０／ ４ |  |  |  | ０／ ４ | ＜０．０００４ | ＜０．０００４ | ＜０．０００４ | ０／ ２ |  |  |  | ０／ ２
| 1,1－ジクロロエチレン |  | mg/L | ＜０．０１ | ＜０．０１ | ＜０．０１ | ０／ ４ |  |  |  | ０／ ４ | ＜０．０１ | ＜０．０１ | ＜０．０１ | ０／ ２ |  |  |  | ０／ ２
| シス－1,2－ジクロロエチレン |  | mg/L | ＜０．００４ | ＜０．００４ | ＜０．００４ | ０／ ４ |  |  |  | ０／ ４ | ＜０．００４ | ＜０．００４ | ＜０．００４ | ０／ ２ |  |  |  | ０／ ２
| 1,1,1－トリクロロエタン |  | mg/L | ＜０．１ | ＜０．１ | ＜０．１ | ０／ ４ |  |  |  | ０／ ４ | ＜０．１ | ＜０．１ | ＜０．１ | ０／ ２ |  |  |  | ０／ ２
| 1,1,2－トリクロロエタン |  | mg/L | ＜０．０００６ | ＜０．０００６ | ＜０．０００６ | ０／ ４ |  |  |  | ０／ ４ | ＜０．０００６ | ＜０．０００６ | ＜０．０００６ | ０／ ２ |  |  |  | ０／ ２
| トリクロロエチレン |  | mg/L | ＜０．００１ | ＜０．００１ | ＜０．００１ | ０／ ４ |  |  |  | ０／ ４ | ＜０．００１ | ＜０．００１ | ＜０．００１ | ０／ ２ |  |  |  | ０／ ２
| テトラクロロエチレン |  | mg/L | ＜０．０００５ | ＜０．０００５ | ＜０．０００５ | ０／ ４ |  |  |  | ０／ ４ | ＜０．０００５ | ＜０．０００５ | ＜０．０００５ | ０／ ２ |  |  |  | ０／ ２
| 1,3－ジクロロプロペン |  | mg/L | ＜０．０００２ | ＜０．０００２ | ＜０．０００２ | ０／ ４ |  |  |  | ０／ ４ | ＜０．０００２ | ＜０．０００２ | ＜０．０００２ | ０／ ２ |  |  |  | ０／ ２
| チウラム |  | mg/L | ＜０．０００６ | ＜０．０００６ | ＜０．０００６ | ０／ ４ |  |  |  | ０／ ４ | ＜０．０００６ | ＜０．０００６ | ＜０．０００６ | ０／ ２ |  |  |  | ０／ ２
| シマジン |  | mg/L | ＜０．０００３ | ＜０．０００３ | ＜０．０００３ | ０／ ４ |  |  |  | ０／ ４ | ＜０．０００３ | ＜０．０００３ | ＜０．０００３ | ０／ ２ |  |  |  | ０／ ２
| チオベンカルブ |  | mg/L | ＜０．００２ | ＜０．００２ | ＜０．００２ | ０／ ４ |  |  |  | ０／ ４ | ＜０．００２ | ＜０．００２ | ＜０．００２ | ０／ ２ |  |  |  | ０／ ２
| ベンゼン |  | mg/L | ＜０．００１ | ＜０．００１ | ＜０．００１ | ０／ ４ |  |  |  | ０／ ４ | ＜０．００１ | ＜０．００１ | ＜０．００１ | ０／ ２ |  |  |  | ０／ ２
| セレン |  | mg/L | ＜０．００２ | ＜０．００２ | ＜０．００２ | ０／ ４ |  |  |  | ０／ ４ | ＜０．００２ | ＜０．００２ | ＜０．００２ | ０／ ２ |  |  |  | ０／ ２
| 硝酸性窒素及び亜硝酸性窒素 |  | mg/L | ０．３８ | ０．２７ | ０．４６ | ０／ ６ |  |  |  | ６／ ６
| ふっ素 |  | mg/L | ０．０８ | ＜０．０８ | ０．０９ | ０／ ６ |  |  |  | １／ ６
| ほう素 |  | mg/L | ０．０２ | ＜０．０２ | ０．０２ | ０／ ４ |  |  |  | １／ ４
| 1,4－ジオキサン |  | mg/L | ＜０．００５ | ＜０．００５ | ＜０．００５ | ０／ １ |  |  |  | ０／ １ | ＜０．００５ | ＜０．００５ | ＜０．００５ | ０／ １ |  |  |  | ０／ １
※ ７５％値欄について、大腸菌数は９０％値である。
2025-04-01 |  |  | 水質総括表 確定値
水 域 名 称 |  |  |  |  | 矢作川 | 木瀬川及び犬伏川下流 |  |  | （地点統一番号：生活環境：NP：水生生物：底層DO） |  |  |  | 矢作川 | 木瀬川及び犬伏川下流 |  |  | （地点統一番号：生活環境：NP：水生生物：底層DO）
地点番号 調査地点 測定地点ｺｰﾄﾞ（地点統一番号,各種類型） |  |  |  |  | 206 | 堀越橋 |  | 510001 | ( 106-01 : AAｲ : : B ｲ : ) |  |  |  | 207 | 犬伏橋 |  | 510002 | ( 106-51 : AAｲ : : B ｲ : )
調 査 機 関 |  | 分 析 担 当 機 関 |  | 豊田市 |  |  |  | 豊 田 市 |  |  |  | 豊田市 |  |  |  | 豊 田 市
測 定 項 目 |  |  | 単 位 | 平 均 値 | 最 小 値 | 最 大 値 | 適合しない割合 (検体数) | 適合しない割合 (日数) | 中 央 値 | ７５％値 （※） | 検出率 | 平 均 値 | 最 小 値 | 最 大 値 | 適合しない割合 (検体数) | 適合しない割合 (日数) | 中 央 値 | ７５％値 （※） | 検出率
生活環境項目 | ｐＨ |  |  | ７．６ | ６．６ | ８．４ | ０／ １２ | ０／ １２ | ７．６ | ７．７ |  | ７．７ | ７．０ | ８．１ | ０／ １２ | ０／ １２ | ７．７ | ８．０
| ＤＯ |  | mg/L | ９．９ | ７．６ | １４ | ０／ １２ | ０／ １２ | ９．６ | ８．７ |  | ９．７ | ７．５ | １３ | ０／ １２ | ０／ １２ | ９．８ | ８．７
| ＢＯＤ |  | mg/L | ０．６ | ＜０．５ | ０．９ | ０／ １２ | ０／ １２ | ０．６ | ０．７ |  | ０．７ | ＜０．５ | ２．０ | １／ １２ | １／ １２ | ＜０．５ | ０．６
| ＣＯＤ |  | mg/L | ２．３ | １．３ | ３．４ | － ／ １２ | － ／ １２ | ２．４ | ２．７ |  | ２．２ | １．５ | ３．８ | － ／ １２ | － ／ １２ | ２．０ | ２．４
| ＳＳ |  | mg/L | ２ | ＜１ | ５ | ０／ １２ | ０／ １２ | １ | ２ |  | ２ | ＜１ | ８ | ０／ １２ | ０／ １２ | １ | １
| 大腸菌数 |  | CFU/100mL | １．９Ｅ ２ | ２．３Ｅ １ | ３．８Ｅ ２ | １２／ １２ | １２／ １２ | １．９Ｅ ２ | ３．６Ｅ ２ |  | １．０Ｅ ２ | １．５Ｅ １ | ２．２Ｅ ２ | ２／ ４ | ２／ ４ | ８．９Ｅ １ | ２．２Ｅ ２
| ｎ－ヘキサン抽出物質 |  | mg/L | ＮＤ | ＮＤ | ＮＤ | － ／ ４ | － ／ ４ | ＮＤ | ＮＤ |  | ＮＤ | ＮＤ | ＮＤ | － ／ ４ | － ／ ４ | ＮＤ | ＮＤ
| 全窒素 |  | mg/L | ０．７２ | ０．５５ | ０．８９ | － ／ １２ | － ／ １２ | ０．７１ | ０．７６ |  | ０．５０ | ０．３２ | ０．７４ | － ／ １２ | － ／ １２ | ０．５０ | ０．５８
| 全燐 |  | mg/L | ０．０２５ | ０．００９ | ０．０４４ | － ／ １２ | － ／ １２ | ０．０２５ | ０．０３２ |  | ０．０２２ | ０．００９ | ０．０４４ | － ／ １２ | － ／ １２ | ０．０２１ | ０．０２５
| 全亜鉛 |  | mg/L | ０．００１ | ＜０．００１ | ０．００１ | ０／ １２ | ０／ １２ | ＜０．００１ | ＜０．００１ |  | ０．００１ | ＜０．００１ | ０．００１ | ０／ １２ | ０／ １２ | ＜０．００１ | ＜０．００１
| ノニルフェノール |  | mg/L | ＜０．００００６ | ＜０．００００６ | ＜０．００００６ | ０／ １２ | ０／ １２ | ＜０．００００６ | ＜０．００００６ |  | ＜０．００００６ | ＜０．００００６ | ＜０．００００６ | ０／ １２ | ０／ １２ | ＜０．００００６ | ＜０．００００６
| ＬＡＳ |  | mg/L | ０．０００６ | ＜０．０００６ | ０．０００８ | ０／ １２ | ０／ １２ | ＜０．０００６ | ＜０．０００６ |  | ＜０．０００６ | ＜０．０００６ | ＜０．０００６ | ０／ １２ | ０／ １２ | ＜０．０００６ | ＜０．０００６
| 底層溶存酸素量 |  | mg/L
特殊項目 | フェノール類 |  | mg/L |  | ＜０．０１ | ＜０．０１ |  |  |  |  | ０／ ２ |  | ＜０．０１ | ＜０．０１ |  |  |  |  | ０／ ２
| 銅 |  | mg/L | ０．０１ | ＜０．０１ | ０．０１ |  |  |  |  | １／ ２ |  | ＜０．０１ | ＜０．０１ |  |  |  |  | ０／ ２
| 鉄（溶解性） |  | mg/L | ０．１０ | ０．０８ | ０．１２ |  |  |  |  | ２／ ２ | ０．０７ | ０．０５ | ０．０９ |  |  |  |  | ２／ ２
| マンガン（溶解性） |  | mg/L | ０．０１ | ＜０．０１ | ０．０１ |  |  |  |  | １／ ２ |  | ＜０．０１ | ＜０．０１ |  |  |  |  | ０／ ２
| クロム |  | mg/L |  | ＜０．０１ | ＜０．０１ |  |  |  |  | ０／ ２ |  | ＜０．０１ | ＜０．０１ |  |  |  |  | ０／ ２
そ の 他 の 項 目 | アンモニア性窒素 |  | mg/L
| 亜硝酸性窒素 |  | mg/L
| 硝酸性窒素 |  | mg/L
| 有機性窒素 |  | mg/L
| 溶存態窒素 |  | mg/L
| 懸濁態窒素 |  | mg/L
| オルトリン酸態燐 |  | mg/L
| 電気伝導率 |  | mS/m | ８．１ | ６．５ | ９．１ |  |  | ８．３ | ８．６ |  | ８．２ | ６．９ | ９．４ |  |  | ８．３ | ８．５
| 塩化物イオン |  | mg/L | ４ | ３ | ５ |  |  | ４ | ４ |  | ３ | ２ | ４ |  |  | ３ | ３
塩分
| 陰イオン界面活性剤 |  | mg/L
| 非イオン界面活性剤 |  | mg/L
| クロロフィルａ |  | mg/m3
| フェオ色素 |  | mg/m3
| トリハロメタン生成能 |  | mg/L
| クロロホルム生成能 |  | mg/L
| ブロモジクロロメタン生成能 |  | mg/L
| ジブロモクロロメタン生成能 |  | mg/L
| ブロモホルム生成能 |  | mg/L
健 康 項 目 | カドミウム |  | mg/L | ＜０．０００５ | ＜０．０００５ | ＜０．０００５ | ０／ ２ |  |  |  | ０／ ２ | ＜０．０００５ | ＜０．０００５ | ＜０．０００５ | ０／ ２ |  |  |  | ０／ ２
| 全シアン |  | mg/L |  | ＮＤ | ＮＤ | ０／ ２ |  |  |  | ０／ ２ |  | ＮＤ | ＮＤ | ０／ ２ |  |  |  | ０／ ２
| 鉛 |  | mg/L | ＜０．００５ | ＜０．００５ | ＜０．００５ | ０／ ２ |  |  |  | ０／ ２ | ＜０．００５ | ＜０．００５ | ＜０．００５ | ０／ ２ |  |  |  | ０／ ２
| 六価クロム |  | mg/L | ＜０．０１ | ＜０．０１ | ＜０．０１ | ０／ ２ |  |  |  | ０／ ２ | ＜０．０１ | ＜０．０１ | ＜０．０１ | ０／ ２ |  |  |  | ０／ ２
| 砒素 |  | mg/L | ＜０．００５ | ＜０．００５ | ＜０．００５ | ０／ ２ |  |  |  | ０／ ２ | ＜０．００５ | ＜０．００５ | ＜０．００５ | ０／ ２ |  |  |  | ０／ ２
| 総水銀 |  | mg/L |  | ＜０．０００５ | ＜０．０００５ | ０／ ２ |  |  |  | ０／ ２ |  | ＜０．０００５ | ＜０．０００５ | ０／ ２ |  |  |  | ０／ ２
| アルキル水銀 |  | mg/L
| ＰＣＢ |  | mg/L
| ジクロロメタン |  | mg/L | ＜０．００２ | ＜０．００２ | ＜０．００２ | ０／ ２ |  |  |  | ０／ ２ | ＜０．００２ | ＜０．００２ | ＜０．００２ | ０／ ２ |  |  |  | ０／ ２
| 四塩化炭素 |  | mg/L | ＜０．０００２ | ＜０．０００２ | ＜０．０００２ | ０／ ２ |  |  |  | ０／ ２ | ＜０．０００２ | ＜０．０００２ | ＜０．０００２ | ０／ ２ |  |  |  | ０／ ２
| 1,2－ジクロロエタン |  | mg/L | ＜０．０００４ | ＜０．０００４ | ＜０．０００４ | ０／ ２ |  |  |  | ０／ ２ | ＜０．０００４ | ＜０．０００４ | ＜０．０００４ | ０／ ２ |  |  |  | ０／ ２
| 1,1－ジクロロエチレン |  | mg/L | ＜０．０１ | ＜０．０１ | ＜０．０１ | ０／ ２ |  |  |  | ０／ ２ | ＜０．０１ | ＜０．０１ | ＜０．０１ | ０／ ２ |  |  |  | ０／ ２
| シス－1,2－ジクロロエチレン |  | mg/L | ＜０．００４ | ＜０．００４ | ＜０．００４ | ０／ ２ |  |  |  | ０／ ２ | ＜０．００４ | ＜０．００４ | ＜０．００４ | ０／ ２ |  |  |  | ０／ ２
| 1,1,1－トリクロロエタン |  | mg/L | ＜０．１ | ＜０．１ | ＜０．１ | ０／ ２ |  |  |  | ０／ ２ | ＜０．１ | ＜０．１ | ＜０．１ | ０／ ２ |  |  |  | ０／ ２
| 1,1,2－トリクロロエタン |  | mg/L | ＜０．０００６ | ＜０．０００６ | ＜０．０００６ | ０／ ２ |  |  |  | ０／ ２ | ＜０．０００６ | ＜０．０００６ | ＜０．０００６ | ０／ ２ |  |  |  | ０／ ２
| トリクロロエチレン |  | mg/L | ＜０．００１ | ＜０．００１ | ＜０．００１ | ０／ ２ |  |  |  | ０／ ２ | ＜０．００１ | ＜０．００１ | ＜０．００１ | ０／ ２ |  |  |  | ０／ ２
| テトラクロロエチレン |  | mg/L | ＜０．０００５ | ＜０．０００５ | ＜０．０００５ | ０／ ２ |  |  |  | ０／ ２ | ＜０．０００５ | ＜０．０００５ | ＜０．０００５ | ０／ ２ |  |  |  | ０／ ２
| 1,3－ジクロロプロペン |  | mg/L | ＜０．０００２ | ＜０．０００２ | ＜０．０００２ | ０／ ２ |  |  |  | ０／ ２ | ＜０．０００２ | ＜０．０００２ | ＜０．０００２ | ０／ ２ |  |  |  | ０／ ２
| チウラム |  | mg/L | ＜０．０００６ | ＜０．０００６ | ＜０．０００６ | ０／ ２ |  |  |  | ０／ ２ | ＜０．０００６ | ＜０．０００６ | ＜０．０００６ | ０／ ２ |  |  |  | ０／ ２
| シマジン |  | mg/L | ＜０．０００３ | ＜０．０００３ | ＜０．０００３ | ０／ ２ |  |  |  | ０／ ２ | ＜０．０００３ | ＜０．０００３ | ＜０．０００３ | ０／ ２ |  |  |  | ０／ ２
| チオベンカルブ |  | mg/L | ＜０．００２ | ＜０．００２ | ＜０．００２ | ０／ ２ |  |  |  | ０／ ２ | ＜０．００２ | ＜０．００２ | ＜０．００２ | ０／ ２ |  |  |  | ０／ ２
| ベンゼン |  | mg/L | ＜０．００１ | ＜０．００１ | ＜０．００１ | ０／ ２ |  |  |  | ０／ ２ | ＜０．００１ | ＜０．００１ | ＜０．００１ | ０／ ２ |  |  |  | ０／ ２
| セレン |  | mg/L | ＜０．００２ | ＜０．００２ | ＜０．００２ | ０／ ２ |  |  |  | ０／ ２ | ＜０．００２ | ＜０．００２ | ＜０．００２ | ０／ ２ |  |  |  | ０／ ２
| 硝酸性窒素及び亜硝酸性窒素 |  | mg/L | ０．５６ | ０．３９ | ０．７２ | ０／ ２ |  |  |  | ２／ ２ | ０．３６ | ０．２５ | ０．４７ | ０／ ２ |  |  |  | ２／ ２
| ふっ素 |  | mg/L | ０．１６ | ０．１２ | ０．１９ | ０／ ２ |  |  |  | ２／ ２ | ０．１１ | ０．０９ | ０．１２ | ０／ ２ |  |  |  | ２／ ２
| ほう素 |  | mg/L | ＜０．０２ | ＜０．０２ | ＜０．０２ | ０／ ２ |  |  |  | ０／ ２ | ＜０．０２ | ＜０．０２ | ＜０．０２ | ０／ ２ |  |  |  | ０／ ２
| 1,4－ジオキサン |  | mg/L | ＜０．００５ | ＜０．００５ | ＜０．００５ | ０／ １ |  |  |  | ０／ １ | ＜０．００５ | ＜０．００５ | ＜０．００５ | ０／ １ |  |  |  | ０／ １
※ ７５％値欄について、大腸菌数は９０％値である。