## 豊川等水域
2025-04-01 |  |  | 水質総括表 確定値
水 域 名 称 |  |  |  |  | 豊川等 | 豊川上流 |  |  | （地点統一番号：生活環境：NP：水生生物：底層DO） |  |  |  | 豊川等 | 豊川上流 |  |  | （地点統一番号：生活環境：NP：水生生物：底層DO）
地点番号 調査地点 測定地点ｺｰﾄﾞ（地点統一番号,各種類型） |  |  |  |  | 211 | 出合橋 |  | 601102 | ( 031-51 : AAｲ : : A ｲ : ) |  |  |  | 066 | 長篠橋 |  | 601101 | ( 031-01 : AAｲ : : B ｲ : )
調 査 機 関 |  | 分 析 担 当 機 関 |  | 愛知県 |  |  |  | 環境調査センタ－ 東三河支所 |  |  |  | 愛知県 |  |  |  | 環境調査センタ－ 東三河支所
測 定 項 目 |  |  | 単 位 | 平 均 値 | 最 小 値 | 最 大 値 | 適合しない割合 (検体数) | 適合しない割合 (日数) | 中 央 値 | ７５％値 （※） | 検出率 | 平 均 値 | 最 小 値 | 最 大 値 | 適合しない割合 (検体数) | 適合しない割合 (日数) | 中 央 値 | ７５％値 （※） | 検出率
生活環境項目 | ｐＨ |  |  | ６．８ | ６．５ | ７．３ | ０／ １２ | ０／ １２ | ６．８ | ７．１ |  | ６．９ | ６．２ | ８．０ | ３／ １２ | ３／ １２ | ６．８ | ７．１
| ＤＯ |  | mg/L | １０ | ８．１ | １３ | ０／ １２ | ０／ １２ | １０ | ９．２ |  | ９．８ | ７．５ | １２ | ０／ １２ | ０／ １２ | １０ | ８．７
| ＢＯＤ |  | mg/L | ０．５ | ＜０．５ | ０．５ | ０／ １２ | ０／ １２ | ＜０．５ | ０．５ |  | ０．５ | ＜０．５ | ０．７ | ０／ １２ | ０／ １２ | ＜０．５ | ０．５
| ＣＯＤ |  | mg/L | ２．３ | １．１ | ３．９ | － ／ １２ | － ／ １２ | ２．１ | ３．０ |  | ２．２ | １．０ | ４．７ | － ／ １２ | － ／ １２ | １．９ | ２．４
| ＳＳ |  | mg/L | ２ | ＜１ | ７ | ０／ １２ | ０／ １２ | １ | １ |  | ２ | ＜１ | ８ | ０／ １２ | ０／ １２ | ＜１ | １
| 大腸菌数 |  | CFU/100mL | １．３Ｅ ２ | ３．０Ｅ ０ | ７．２Ｅ ２ | １１／ １２ | １１／ １２ | ６．３Ｅ １ | １．４Ｅ ２ |  | １．７Ｅ ２ | １．６Ｅ １ | １．１Ｅ ３ | １０／ １２ | １０／ １２ | ６．１Ｅ １ | ３．７Ｅ ２
| ｎ－ヘキサン抽出物質 |  | mg/L
| 全窒素 |  | mg/L | [8 empty] | ０．３４ | ０．２６ | ０．４６ | － ／ ６ | － ／ ６ | ０．３４ | ０．３９
| 全燐 |  | mg/L | [8 empty] | ０．０１１ | ０．００５ | ０．０２２ | － ／ ６ | － ／ ６ | ０．００９ | ０．０１１
| 全亜鉛 |  | mg/L | ０．００１ | ＜０．００１ | ０．００２ | ０／ １２ | ０／ １２ | ＜０．００１ | ＜０．００１ |  | ０．００１ | ＜０．００１ | ０．００２ | ０／ １２ | ０／ １２ | ＜０．００１ | ＜０．００１
| ノニルフェノール |  | mg/L | ＜０．００００６ | ＜０．００００６ | ＜０．００００６ | ０／ ６ | ０／ ６ | ＜０．００００６ | ＜０．００００６ |  | ＜０．００００６ | ＜０．００００６ | ＜０．００００６ | ０／ ６ | ０／ ６ | ＜０．００００６ | ＜０．００００６
| ＬＡＳ |  | mg/L | ＜０．０００６ | ＜０．０００６ | ＜０．０００６ | ０／ １２ | ０／ １２ | ＜０．０００６ | ＜０．０００６ |  | ＜０．０００６ | ＜０．０００６ | ＜０．０００６ | ０／ １２ | ０／ １２ | ＜０．０００６ | ＜０．０００６
| 底層溶存酸素量 |  | mg/L
特殊項目 | フェノール類 |  | mg/L
| 銅 |  | mg/L
| 鉄（溶解性） |  | mg/L
| マンガン（溶解性） |  | mg/L
| クロム |  | mg/L
そ の 他 の 項 目 | アンモニア性窒素 |  | mg/L
| 亜硝酸性窒素 |  | mg/L
| 硝酸性窒素 |  | mg/L
| 有機性窒素 |  | mg/L
| 溶存態窒素 |  | mg/L
| 懸濁態窒素 |  | mg/L
| オルトリン酸態燐 |  | mg/L
| 電気伝導率 |  | mS/m | [8 empty] | ６．４ | ４．２ | １３ |  |  | ５．９ | ６．４
| 塩化物イオン |  | mg/L | [8 empty] | ２ | １ | ４ |  |  | ２ | ２
塩分
| 陰イオン界面活性剤 |  | mg/L
| 非イオン界面活性剤 |  | mg/L
| クロロフィルａ |  | mg/m3
| フェオ色素 |  | mg/m3
| トリハロメタン生成能 |  | mg/L
| クロロホルム生成能 |  | mg/L
| ブロモジクロロメタン生成能 |  | mg/L
| ジブロモクロロメタン生成能 |  | mg/L
| ブロモホルム生成能 |  | mg/L
健 康 項 目 | カドミウム |  | mg/L | [8 empty] | ＜０．０００５ | ＜０．０００５ | ＜０．０００５ | ０／ ４ |  |  |  | ０／ ４
| 全シアン |  | mg/L | [9 empty] | ＮＤ | ＮＤ | ０／ ４ |  |  |  | ０／ ４
| 鉛 |  | mg/L | [8 empty] | ＜０．００５ | ＜０．００５ | ＜０．００５ | ０／ ４ |  |  |  | ０／ ４
| 六価クロム |  | mg/L | [8 empty] | ＜０．０１ | ＜０．０１ | ＜０．０１ | ０／ ４ |  |  |  | ０／ ４
| 砒素 |  | mg/L | [8 empty] | ＜０．００５ | ＜０．００５ | ＜０．００５ | ０／ ２ |  |  |  | ０／ ２
| 総水銀 |  | mg/L | [9 empty] | ＜０．０００５ | ＜０．０００５ | ０／ ４ |  |  |  | ０／ ４
| アルキル水銀 |  | mg/L
| ＰＣＢ |  | mg/L
| ジクロロメタン |  | mg/L | [8 empty] | ＜０．００２ | ＜０．００２ | ＜０．００２ | ０／ ４ |  |  |  | ０／ ４
| 四塩化炭素 |  | mg/L | [8 empty] | ＜０．０００２ | ＜０．０００２ | ＜０．０００２ | ０／ ４ |  |  |  | ０／ ４
| 1,2－ジクロロエタン |  | mg/L | [8 empty] | ＜０．０００４ | ＜０．０００４ | ＜０．０００４ | ０／ ４ |  |  |  | ０／ ４
| 1,1－ジクロロエチレン |  | mg/L | [8 empty] | ＜０．０１ | ＜０．０１ | ＜０．０１ | ０／ ４ |  |  |  | ０／ ４
| シス－1,2－ジクロロエチレン |  | mg/L | [8 empty] | ＜０．００４ | ＜０．００４ | ＜０．００４ | ０／ ４ |  |  |  | ０／ ４
| 1,1,1－トリクロロエタン |  | mg/L | [8 empty] | ＜０．１ | ＜０．１ | ＜０．１ | ０／ ４ |  |  |  | ０／ ４
| 1,1,2－トリクロロエタン |  | mg/L | [8 empty] | ＜０．０００６ | ＜０．０００６ | ＜０．０００６ | ０／ ４ |  |  |  | ０／ ４
| トリクロロエチレン |  | mg/L | [8 empty] | ＜０．００１ | ＜０．００１ | ＜０．００１ | ０／ ４ |  |  |  | ０／ ４
| テトラクロロエチレン |  | mg/L | [8 empty] | ＜０．０００５ | ＜０．０００５ | ＜０．０００５ | ０／ ４ |  |  |  | ０／ ４
| 1,3－ジクロロプロペン |  | mg/L | [8 empty] | ＜０．０００２ | ＜０．０００２ | ＜０．０００２ | ０／ ４ |  |  |  | ０／ ４
| チウラム |  | mg/L | [8 empty] | ＜０．０００６ | ＜０．０００６ | ＜０．０００６ | ０／ ２ |  |  |  | ０／ ２
| シマジン |  | mg/L | [8 empty] | ＜０．０００３ | ＜０．０００３ | ＜０．０００３ | ０／ ２ |  |  |  | ０／ ２
| チオベンカルブ |  | mg/L | [8 empty] | ＜０．００２ | ＜０．００２ | ＜０．００２ | ０／ ２ |  |  |  | ０／ ２
| ベンゼン |  | mg/L | [8 empty] | ＜０．００１ | ＜０．００１ | ＜０．００１ | ０／ ４ |  |  |  | ０／ ４
| セレン |  | mg/L | [8 empty] | ＜０．００２ | ＜０．００２ | ＜０．００２ | ０／ ４ |  |  |  | ０／ ４
| 硝酸性窒素及び亜硝酸性窒素 |  | mg/L
| ふっ素 |  | mg/L | [8 empty] | ＜０．０８ | ＜０．０８ | ＜０．０８ | ０／ ２ |  |  |  | ０／ ２
| ほう素 |  | mg/L | [8 empty] | ＜０．０２ | ＜０．０２ | ＜０．０２ | ０／ ２ |  |  |  | ０／ ２
| 1,4－ジオキサン |  | mg/L | [8 empty] | ＜０．００５ | ＜０．００５ | ＜０．００５ | ０／ １ |  |  |  | ０／ １
※ ７５％値欄について、大腸菌数は９０％値である。
2025-04-01 |  |  | 水質総括表 確定値
水 域 名 称 |  |  |  |  | 豊川等 | 豊川中流 |  |  | （地点統一番号：生活環境：NP：水生生物：底層DO） |  |  |  | 豊川等 | 豊川中流 |  |  | （地点統一番号：生活環境：NP：水生生物：底層DO）
地点番号 調査地点 測定地点ｺｰﾄﾞ（地点統一番号,各種類型） |  |  |  |  | 067 | 牛淵橋 |  | 601402 | ( 032-51 : Aｲ : : B ｲ : ) |  |  |  | 068 | 石田 |  | 601403 | ( 032-52 : Aｲ : : B ｲ : )
調 査 機 関 |  | 分 析 担 当 機 関 |  | 愛知県 |  |  |  | 愛 知 県 |  |  |  | 国土交通省 |  |  |  | 中部技術事務所
測 定 項 目 |  |  | 単 位 | 平 均 値 | 最 小 値 | 最 大 値 | 適合しない割合 (検体数) | 適合しない割合 (日数) | 中 央 値 | ７５％値 （※） | 検出率 | 平 均 値 | 最 小 値 | 最 大 値 | 適合しない割合 (検体数) | 適合しない割合 (日数) | 中 央 値 | ７５％値 （※） | 検出率
生活環境項目 | ｐＨ |  |  | ７．９ | ７．５ | ８．１ | ０／ １２ | ０／ １２ | ７．９ | ８．０ |  | ７．４ | ７．２ | ７．６ | ０／ １２ | ０／ １２ | ７．５ | ７．５
| ＤＯ |  | mg/L | １０ | ８．６ | １３ | ０／ １２ | ０／ １２ | １０ | ９．４ |  | １１ | ８．１ | １３ | ０／ １２ | ０／ １２ | １１ | １０
| ＢＯＤ |  | mg/L | ０．６ | ＜０．５ | ０．８ | ０／ １２ | ０／ １２ | ＜０．５ | ０．７ |  | ０．６ | ＜０．５ | ０．９ | ０／ １２ | ０／ １２ | ＜０．５ | ０．６
| ＣＯＤ |  | mg/L | ２．１ | １．０ | ３．７ | － ／ １２ | － ／ １２ | １．９ | ２．３ |  | １．７ | １．１ | ２．２ | － ／ ４ | － ／ ４ | １．８ | ２．０
| ＳＳ |  | mg/L | １ | ＜１ | ４ | ０／ １２ | ０／ １２ | １ | １ |  | １ | ＜１ | ２ | ０／ １２ | ０／ １２ | ＜１ | １
| 大腸菌数 |  | CFU/100mL | １．３Ｅ ２ | ７．０Ｅ ０ | ５．４Ｅ ２ | １／ ６ | １／ ６ | ４．１Ｅ １ | ５．４Ｅ ２ |  | ８．６Ｅ １ | １．１Ｅ １ | ２．３Ｅ ２ | ０／ ４ | ０／ ４ | ５．１Ｅ １ | ２．３Ｅ ２
| ｎ－ヘキサン抽出物質 |  | mg/L
| 全窒素 |  | mg/L | [8 empty] | ０．４５ | ０．４５ | ０．４５ | － ／ １ | － ／ １ | ０．４５ | ０．４５
| 全燐 |  | mg/L
| 全亜鉛 |  | mg/L | ０．００２ | ０．００１ | ０．００３ | ０／ ４ | ０／ ４ | ０．００３ | ０．００３
| ノニルフェノール |  | mg/L | ＜０．００００６ | ＜０．００００６ | ＜０．００００６ | ０／ ２ | ０／ ２ | ＜０．００００６ | ＜０．００００６
| ＬＡＳ |  | mg/L | ０．０００７ | ＜０．０００６ | ０．０００８ | ０／ ２ | ０／ ２ | ０．０００７ | ０．０００８
| 底層溶存酸素量 |  | mg/L
特殊項目 | フェノール類 |  | mg/L
| 銅 |  | mg/L
| 鉄（溶解性） |  | mg/L
| マンガン（溶解性） |  | mg/L
| クロム |  | mg/L
そ の 他 の 項 目 | アンモニア性窒素 |  | mg/L | ０．０１ | ＜０．０１ | ０．０２ |  |  | ０．０１ | ０．０１ |  | ０．０２ | ＜０．０１ | ０．０４ |  |  | ０．０１ | ０．０２
| 亜硝酸性窒素 |  | mg/L
| 硝酸性窒素 |  | mg/L
| 有機性窒素 |  | mg/L
| 溶存態窒素 |  | mg/L
| 懸濁態窒素 |  | mg/L
| オルトリン酸態燐 |  | mg/L
| 電気伝導率 |  | mS/m | ５．９ | ４．７ | ６．６ |  |  | ６．０ | ６．２
| 塩化物イオン |  | mg/L | [8 empty] | ２ | ２ | ２ |  |  | ２ | ２
塩分
| 陰イオン界面活性剤 |  | mg/L
| 非イオン界面活性剤 |  | mg/L
| クロロフィルａ |  | mg/m3
| フェオ色素 |  | mg/m3
| トリハロメタン生成能 |  | mg/L | ０．０３０ | ０．０２０ | ０．０３６ |  |  | ０．０３２ | ０．０３５ |  | ０．０３７ | ０．０１５ | ０．０５８ |  |  | ０．０３３ | ０．０５１
| クロロホルム生成能 |  | mg/L | ０．０２６ | ０．０１６ | ０．０３２ |  |  | ０．０２８ | ０．０３１
| ブロモジクロロメタン生成能 |  | mg/L | ０．００２ | ０．００２ | ０．００３ |  |  | ０．００２ | ０．００２
| ジブロモクロロメタン生成能 |  | mg/L | ＜０．００１ | ＜０．００１ | ＜０．００１ |  |  | ＜０．００１ | ＜０．００１
| ブロモホルム生成能 |  | mg/L | ＜０．００１ | ＜０．００１ | ＜０．００１ |  |  | ＜０．００１ | ＜０．００１
健 康 項 目 | カドミウム |  | mg/L | ＜０．０００５ | ＜０．０００５ | ＜０．０００５ | ０／ ２ |  |  |  | ０／ ２
| 全シアン |  | mg/L |  | ＮＤ | ＮＤ | ０／ ２ |  |  |  | ０／ ２
| 鉛 |  | mg/L | ＜０．００５ | ＜０．００５ | ＜０．００５ | ０／ ２ |  |  |  | ０／ ２
| 六価クロム |  | mg/L | ＜０．０１ | ＜０．０１ | ＜０．０１ | ０／ ２ |  |  |  | ０／ ２
| 砒素 |  | mg/L | ＜０．００５ | ＜０．００５ | ＜０．００５ | ０／ ２ |  |  |  | ０／ ２
| 総水銀 |  | mg/L
| アルキル水銀 |  | mg/L
| ＰＣＢ |  | mg/L
| ジクロロメタン |  | mg/L
| 四塩化炭素 |  | mg/L
| 1,2－ジクロロエタン |  | mg/L
| 1,1－ジクロロエチレン |  | mg/L
| シス－1,2－ジクロロエチレン |  | mg/L
| 1,1,1－トリクロロエタン |  | mg/L
| 1,1,2－トリクロロエタン |  | mg/L
| トリクロロエチレン |  | mg/L
| テトラクロロエチレン |  | mg/L
| 1,3－ジクロロプロペン |  | mg/L
| チウラム |  | mg/L | ＜０．０００６ | ＜０．０００６ | ＜０．０００６ | ０／ ２ |  |  |  | ０／ ２
| シマジン |  | mg/L | ＜０．０００３ | ＜０．０００３ | ＜０．０００３ | ０／ ２ |  |  |  | ０／ ２
| チオベンカルブ |  | mg/L | ＜０．００２ | ＜０．００２ | ＜０．００２ | ０／ ２ |  |  |  | ０／ ２
| ベンゼン |  | mg/L
| セレン |  | mg/L | ＜０．００２ | ＜０．００２ | ＜０．００２ | ０／ ２ |  |  |  | ０／ ２
| 硝酸性窒素及び亜硝酸性窒素 |  | mg/L
| ふっ素 |  | mg/L
| ほう素 |  | mg/L
| 1,4－ジオキサン |  | mg/L
※ ７５％値欄について、大腸菌数は９０％値である。
2025-04-01 |  |  | 水質総括表 確定値
水 域 名 称 |  |  |  |  | 豊川等 | 豊川中流 |  |  | （地点統一番号：生活環境：NP：水生生物：底層DO） |  |  |  | 豊川等 | 豊川中流 |  |  | （地点統一番号：生活環境：NP：水生生物：底層DO）
地点番号 調査地点 測定地点ｺｰﾄﾞ（地点統一番号,各種類型） |  |  |  |  | 069 | 江島橋 |  | 601404 | ( 032-01 : Aｲ : : B ｲ : ) |  |  |  | 070 | 当古橋 |  | 601405 | ( 032-53 : Aｲ : : B ｲ : )
調 査 機 関 |  | 分 析 担 当 機 関 |  | 国土交通省 |  |  |  | 中部技術事務所 |  |  |  | 国土交通省 |  |  |  | 中部技術事務所
測 定 項 目 |  |  | 単 位 | 平 均 値 | 最 小 値 | 最 大 値 | 適合しない割合 (検体数) | 適合しない割合 (日数) | 中 央 値 | ７５％値 （※） | 検出率 | 平 均 値 | 最 小 値 | 最 大 値 | 適合しない割合 (検体数) | 適合しない割合 (日数) | 中 央 値 | ７５％値 （※） | 検出率
生活環境項目 | ｐＨ |  |  | ７．６ | ７．３ | ７．８ | ０／ １２ | ０／ １２ | ７．６ | ７．７ |  | ７．４ | ７．２ | ７．６ | ０／ １２ | ０／ １２ | ７．３ | ７．５
| ＤＯ |  | mg/L | １１ | ９．５ | １４ | ０／ １２ | ０／ １２ | １１ | １０ |  | １１ | ８．３ | １３ | ０／ １２ | ０／ １２ | １１ | １０
| ＢＯＤ |  | mg/L | ０．９ | ＜０．５ | ３．７ | １／ １２ | １／ １２ | ０．６ | ０．８ |  | ０．９ | ＜０．５ | ３．１ | １／ １２ | １／ １２ | ０．７ | ０．８
| ＣＯＤ |  | mg/L | ２．１ | １．２ | ３．６ | － ／ １２ | － ／ １２ | ２．１ | ２．２ |  | １．９ | １．２ | ２．３ | － ／ ４ | － ／ ４ | ２．０ | ２．３
| ＳＳ |  | mg/L | １ | ＜１ | ３ | ０／ １２ | ０／ １２ | １ | １ |  | ２ | ＜１ | ３ | ０／ １２ | ０／ １２ | １ | ２
| 大腸菌数 |  | CFU/100mL | ３．７Ｅ １ | ２．０Ｅ ０ | １．１Ｅ ２ | ０／ １２ | ０／ １２ | ２．２Ｅ １ | ９．６Ｅ １ |  | ２．６Ｅ １ | ３．０Ｅ ０ | ６．２Ｅ １ | ０／ ４ | ０／ ４ | １．９Ｅ １ | ６．２Ｅ １
| ｎ－ヘキサン抽出物質 |  | mg/L | ＮＤ | ＮＤ | ＮＤ | － ／ １ | － ／ １ | ＮＤ | ＮＤ
| 全窒素 |  | mg/L | ０．５８ | ０．４６ | １．０ | － ／ １２ | － ／ １２ | ０．５４ | ０．５８ |  | ０．８１ | ０．６８ | １．０ | － ／ ４ | － ／ ４ | ０．７９ | ０．８０
| 全燐 |  | mg/L | ０．０２３ | ０．０１５ | ０．０３２ | － ／ １２ | － ／ １２ | ０．０２３ | ０．０２７ |  | ０．０２５ | ０．０１４ | ０．０３３ | － ／ ４ | － ／ ４ | ０．０２６ | ０．０３０
| 全亜鉛 |  | mg/L | ０．００１ | ０．００１ | ０．００３ | ０／ ６ | ０／ ６ | ０．００１ | ０．００１
| ノニルフェノール |  | mg/L | ＜０．００００６ | ＜０．００００６ | ＜０．００００６ | ０／ ４ | ０／ ４ | ＜０．００００６ | ＜０．００００６
| ＬＡＳ |  | mg/L | ＜０．０００６ | ＜０．０００６ | ＜０．０００６ | ０／ ４ | ０／ ４ | ＜０．０００６ | ＜０．０００６
| 底層溶存酸素量 |  | mg/L
特殊項目 | フェノール類 |  | mg/L |  | ＜０．０１ | ＜０．０１ |  |  |  |  | ０／ １
| 銅 |  | mg/L |  | ＜０．０１ | ＜０．０１ |  |  |  |  | ０／ ２
| 鉄（溶解性） |  | mg/L | ０．０５ | ０．０１ | ０．０９ |  |  |  |  | ２／ ２
| マンガン（溶解性） |  | mg/L |  | ＜０．０１ | ＜０．０１ |  |  |  |  | ０／ ２
| クロム |  | mg/L |  | ＜０．０１ | ＜０．０１ |  |  |  |  | ０／ １
そ の 他 の 項 目 | アンモニア性窒素 |  | mg/L | ０．０３ | ０．０１ | ０．１１ |  |  | ０．０２ | ０．０３ |  | ０．０３ | ０．０１ | ０．０９ |  |  | ０．０２ | ０．０２
| 亜硝酸性窒素 |  | mg/L | ＜０．０１ | ＜０．０１ | ＜０．０１ |  |  | ＜０．０１ | ＜０．０１
| 硝酸性窒素 |  | mg/L | ０．４３ | ０．３３ | ０．４８ |  |  | ０．４５ | ０．４７
| 有機性窒素 |  | mg/L
| 溶存態窒素 |  | mg/L
| 懸濁態窒素 |  | mg/L
| オルトリン酸態燐 |  | mg/L | ０．０１６ | ０．０１２ | ０．０２０ |  |  | ０．０１６ | ０．０１９
| 電気伝導率 |  | mS/m
| 塩化物イオン |  | mg/L | [8 empty] | ３ | ３ | ３ |  |  | ３ | ３
塩分
| 陰イオン界面活性剤 |  | mg/L
| 非イオン界面活性剤 |  | mg/L
| クロロフィルａ |  | mg/m3
| フェオ色素 |  | mg/m3
| トリハロメタン生成能 |  | mg/L | ０．０３８ | ０．０２２ | ０．０６４ |  |  | ０．０３５ | ０．０４０ |  | ０．０３８ | ０．０２０ | ０．０６２ |  |  | ０．０３７ | ０．０４２
| クロロホルム生成能 |  | mg/L
| ブロモジクロロメタン生成能 |  | mg/L
| ジブロモクロロメタン生成能 |  | mg/L
| ブロモホルム生成能 |  | mg/L
健 康 項 目 | カドミウム |  | mg/L | ＜０．０００５ | ＜０．０００５ | ＜０．０００５ | ０／ ２ |  |  |  | ０／ ２
| 全シアン |  | mg/L |  | ＮＤ | ＮＤ | ０／ ２ |  |  |  | ０／ ２
| 鉛 |  | mg/L | ＜０．００５ | ＜０．００５ | ＜０．００５ | ０／ ２ |  |  |  | ０／ ２
| 六価クロム |  | mg/L | ＜０．０１ | ＜０．０１ | ＜０．０１ | ０／ ２ |  |  |  | ０／ ２
| 砒素 |  | mg/L | ＜０．００５ | ＜０．００５ | ＜０．００５ | ０／ ２ |  |  |  | ０／ ２
| 総水銀 |  | mg/L |  | ＜０．０００５ | ＜０．０００５ | ０／ ２ |  |  |  | ０／ ２
| アルキル水銀 |  | mg/L
| ＰＣＢ |  | mg/L |  | ＮＤ | ＮＤ | ０／ １ |  |  |  | ０／ １
| ジクロロメタン |  | mg/L | ＜０．００２ | ＜０．００２ | ＜０．００２ | ０／ ２ |  |  |  | ０／ ２
| 四塩化炭素 |  | mg/L | ＜０．０００２ | ＜０．０００２ | ＜０．０００２ | ０／ ２ |  |  |  | ０／ ２
| 1,2－ジクロロエタン |  | mg/L | ＜０．０００４ | ＜０．０００４ | ＜０．０００４ | ０／ ２ |  |  |  | ０／ ２
| 1,1－ジクロロエチレン |  | mg/L | ＜０．０１ | ＜０．０１ | ＜０．０１ | ０／ ２ |  |  |  | ０／ ２
| シス－1,2－ジクロロエチレン |  | mg/L | ＜０．００４ | ＜０．００４ | ＜０．００４ | ０／ ２ |  |  |  | ０／ ２
| 1,1,1－トリクロロエタン |  | mg/L | ＜０．１ | ＜０．１ | ＜０．１ | ０／ ２ |  |  |  | ０／ ２
| 1,1,2－トリクロロエタン |  | mg/L | ＜０．０００６ | ＜０．０００６ | ＜０．０００６ | ０／ ２ |  |  |  | ０／ ２
| トリクロロエチレン |  | mg/L | ＜０．００１ | ＜０．００１ | ＜０．００１ | ０／ ２ |  |  |  | ０／ ２
| テトラクロロエチレン |  | mg/L | ＜０．０００５ | ＜０．０００５ | ＜０．０００５ | ０／ ２ |  |  |  | ０／ ２
| 1,3－ジクロロプロペン |  | mg/L | ＜０．０００２ | ＜０．０００２ | ＜０．０００２ | ０／ ２ |  |  |  | ０／ ２
| チウラム |  | mg/L | ＜０．０００６ | ＜０．０００６ | ＜０．０００６ | ０／ ２ |  |  |  | ０／ ２
| シマジン |  | mg/L | ＜０．０００３ | ＜０．０００３ | ＜０．０００３ | ０／ ２ |  |  |  | ０／ ２
| チオベンカルブ |  | mg/L | ＜０．００２ | ＜０．００２ | ＜０．００２ | ０／ ２ |  |  |  | ０／ ２
| ベンゼン |  | mg/L | ＜０．００１ | ＜０．００１ | ＜０．００１ | ０／ ２ |  |  |  | ０／ ２
| セレン |  | mg/L | ＜０．００２ | ＜０．００２ | ＜０．００２ | ０／ ２ |  |  |  | ０／ ２
| 硝酸性窒素及び亜硝酸性窒素 |  | mg/L | ０．４３ | ０．３３ | ０．４８ | ０／ ４ |  |  |  | ４／ ４
| ふっ素 |  | mg/L | ＜０．０８ | ＜０．０８ | ＜０．０８ | ０／ ２ |  |  |  | ０／ ２
| ほう素 |  | mg/L | ＜０．０２ | ＜０．０２ | ＜０．０２ | ０／ ２ |  |  |  | ０／ ２
| 1,4－ジオキサン |  | mg/L | ＜０．００５ | ＜０．００５ | ＜０．００５ | ０／ ２ |  |  |  | ０／ ２
※ ７５％値欄について、大腸菌数は９０％値である。
2025-04-01 |  |  | 水質総括表 確定値
水 域 名 称 |  |  |  |  | 豊川等 | 豊川下流 |  |  | （地点統一番号：生活環境：NP：水生生物：底層DO） |  |  |  | 豊川等 | 宇連川 |  |  | （地点統一番号：生活環境：NP：水生生物：底層DO）
地点番号 調査地点 測定地点ｺｰﾄﾞ（地点統一番号,各種類型） |  |  |  |  | 072 | 吉田大橋 |  | 601707 | ( 033-01 : Aｲ : : B ｲ : ) |  |  |  | 073 | 鳳来湖 |  | 602003 | ( 034-52 : AAｲ : : A ｲ : )
調 査 機 関 |  | 分 析 担 当 機 関 |  | 国土交通省 |  |  |  | 中部技術事務所 |  |  |  | 愛知県 |  |  |  | 愛 知 県
測 定 項 目 |  |  | 単 位 | 平 均 値 | 最 小 値 | 最 大 値 | 適合しない割合 (検体数) | 適合しない割合 (日数) | 中 央 値 | ７５％値 （※） | 検出率 | 平 均 値 | 最 小 値 | 最 大 値 | 適合しない割合 (検体数) | 適合しない割合 (日数) | 中 央 値 | ７５％値 （※） | 検出率
生活環境項目 | ｐＨ |  |  | ７．５ | ７．１ | ８．３ | ０／ ２４ | ０／ １２ | ７．５ | ７．７ |  | ７．７ | ７．０ | ９．３ | １／ １２ | １／ １２ | ７．７ | ７．９
| ＤＯ |  | mg/L | １０ | ６．７ | １５ | ３／ ２４ | １／ １２ | ９．６ | ９．０ |  | ８．９ | ６．９ | １１ | １／ １２ | １／ １２ | ９．２ | ８．２
| ＢＯＤ |  | mg/L | １．６ | ＜０．５ | ５．３ | ７／ ２４ | ３／ １２ | １．１ | ２．０ |  | ０．６ | ＜０．５ | １．３ | １／ １２ | １／ １２ | ＜０．５ | ０．５
| ＣＯＤ |  | mg/L | ３．３ | １．８ | ６．２ | － ／ １２ | － ／ １２ | ３．２ | ３．６ |  | ３．７ | ２．８ | ５．９ | － ／ １２ | － ／ １２ | ３．２ | ４．２
| ＳＳ |  | mg/L | ６ | １ | １５ | ０／ ２４ | ０／ １２ | ６ | ７ |  | ２ | ＜１ | ５ | ０／ １２ | ０／ １２ | １ | ２
| 大腸菌数 |  | CFU/100mL | ８．９Ｅ １ | ８．０Ｅ ０ | ５．７Ｅ ２ | １／ １２ | １／ １２ | ３．８Ｅ １ | １．２Ｅ ２ |  | ７．３Ｅ ０ | ＜１．０Ｅ ０ | ２．４Ｅ １ | １／ ６ | １／ ６ | ４．５Ｅ ０ | ２．４Ｅ １
| ｎ－ヘキサン抽出物質 |  | mg/L | ＮＤ | ＮＤ | ＮＤ | － ／ １ | － ／ １ | ＮＤ | ＮＤ
| 全窒素 |  | mg/L | １．０ | ０．８２ | １．４ | － ／ １２ | － ／ １２ | １．０ | １．１ |  | ０．３４ | ０．１９ | ０．４７ | － ／ ６ | － ／ ６ | ０．３４ | ０．４２
| 全燐 |  | mg/L | ０．０５４ | ０．０３３ | ０．０８９ | － ／ １２ | － ／ １２ | ０．０５３ | ０．０６３ |  | ０．００６ | ０．００４ | ０．０１４ | － ／ ６ | － ／ ６ | ０．００５ | ０．００６
| 全亜鉛 |  | mg/L | ０．００４ | ０．００２ | ０．００７ | ０／ ６ | ０／ ６ | ０．００４ | ０．００７ |  | ０．００２ | ０．００２ | ０．００２ | ０／ ４ | ０／ ４ | ０．００２ | ０．００２
| ノニルフェノール |  | mg/L | ＜０．００００６ | ＜０．００００６ | ＜０．００００６ | ０／ ４ | ０／ ４ | ＜０．００００６ | ＜０．００００６ |  | ＜０．００００６ | ＜０．００００６ | ＜０．００００６ | ０／ ２ | ０／ ２ | ＜０．００００６ | ＜０．００００６
| ＬＡＳ |  | mg/L | ０．０００８ | ＜０．０００６ | ０．００１２ | ０／ ４ | ０／ ４ | ＜０．０００６ | ＜０．０００６ |  | ＜０．０００６ | ＜０．０００６ | ＜０．０００６ | ０／ ２ | ０／ ２ | ＜０．０００６ | ＜０．０００６
| 底層溶存酸素量 |  | mg/L
特殊項目 | フェノール類 |  | mg/L |  | ＜０．０１ | ＜０．０１ |  |  |  |  | ０／ １
| 銅 |  | mg/L |  | ＜０．０１ | ＜０．０１ |  |  |  |  | ０／ ２
| 鉄（溶解性） |  | mg/L | ０．０３ | ０．０２ | ０．０４ |  |  |  |  | ２／ ２
| マンガン（溶解性） |  | mg/L | ０．０１ | ＜０．０１ | ０．０１ |  |  |  |  | １／ ２
| クロム |  | mg/L |  | ＜０．０１ | ＜０．０１ |  |  |  |  | ０／ １
そ の 他 の 項 目 | アンモニア性窒素 |  | mg/L | ０．０３ | ０．０２ | ０．０４ |  |  | ０．０３ | ０．０３ |  | ０．０７ | ＜０．０１ | ０．２６ |  |  | ０．０１ | ０．０１
| 亜硝酸性窒素 |  | mg/L | ＜０．０１ | ＜０．０１ | ＜０．０１ |  |  | ＜０．０１ | ＜０．０１ |  | ＜０．０１ | ＜０．０１ | ＜０．０１ |  |  | ＜０．０１ | ＜０．０１
| 硝酸性窒素 |  | mg/L | ０．８９ | ０．７８ | １．０ |  |  | ０．８８ | ０．９７ |  | ０．２５ | ０．１６ | ０．３７ |  |  | ０．２４ | ０．３２
| 有機性窒素 |  | mg/L | [8 empty] | ０．１４ | ０．１０ | ０．２２ |  |  | ０．１２ | ０．１２
| 溶存態窒素 |  | mg/L
| 懸濁態窒素 |  | mg/L
| オルトリン酸態燐 |  | mg/L | ０．０３１ | ０．０２６ | ０．０４１ |  |  | ０．０２９ | ０．０３２ |  | ０．００５ | ＜０．００３ | ０．０１１ |  |  | ＜０．００３ | ＜０．００３
| 電気伝導率 |  | mS/m | ６８０ | １２ | ２３００ |  |  | ７００ | ９６０ |  | ３．９ | ３．１ | ５．７ |  |  | ３．８ | ４．１
| 塩化物イオン |  | mg/L | ２５００ | １６ | ９０００ |  |  | ２４００ | ３５００
塩分
| 陰イオン界面活性剤 |  | mg/L
| 非イオン界面活性剤 |  | mg/L
| クロロフィルａ |  | mg/m3 | [8 empty] | ２．５Ｅ ０ | ＜２．０Ｅ ０ | ３．６Ｅ ０ |  |  | ＜２．０Ｅ ０ | ３．４Ｅ ０
| フェオ色素 |  | mg/m3 | [8 empty] | ＜２．０ | ＜２．０ | ＜２．０ |  |  | ＜２．０ | ＜２．０
| トリハロメタン生成能 |  | mg/L
| クロロホルム生成能 |  | mg/L
| ブロモジクロロメタン生成能 |  | mg/L
| ジブロモクロロメタン生成能 |  | mg/L
| ブロモホルム生成能 |  | mg/L
健 康 項 目 | カドミウム |  | mg/L | ＜０．０００５ | ＜０．０００５ | ＜０．０００５ | ０／ ２ |  |  |  | ０／ ２ | ＜０．０００５ | ＜０．０００５ | ＜０．０００５ | ０／ ２ |  |  |  | ０／ ２
| 全シアン |  | mg/L |  | ＮＤ | ＮＤ | ０／ ２ |  |  |  | ０／ ２ |  | ＮＤ | ＮＤ | ０／ ２ |  |  |  | ０／ ２
| 鉛 |  | mg/L | ＜０．００５ | ＜０．００５ | ＜０．００５ | ０／ ２ |  |  |  | ０／ ２ | ＜０．００５ | ＜０．００５ | ＜０．００５ | ０／ ２ |  |  |  | ０／ ２
| 六価クロム |  | mg/L | ＜０．０１ | ＜０．０１ | ＜０．０１ | ０／ ２ |  |  |  | ０／ ２ | ＜０．０１ | ＜０．０１ | ＜０．０１ | ０／ ２ |  |  |  | ０／ ２
| 砒素 |  | mg/L | ＜０．００５ | ＜０．００５ | ＜０．００５ | ０／ ２ |  |  |  | ０／ ２ | ＜０．００５ | ＜０．００５ | ＜０．００５ | ０／ ２ |  |  |  | ０／ ２
| 総水銀 |  | mg/L |  | ＜０．０００５ | ＜０．０００５ | ０／ ２ |  |  |  | ０／ ２
| アルキル水銀 |  | mg/L
| ＰＣＢ |  | mg/L
| ジクロロメタン |  | mg/L | ＜０．００２ | ＜０．００２ | ＜０．００２ | ０／ ２ |  |  |  | ０／ ２
| 四塩化炭素 |  | mg/L | ＜０．０００２ | ＜０．０００２ | ＜０．０００２ | ０／ ２ |  |  |  | ０／ ２
| 1,2－ジクロロエタン |  | mg/L | ＜０．０００４ | ＜０．０００４ | ＜０．０００４ | ０／ ２ |  |  |  | ０／ ２
| 1,1－ジクロロエチレン |  | mg/L | ＜０．０１ | ＜０．０１ | ＜０．０１ | ０／ ２ |  |  |  | ０／ ２
| シス－1,2－ジクロロエチレン |  | mg/L | ＜０．００４ | ＜０．００４ | ＜０．００４ | ０／ ２ |  |  |  | ０／ ２
| 1,1,1－トリクロロエタン |  | mg/L | ＜０．１ | ＜０．１ | ＜０．１ | ０／ ２ |  |  |  | ０／ ２
| 1,1,2－トリクロロエタン |  | mg/L | ＜０．０００６ | ＜０．０００６ | ＜０．０００６ | ０／ ２ |  |  |  | ０／ ２
| トリクロロエチレン |  | mg/L | ＜０．００１ | ＜０．００１ | ＜０．００１ | ０／ ２ |  |  |  | ０／ ２
| テトラクロロエチレン |  | mg/L | ＜０．０００５ | ＜０．０００５ | ＜０．０００５ | ０／ ２ |  |  |  | ０／ ２
| 1,3－ジクロロプロペン |  | mg/L | ＜０．０００２ | ＜０．０００２ | ＜０．０００２ | ０／ ２ |  |  |  | ０／ ２
| チウラム |  | mg/L | ＜０．０００６ | ＜０．０００６ | ＜０．０００６ | ０／ ２ |  |  |  | ０／ ２ | ＜０．０００６ | ＜０．０００６ | ＜０．０００６ | ０／ ２ |  |  |  | ０／ ２
| シマジン |  | mg/L | ＜０．０００３ | ＜０．０００３ | ＜０．０００３ | ０／ ２ |  |  |  | ０／ ２ | ＜０．０００３ | ＜０．０００３ | ＜０．０００３ | ０／ ２ |  |  |  | ０／ ２
| チオベンカルブ |  | mg/L | ＜０．００２ | ＜０．００２ | ＜０．００２ | ０／ ２ |  |  |  | ０／ ２ | ＜０．００２ | ＜０．００２ | ＜０．００２ | ０／ ２ |  |  |  | ０／ ２
| ベンゼン |  | mg/L | ＜０．００１ | ＜０．００１ | ＜０．００１ | ０／ ２ |  |  |  | ０／ ２
| セレン |  | mg/L | ＜０．００２ | ＜０．００２ | ＜０．００２ | ０／ ２ |  |  |  | ０／ ２ | ＜０．００２ | ＜０．００２ | ＜０．００２ | ０／ ２ |  |  |  | ０／ ２
| 硝酸性窒素及び亜硝酸性窒素 |  | mg/L | ０．８９ | ０．７８ | １．０ | ０／ ４ |  |  |  | ４／ ４ | ０．２６ | ０．１７ | ０．３８ | ０／ ４ |  |  |  | ４／ ４
| ふっ素 |  | mg/L
| ほう素 |  | mg/L
| 1,4－ジオキサン |  | mg/L | ＜０．００５ | ＜０．００５ | ＜０．００５ | ０／ ２ |  |  |  | ０／ ２
※ ７５％値欄について、大腸菌数は９０％値である。
2025-04-01 |  |  | 水質総括表 確定値
水 域 名 称 |  |  |  |  | 豊川等 | 宇連川 |  |  | （地点統一番号：生活環境：NP：水生生物：底層DO） |  |  |  | 豊川等 | 宇連川 |  |  | （地点統一番号：生活環境：NP：水生生物：底層DO）
地点番号 調査地点 測定地点ｺｰﾄﾞ（地点統一番号,各種類型） |  |  |  |  | 074 | 鳳来橋 |  | 602001 | ( 034-01 : AAｲ : : A ｲ : ) |  |  |  | 075 | 大野頭首工 |  | 602002 | ( 034-51 : AAｲ : : B ｲ : )
調 査 機 関 |  | 分 析 担 当 機 関 |  | 愛知県 |  |  |  | 環境調査センタ－ 東三河支所 |  |  |  | 愛知県 |  |  |  | 愛 知 県
測 定 項 目 |  |  | 単 位 | 平 均 値 | 最 小 値 | 最 大 値 | 適合しない割合 (検体数) | 適合しない割合 (日数) | 中 央 値 | ７５％値 （※） | 検出率 | 平 均 値 | 最 小 値 | 最 大 値 | 適合しない割合 (検体数) | 適合しない割合 (日数) | 中 央 値 | ７５％値 （※） | 検出率
生活環境項目 | ｐＨ |  |  | ６．８ | ６．１ | ７．３ | １／ １２ | １／ １２ | ６．８ | ６．８ |  | ７．７ | ７．３ | ７．９ | ０／ １２ | ０／ １２ | ７．７ | ７．８
| ＤＯ |  | mg/L | ９．９ | ８．４ | １２ | ０／ １２ | ０／ １２ | ９．７ | ９．１ |  | ９．７ | ８．２ | １２ | ０／ １２ | ０／ １２ | ９．９ | ９．０
| ＢＯＤ |  | mg/L | ０．５ | ＜０．５ | ０．６ | ０／ １２ | ０／ １２ | ＜０．５ | ０．５ |  | ０．５ | ＜０．５ | ０．９ | ０／ １２ | ０／ １２ | ＜０．５ | ＜０．５
| ＣＯＤ |  | mg/L | ３．０ | ２．０ | ４．２ | － ／ １２ | － ／ １２ | ３．０ | ３．２ |  | ３．０ | ２．０ | ５．８ | － ／ １２ | － ／ １２ | ３．０ | ３．１
| ＳＳ |  | mg/L | １ | ＜１ | ３ | ０／ １２ | ０／ １２ | ＜１ | １ |  | １ | ＜１ | ２ | ０／ １２ | ０／ １２ | ＜１ | １
| 大腸菌数 |  | CFU/100mL | ５．３Ｅ １ | ８．０Ｅ ０ | １．４Ｅ ２ | ８／ １２ | ８／ １２ | ４．８Ｅ １ | １．２Ｅ ２ |  | １．４Ｅ ２ | ２．４Ｅ １ | ５．７Ｅ ２ | １２／ １２ | １２／ １２ | ７．６Ｅ １ | ３．３Ｅ ２
| ｎ－ヘキサン抽出物質 |  | mg/L
| 全窒素 |  | mg/L | ０．３６ | ０．２８ | ０．４７ | － ／ ６ | － ／ ６ | ０．３６ | ０．３７
| 全燐 |  | mg/L | ０．００５ | ＜０．００３ | ０．００７ | － ／ ６ | － ／ ６ | ０．００５ | ０．００６
| 全亜鉛 |  | mg/L | ０．００１ | ＜０．００１ | ０．００１ | ０／ １２ | ０／ １２ | ＜０．００１ | ＜０．００１ |  | ０．００１ | ＜０．００１ | ０．００２ | ０／ １２ | ０／ １２ | ０．００１ | ０．００１
| ノニルフェノール |  | mg/L | ＜０．００００６ | ＜０．００００６ | ＜０．００００６ | ０／ ６ | ０／ ６ | ＜０．００００６ | ＜０．００００６ |  | ＜０．００００６ | ＜０．００００６ | ＜０．００００６ | ０／ ６ | ０／ ６ | ＜０．００００６ | ＜０．００００６
| ＬＡＳ |  | mg/L | ＜０．０００６ | ＜０．０００６ | ＜０．０００６ | ０／ １２ | ０／ １２ | ＜０．０００６ | ＜０．０００６ |  | ０．０００６ | ＜０．０００６ | ０．０００９ | ０／ １２ | ０／ １２ | ＜０．０００６ | ＜０．０００６
| 底層溶存酸素量 |  | mg/L
特殊項目 | フェノール類 |  | mg/L
| 銅 |  | mg/L
| 鉄（溶解性） |  | mg/L
| マンガン（溶解性） |  | mg/L
| クロム |  | mg/L
そ の 他 の 項 目 | アンモニア性窒素 |  | mg/L | [8 empty] | ０．０１ | ＜０．０１ | ０．０１ |  |  | ０．０１ | ０．０１
| 亜硝酸性窒素 |  | mg/L
| 硝酸性窒素 |  | mg/L
| 有機性窒素 |  | mg/L
| 溶存態窒素 |  | mg/L
| 懸濁態窒素 |  | mg/L
| オルトリン酸態燐 |  | mg/L
| 電気伝導率 |  | mS/m | ５．４ | ３．９ | ８．７ |  |  | ４．９ | ５．４ |  | ５．８ | ４．０ | ８．２ |  |  | ５．７ | ６．５
| 塩化物イオン |  | mg/L | １ | １ | ２ |  |  | １ | １ |  | ３ | １ | ６ |  |  | ４ | ４
塩分
| 陰イオン界面活性剤 |  | mg/L
| 非イオン界面活性剤 |  | mg/L
| クロロフィルａ |  | mg/m3
| フェオ色素 |  | mg/m3
| トリハロメタン生成能 |  | mg/L | [8 empty] | ０．０４４ | ０．０３５ | ０．０５５ |  |  | ０．０４３ | ０．０４３
| クロロホルム生成能 |  | mg/L | [8 empty] | ０．０３８ | ０．０２８ | ０．０５０ |  |  | ０．０３７ | ０．０３７
| ブロモジクロロメタン生成能 |  | mg/L | [8 empty] | ０．００４ | ０．００３ | ０．００５ |  |  | ０．００４ | ０．００４
| ジブロモクロロメタン生成能 |  | mg/L | [8 empty] | ＜０．００１ | ＜０．００１ | ＜０．００１ |  |  | ＜０．００１ | ＜０．００１
| ブロモホルム生成能 |  | mg/L | [8 empty] | ＜０．００１ | ＜０．００１ | ＜０．００１ |  |  | ＜０．００１ | ＜０．００１
健 康 項 目 | カドミウム |  | mg/L | ＜０．０００５ | ＜０．０００５ | ＜０．０００５ | ０／ ４ |  |  |  | ０／ ４ | ＜０．０００５ | ＜０．０００５ | ＜０．０００５ | ０／ ２ |  |  |  | ０／ ２
| 全シアン |  | mg/L |  | ＮＤ | ＮＤ | ０／ ４ |  |  |  | ０／ ４ |  | ＮＤ | ＮＤ | ０／ ２ |  |  |  | ０／ ２
| 鉛 |  | mg/L | ＜０．００５ | ＜０．００５ | ＜０．００５ | ０／ ４ |  |  |  | ０／ ４ | ＜０．００５ | ＜０．００５ | ＜０．００５ | ０／ ２ |  |  |  | ０／ ２
| 六価クロム |  | mg/L | ＜０．０１ | ＜０．０１ | ＜０．０１ | ０／ ４ |  |  |  | ０／ ４ | ＜０．０１ | ＜０．０１ | ＜０．０１ | ０／ ２ |  |  |  | ０／ ２
| 砒素 |  | mg/L | ＜０．００５ | ＜０．００５ | ＜０．００５ | ０／ ２ |  |  |  | ０／ ２ | ＜０．００５ | ＜０．００５ | ＜０．００５ | ０／ ２ |  |  |  | ０／ ２
| 総水銀 |  | mg/L |  | ＜０．０００５ | ＜０．０００５ | ０／ ４ |  |  |  | ０／ ４
| アルキル水銀 |  | mg/L
| ＰＣＢ |  | mg/L
| ジクロロメタン |  | mg/L | ＜０．００２ | ＜０．００２ | ＜０．００２ | ０／ ４ |  |  |  | ０／ ４
| 四塩化炭素 |  | mg/L | ＜０．０００２ | ＜０．０００２ | ＜０．０００２ | ０／ ４ |  |  |  | ０／ ４
| 1,2－ジクロロエタン |  | mg/L | ＜０．０００４ | ＜０．０００４ | ＜０．０００４ | ０／ ４ |  |  |  | ０／ ４
| 1,1－ジクロロエチレン |  | mg/L | ＜０．０１ | ＜０．０１ | ＜０．０１ | ０／ ４ |  |  |  | ０／ ４
| シス－1,2－ジクロロエチレン |  | mg/L | ＜０．００４ | ＜０．００４ | ＜０．００４ | ０／ ４ |  |  |  | ０／ ４
| 1,1,1－トリクロロエタン |  | mg/L | ＜０．１ | ＜０．１ | ＜０．１ | ０／ ４ |  |  |  | ０／ ４
| 1,1,2－トリクロロエタン |  | mg/L | ＜０．０００６ | ＜０．０００６ | ＜０．０００６ | ０／ ４ |  |  |  | ０／ ４
| トリクロロエチレン |  | mg/L | ＜０．００１ | ＜０．００１ | ＜０．００１ | ０／ ４ |  |  |  | ０／ ４
| テトラクロロエチレン |  | mg/L | ＜０．０００５ | ＜０．０００５ | ＜０．０００５ | ０／ ４ |  |  |  | ０／ ４
| 1,3－ジクロロプロペン |  | mg/L | ＜０．０００２ | ＜０．０００２ | ＜０．０００２ | ０／ ４ |  |  |  | ０／ ４
| チウラム |  | mg/L | ＜０．０００６ | ＜０．０００６ | ＜０．０００６ | ０／ ２ |  |  |  | ０／ ２ | ＜０．０００６ | ＜０．０００６ | ＜０．０００６ | ０／ ２ |  |  |  | ０／ ２
| シマジン |  | mg/L | ＜０．０００３ | ＜０．０００３ | ＜０．０００３ | ０／ ２ |  |  |  | ０／ ２ | ＜０．０００３ | ＜０．０００３ | ＜０．０００３ | ０／ ２ |  |  |  | ０／ ２
| チオベンカルブ |  | mg/L | ＜０．００２ | ＜０．００２ | ＜０．００２ | ０／ ２ |  |  |  | ０／ ２ | ＜０．００２ | ＜０．００２ | ＜０．００２ | ０／ ２ |  |  |  | ０／ ２
| ベンゼン |  | mg/L | ＜０．００１ | ＜０．００１ | ＜０．００１ | ０／ ４ |  |  |  | ０／ ４
| セレン |  | mg/L | ＜０．００２ | ＜０．００２ | ＜０．００２ | ０／ ４ |  |  |  | ０／ ４ | ＜０．００２ | ＜０．００２ | ＜０．００２ | ０／ ２ |  |  |  | ０／ ２
| 硝酸性窒素及び亜硝酸性窒素 |  | mg/L
| ふっ素 |  | mg/L | ＜０．０８ | ＜０．０８ | ＜０．０８ | ０／ ２ |  |  |  | ０／ ２
| ほう素 |  | mg/L | ＜０．０２ | ＜０．０２ | ＜０．０２ | ０／ ２ |  |  |  | ０／ ２
| 1,4－ジオキサン |  | mg/L | ＜０．００５ | ＜０．００５ | ＜０．００５ | ０／ １ |  |  |  | ０／ １
※ ７５％値欄について、大腸菌数は９０％値である。
2025-04-01 |  |  | 水質総括表 確定値
水 域 名 称 |  |  |  |  | 豊川等 | 宇利川 |  |  | （地点統一番号：生活環境：NP：水生生物：底層DO） |  |  |  | 豊川等 | 間川 |  |  | （地点統一番号：生活環境：NP：水生生物：底層DO）
地点番号 調査地点 測定地点ｺｰﾄﾞ（地点統一番号,各種類型） |  |  |  |  | 076 | 大谷橋 |  | 613001 | ( 217-01 : : : : ) |  |  |  | 077 | 富貴橋 |  | 603001 | ( 209-01 : : : : )
調 査 機 関 |  | 分 析 担 当 機 関 |  | 愛知県 |  |  |  | 愛 知 県 |  |  |  | 豊橋市 |  |  |  | 豊橋市環境調査センタ－
測 定 項 目 |  |  | 単 位 | 平 均 値 | 最 小 値 | 最 大 値 | 適合しない割合 (検体数) | 適合しない割合 (日数) | 中 央 値 | ７５％値 （※） | 検出率 | 平 均 値 | 最 小 値 | 最 大 値 | 適合しない割合 (検体数) | 適合しない割合 (日数) | 中 央 値 | ７５％値 （※） | 検出率
生活環境項目 | ｐＨ |  |  | ８．２ | ７．４ | ９．３ | － ／ １２ | － ／ １２ | ８．１ | ８．２ |  | ７．８ | ７．６ | ８．０ | － ／ ４ | － ／ ４ | ７．８ | ７．９
| ＤＯ |  | mg/L | １１ | ８．５ | １４ | － ／ １２ | － ／ １２ | １１ | ９．３ |  | ９．７ | ９．１ | １０ | － ／ ４ | － ／ ４ | ９．８ | ９．６
| ＢＯＤ |  | mg/L | ０．７ | ＜０．５ | １．５ | － ／ １２ | － ／ １２ | ＜０．５ | ０．６ |  | １．１ | ＜０．５ | ２．３ | － ／ ４ | － ／ ４ | ０．９ | １．１
| ＣＯＤ |  | mg/L | ３．４ | ２．２ | ５．８ | － ／ １２ | － ／ １２ | ３．１ | ４．０ |  | ３．１ | ２．０ | ４．１ | － ／ ４ | － ／ ４ | ３．１ | ３．８
| ＳＳ |  | mg/L | ２ | ＜１ | ８ | － ／ １２ | － ／ １２ | ２ | ３ |  | ３ | １ | ７ | － ／ ４ | － ／ ４ | ２ | ２
| 大腸菌数 |  | CFU/100mL | [8 empty] | ５．２Ｅ １ | １．４Ｅ １ | ７．６Ｅ １ | － ／ ４ | － ／ ４ | ６．０Ｅ １ | ７．６Ｅ １
| ｎ－ヘキサン抽出物質 |  | mg/L
| 全窒素 |  | mg/L | １．１ | ０．７４ | １．９ | － ／ ６ | － ／ ６ | ０．９３ | １．３ |  | １．０ | ０．８８ | １．１ | － ／ ４ | － ／ ４ | １．０ | １．１
| 全燐 |  | mg/L | ０．０５５ | ０．０３５ | ０．０７８ | － ／ ６ | － ／ ６ | ０．０５１ | ０．０６６ |  | ０．０４５ | ０．０１０ | ０．１０ | － ／ ４ | － ／ ４ | ０．０３６ | ０．０５８
| 全亜鉛 |  | mg/L | [8 empty] | ０．００２ | ＜０．００１ | ０．００３ | － ／ ２ | － ／ ２ | ０．００２ | ０．００３
| ノニルフェノール |  | mg/L | ＜０．００００６ | ＜０．００００６ | ＜０．００００６ | － ／ ２ | － ／ ２ | ＜０．００００６ | ＜０．００００６
| ＬＡＳ |  | mg/L | ＜０．０００６ | ＜０．０００６ | ＜０．０００６ | － ／ ２ | － ／ ２ | ＜０．０００６ | ＜０．０００６
| 底層溶存酸素量 |  | mg/L
特殊項目 | フェノール類 |  | mg/L
| 銅 |  | mg/L | [9 empty] | ＜０．０１ | ＜０．０１ |  |  |  |  | ０／ ２
| 鉄（溶解性） |  | mg/L
| マンガン（溶解性） |  | mg/L
| クロム |  | mg/L
そ の 他 の 項 目 | アンモニア性窒素 |  | mg/L | [8 empty] | ０．０２ | ＜０．０１ | ０．０３ |  |  | ０．０２ | ０．０３
| 亜硝酸性窒素 |  | mg/L | [8 empty] | ０．０２ | ０．０１ | ０．０２ |  |  | ０．０２ | ０．０２
| 硝酸性窒素 |  | mg/L | [8 empty] | ０．７３ | ０．５６ | ０．８９ |  |  | ０．７３ | ０．８９
| 有機性窒素 |  | mg/L | [8 empty] | ０．２２ | ０．２１ | ０．２３ |  |  | ０．２２ | ０．２３
| 溶存態窒素 |  | mg/L
| 懸濁態窒素 |  | mg/L
| オルトリン酸態燐 |  | mg/L | [8 empty] | ０．０４５ | ０．００３ | ０．０８７ |  |  | ０．０４５ | ０．０８７
| 電気伝導率 |  | mS/m | １６ | １１ | ２４ |  |  | １５ | １６ |  | １９ | １５ | ２８ |  |  | １７ | １７
| 塩化物イオン |  | mg/L | [8 empty] | ５ | ４ | ６ |  |  | ５ | ５
塩分
| 陰イオン界面活性剤 |  | mg/L | [8 empty] | ０．０１ | ＜０．０１ | ０．０１ |  |  | ＜０．０１ | ＜０．０１
| 非イオン界面活性剤 |  | mg/L
| クロロフィルａ |  | mg/m3
| フェオ色素 |  | mg/m3
| トリハロメタン生成能 |  | mg/L
| クロロホルム生成能 |  | mg/L
| ブロモジクロロメタン生成能 |  | mg/L
| ジブロモクロロメタン生成能 |  | mg/L
| ブロモホルム生成能 |  | mg/L
健 康 項 目 | カドミウム |  | mg/L | ＜０．０００５ | ＜０．０００５ | ＜０．０００５ | ０／ ２ |  |  |  | ０／ ２ | ＜０．０００５ | ＜０．０００５ | ＜０．０００５ | ０／ ２ |  |  |  | ０／ ２
| 全シアン |  | mg/L |  | ＮＤ | ＮＤ | ０／ ２ |  |  |  | ０／ ２ |  | ＮＤ | ＮＤ | ０／ ２ |  |  |  | ０／ ２
| 鉛 |  | mg/L | ＜０．００５ | ＜０．００５ | ＜０．００５ | ０／ ２ |  |  |  | ０／ ２ | ＜０．００５ | ＜０．００５ | ＜０．００５ | ０／ ２ |  |  |  | ０／ ２
| 六価クロム |  | mg/L | ＜０．０１ | ＜０．０１ | ＜０．０１ | ０／ ２ |  |  |  | ０／ ２ | ＜０．０１ | ＜０．０１ | ＜０．０１ | ０／ ２ |  |  |  | ０／ ２
| 砒素 |  | mg/L | ＜０．００５ | ＜０．００５ | ＜０．００５ | ０／ ２ |  |  |  | ０／ ２ | ＜０．００５ | ＜０．００５ | ＜０．００５ | ０／ ２ |  |  |  | ０／ ２
| 総水銀 |  | mg/L | [9 empty] | ＜０．０００５ | ＜０．０００５ | ０／ ２ |  |  |  | ０／ ２
| アルキル水銀 |  | mg/L
| ＰＣＢ |  | mg/L
| ジクロロメタン |  | mg/L | [8 empty] | ＜０．００２ | ＜０．００２ | ＜０．００２ | ０／ ２ |  |  |  | ０／ ２
| 四塩化炭素 |  | mg/L | [8 empty] | ＜０．０００２ | ＜０．０００２ | ＜０．０００２ | ０／ ２ |  |  |  | ０／ ２
| 1,2－ジクロロエタン |  | mg/L | [8 empty] | ＜０．０００４ | ＜０．０００４ | ＜０．０００４ | ０／ ２ |  |  |  | ０／ ２
| 1,1－ジクロロエチレン |  | mg/L | [8 empty] | ＜０．０１ | ＜０．０１ | ＜０．０１ | ０／ ２ |  |  |  | ０／ ２
| シス－1,2－ジクロロエチレン |  | mg/L | [8 empty] | ＜０．００４ | ＜０．００４ | ＜０．００４ | ０／ ２ |  |  |  | ０／ ２
| 1,1,1－トリクロロエタン |  | mg/L | [8 empty] | ＜０．１ | ＜０．１ | ＜０．１ | ０／ ２ |  |  |  | ０／ ２
| 1,1,2－トリクロロエタン |  | mg/L | [8 empty] | ＜０．０００６ | ＜０．０００６ | ＜０．０００６ | ０／ ２ |  |  |  | ０／ ２
| トリクロロエチレン |  | mg/L | [8 empty] | ＜０．００１ | ＜０．００１ | ＜０．００１ | ０／ ２ |  |  |  | ０／ ２
| テトラクロロエチレン |  | mg/L | [8 empty] | ＜０．０００５ | ＜０．０００５ | ＜０．０００５ | ０／ ２ |  |  |  | ０／ ２
| 1,3－ジクロロプロペン |  | mg/L | [8 empty] | ＜０．０００２ | ＜０．０００２ | ＜０．０００２ | ０／ ２ |  |  |  | ０／ ２
| チウラム |  | mg/L | ＜０．０００６ | ＜０．０００６ | ＜０．０００６ | ０／ ２ |  |  |  | ０／ ２ | ＜０．０００６ | ＜０．０００６ | ＜０．０００６ | ０／ ２ |  |  |  | ０／ ２
| シマジン |  | mg/L | ＜０．０００３ | ＜０．０００３ | ＜０．０００３ | ０／ ２ |  |  |  | ０／ ２ | ＜０．０００３ | ＜０．０００３ | ＜０．０００３ | ０／ ２ |  |  |  | ０／ ２
| チオベンカルブ |  | mg/L | ＜０．００２ | ＜０．００２ | ＜０．００２ | ０／ ２ |  |  |  | ０／ ２ | ＜０．００２ | ＜０．００２ | ＜０．００２ | ０／ ２ |  |  |  | ０／ ２
| ベンゼン |  | mg/L | [8 empty] | ＜０．００１ | ＜０．００１ | ＜０．００１ | ０／ ２ |  |  |  | ０／ ２
| セレン |  | mg/L | ＜０．００２ | ＜０．００２ | ＜０．００２ | ０／ ２ |  |  |  | ０／ ２ | ＜０．００２ | ＜０．００２ | ＜０．００２ | ０／ ２ |  |  |  | ０／ ２
| 硝酸性窒素及び亜硝酸性窒素 |  | mg/L | [8 empty] | ０．７４ | ０．５８ | ０．９０ | ０／ ２ |  |  |  | ２／ ２
| ふっ素 |  | mg/L | [8 empty] | ０．１９ | ０．１６ | ０．２２ | ０／ ２ |  |  |  | ２／ ２
| ほう素 |  | mg/L | [8 empty] | ０．０２ | ０．０２ | ０．０２ | ０／ ２ |  |  |  | ２／ ２
| 1,4－ジオキサン |  | mg/L | [8 empty] | ＜０．００５ | ＜０．００５ | ＜０．００５ | ０／ ２ |  |  |  | ０／ ２
※ ７５％値欄について、大腸菌数は９０％値である。
2025-04-01 |  |  | 水質総括表 確定値
水 域 名 称 |  |  |  |  | 豊川等 | 神田川 |  |  | （地点統一番号：生活環境：NP：水生生物：底層DO） |  |  |  | 豊川等 | 朝倉川 |  |  | （地点統一番号：生活環境：NP：水生生物：底層DO）
地点番号 調査地点 測定地点ｺｰﾄﾞ（地点統一番号,各種類型） |  |  |  |  | 078 | 神田川橋 |  | 604001 | ( 210-01 : : : : ) |  |  |  | 079 | 境橋 |  | 605001 | ( 211-01 : : : : )
調 査 機 関 |  | 分 析 担 当 機 関 |  | 豊橋市 |  |  |  | 豊橋市環境調査センタ－ |  |  |  | 豊橋市 |  |  |  | 豊橋市環境調査センタ－
測 定 項 目 |  |  | 単 位 | 平 均 値 | 最 小 値 | 最 大 値 | 適合しない割合 (検体数) | 適合しない割合 (日数) | 中 央 値 | ７５％値 （※） | 検出率 | 平 均 値 | 最 小 値 | 最 大 値 | 適合しない割合 (検体数) | 適合しない割合 (日数) | 中 央 値 | ７５％値 （※） | 検出率
生活環境項目 | ｐＨ |  |  | ７．６ | ７．３ | ７．９ | － ／ ４ | － ／ ４ | ７．６ | ７．８ |  | ７．７ | ７．４ | ８．０ | － ／ ４ | － ／ ４ | ７．７ | ７．７
| ＤＯ |  | mg/L | ９．１ | ８．３ | １０ | － ／ ４ | － ／ ４ | ９．１ | ８．６ |  | ９．２ | ７．５ | １１ | － ／ ４ | － ／ ４ | ９．１ | ８．８
| ＢＯＤ |  | mg/L | １．５ | ０．５ | ２．２ | － ／ ４ | － ／ ４ | １．６ | ２．１ |  | １．２ | ０．５ | １．５ | － ／ ４ | － ／ ４ | １．３ | １．４
| ＣＯＤ |  | mg/L | ３．１ | ２．５ | ３．６ | － ／ ４ | － ／ ４ | ３．１ | ３．５ |  | ２．７ | ２．０ | ３．４ | － ／ ４ | － ／ ４ | ２．７ | ３．３
| ＳＳ |  | mg/L | ４ | ２ | ６ | － ／ ４ | － ／ ４ | ４ | ４ |  | ２ | ＜１ | ２ | － ／ ４ | － ／ ４ | ２ | ２
| 大腸菌数 |  | CFU/100mL | ８．０Ｅ ２ | ４．３Ｅ １ | ３．０Ｅ ３ | － ／ ４ | － ／ ４ | ８．２Ｅ １ | ３．０Ｅ ３ |  | ２．１Ｅ ２ | ８．９Ｅ １ | ３．２Ｅ ２ | － ／ ４ | － ／ ４ | ２．２Ｅ ２ | ３．２Ｅ ２
| ｎ－ヘキサン抽出物質 |  | mg/L
| 全窒素 |  | mg/L | １．２ | ０．５２ | １．５ | － ／ ４ | － ／ ４ | １．４ | １．４ |  | １．６ | １．２ | ２．０ | － ／ ４ | － ／ ４ | １．５ | １．６
| 全燐 |  | mg/L | ０．１２ | ０．０９３ | ０．１５ | － ／ ４ | － ／ ４ | ０．１１ | ０．１２ |  | ０．１１ | ０．０２７ | ０．１６ | － ／ ４ | － ／ ４ | ０．１２ | ０．１２
| 全亜鉛 |  | mg/L | ０．００４ | ０．００３ | ０．００４ | － ／ ２ | － ／ ２ | ０．００４ | ０．００４ |  | ０．００５ | ０．００５ | ０．００５ | － ／ ２ | － ／ ２ | ０．００５ | ０．００５
| ノニルフェノール |  | mg/L
| ＬＡＳ |  | mg/L
| 底層溶存酸素量 |  | mg/L
特殊項目 | フェノール類 |  | mg/L
| 銅 |  | mg/L |  | ＜０．０１ | ＜０．０１ |  |  |  |  | ０／ ２ |  | ＜０．０１ | ＜０．０１ |  |  |  |  | ０／ ２
| 鉄（溶解性） |  | mg/L
| マンガン（溶解性） |  | mg/L
| クロム |  | mg/L
そ の 他 の 項 目 | アンモニア性窒素 |  | mg/L | ０．０９ | ＜０．０１ | ０．１６ |  |  | ０．０９ | ０．１６ |  | ０．０７ | ０．０４ | ０．０９ |  |  | ０．０７ | ０．０９
| 亜硝酸性窒素 |  | mg/L | ０．０３ | ０．０２ | ０．０４ |  |  | ０．０３ | ０．０４ |  | ０．０２ | ＜０．０１ | ０．０２ |  |  | ０．０２ | ０．０２
| 硝酸性窒素 |  | mg/L | ０．６８ | ０．３６ | １．０ |  |  | ０．６８ | １．０ |  | １．０ | １．０ | １．０ |  |  | １．０ | １．０
| 有機性窒素 |  | mg/L | ０．２６ | ０．０９ | ０．４２ |  |  | ０．２６ | ０．４２ |  | ０．２３ | ０．１８ | ０．２８ |  |  | ０．２３ | ０．２８
| 溶存態窒素 |  | mg/L
| 懸濁態窒素 |  | mg/L
| オルトリン酸態燐 |  | mg/L | ０．０８１ | ０．０８０ | ０．０８２ |  |  | ０．０８１ | ０．０８２ |  | ０．０５５ | ０．０２４ | ０．０８５ |  |  | ０．０５５ | ０．０８５
| 電気伝導率 |  | mS/m | １７ | １５ | １９ |  |  | １８ | １８ |  | １９ | １６ | ２３ |  |  | １９ | ２０
| 塩化物イオン |  | mg/L | ７ | ３ | １３ |  |  | ６ | ７ |  | １８ | ８ | ２９ |  |  | １８ | １９
塩分
| 陰イオン界面活性剤 |  | mg/L | ０．０１ | ＜０．０１ | ０．０１ |  |  | ０．０１ | ０．０１ |  | ０．０１ | ＜０．０１ | ０．０１ |  |  | ＜０．０１ | ＜０．０１
| 非イオン界面活性剤 |  | mg/L
| クロロフィルａ |  | mg/m3
| フェオ色素 |  | mg/m3
| トリハロメタン生成能 |  | mg/L
| クロロホルム生成能 |  | mg/L
| ブロモジクロロメタン生成能 |  | mg/L
| ジブロモクロロメタン生成能 |  | mg/L
| ブロモホルム生成能 |  | mg/L
健 康 項 目 | カドミウム |  | mg/L | ＜０．０００５ | ＜０．０００５ | ＜０．０００５ | ０／ ２ |  |  |  | ０／ ２ | ＜０．０００５ | ＜０．０００５ | ＜０．０００５ | ０／ ２ |  |  |  | ０／ ２
| 全シアン |  | mg/L |  | ＮＤ | ＮＤ | ０／ ２ |  |  |  | ０／ ２ |  | ＮＤ | ＮＤ | ０／ ２ |  |  |  | ０／ ２
| 鉛 |  | mg/L | ＜０．００５ | ＜０．００５ | ＜０．００５ | ０／ ２ |  |  |  | ０／ ２ | ＜０．００５ | ＜０．００５ | ＜０．００５ | ０／ ２ |  |  |  | ０／ ２
| 六価クロム |  | mg/L | ＜０．０１ | ＜０．０１ | ＜０．０１ | ０／ ２ |  |  |  | ０／ ２ | ＜０．０１ | ＜０．０１ | ＜０．０１ | ０／ ２ |  |  |  | ０／ ２
| 砒素 |  | mg/L | ＜０．００５ | ＜０．００５ | ＜０．００５ | ０／ ２ |  |  |  | ０／ ２ | ＜０．００５ | ＜０．００５ | ＜０．００５ | ０／ ２ |  |  |  | ０／ ２
| 総水銀 |  | mg/L |  | ＜０．０００５ | ＜０．０００５ | ０／ ２ |  |  |  | ０／ ２ |  | ＜０．０００５ | ＜０．０００５ | ０／ ２ |  |  |  | ０／ ２
| アルキル水銀 |  | mg/L
| ＰＣＢ |  | mg/L
| ジクロロメタン |  | mg/L | ＜０．００２ | ＜０．００２ | ＜０．００２ | ０／ ２ |  |  |  | ０／ ２ | ＜０．００２ | ＜０．００２ | ＜０．００２ | ０／ ２ |  |  |  | ０／ ２
| 四塩化炭素 |  | mg/L | ＜０．０００２ | ＜０．０００２ | ＜０．０００２ | ０／ ２ |  |  |  | ０／ ２ | ＜０．０００２ | ＜０．０００２ | ＜０．０００２ | ０／ ２ |  |  |  | ０／ ２
| 1,2－ジクロロエタン |  | mg/L | ＜０．０００４ | ＜０．０００４ | ＜０．０００４ | ０／ ２ |  |  |  | ０／ ２ | ＜０．０００４ | ＜０．０００４ | ＜０．０００４ | ０／ ２ |  |  |  | ０／ ２
| 1,1－ジクロロエチレン |  | mg/L | ＜０．０１ | ＜０．０１ | ＜０．０１ | ０／ ２ |  |  |  | ０／ ２ | ＜０．０１ | ＜０．０１ | ＜０．０１ | ０／ ２ |  |  |  | ０／ ２
| シス－1,2－ジクロロエチレン |  | mg/L | ＜０．００４ | ＜０．００４ | ＜０．００４ | ０／ ２ |  |  |  | ０／ ２ | ＜０．００４ | ＜０．００４ | ＜０．００４ | ０／ ２ |  |  |  | ０／ ２
| 1,1,1－トリクロロエタン |  | mg/L | ＜０．１ | ＜０．１ | ＜０．１ | ０／ ２ |  |  |  | ０／ ２ | ＜０．１ | ＜０．１ | ＜０．１ | ０／ ２ |  |  |  | ０／ ２
| 1,1,2－トリクロロエタン |  | mg/L | ＜０．０００６ | ＜０．０００６ | ＜０．０００６ | ０／ ２ |  |  |  | ０／ ２ | ＜０．０００６ | ＜０．０００６ | ＜０．０００６ | ０／ ２ |  |  |  | ０／ ２
| トリクロロエチレン |  | mg/L | ＜０．００１ | ＜０．００１ | ＜０．００１ | ０／ ２ |  |  |  | ０／ ２ | ＜０．００１ | ＜０．００１ | ＜０．００１ | ０／ ２ |  |  |  | ０／ ２
| テトラクロロエチレン |  | mg/L | ＜０．０００５ | ＜０．０００５ | ＜０．０００５ | ０／ ２ |  |  |  | ０／ ２ | ＜０．０００５ | ＜０．０００５ | ＜０．０００５ | ０／ ２ |  |  |  | ０／ ２
| 1,3－ジクロロプロペン |  | mg/L | ＜０．０００２ | ＜０．０００２ | ＜０．０００２ | ０／ ２ |  |  |  | ０／ ２ | ＜０．０００２ | ＜０．０００２ | ＜０．０００２ | ０／ ２ |  |  |  | ０／ ２
| チウラム |  | mg/L | ＜０．０００６ | ＜０．０００６ | ＜０．０００６ | ０／ ２ |  |  |  | ０／ ２ | ＜０．０００６ | ＜０．０００６ | ＜０．０００６ | ０／ ２ |  |  |  | ０／ ２
| シマジン |  | mg/L | ＜０．０００３ | ＜０．０００３ | ＜０．０００３ | ０／ ２ |  |  |  | ０／ ２ | ＜０．０００３ | ＜０．０００３ | ＜０．０００３ | ０／ ２ |  |  |  | ０／ ２
| チオベンカルブ |  | mg/L | ＜０．００２ | ＜０．００２ | ＜０．００２ | ０／ ２ |  |  |  | ０／ ２ | ＜０．００２ | ＜０．００２ | ＜０．００２ | ０／ ２ |  |  |  | ０／ ２
| ベンゼン |  | mg/L | ＜０．００１ | ＜０．００１ | ＜０．００１ | ０／ ２ |  |  |  | ０／ ２ | ＜０．００１ | ＜０．００１ | ＜０．００１ | ０／ ２ |  |  |  | ０／ ２
| セレン |  | mg/L | ＜０．００２ | ＜０．００２ | ＜０．００２ | ０／ ２ |  |  |  | ０／ ２ | ＜０．００２ | ＜０．００２ | ＜０．００２ | ０／ ２ |  |  |  | ０／ ２
| 硝酸性窒素及び亜硝酸性窒素 |  | mg/L | ０．６９ | ０．３８ | １．０ | ０／ ２ |  |  |  | ２／ ２ | １．０ | １．０ | １．０ | ０／ ２ |  |  |  | ２／ ２
| ふっ素 |  | mg/L | ０．２２ | ０．１６ | ０．２７ | ０／ ２ |  |  |  | ２／ ２ | ０．１９ | ０．１６ | ０．２１ | ０／ ２ |  |  |  | ２／ ２
| ほう素 |  | mg/L | ０．０２ | ＜０．０２ | ０．０２ | ０／ ２ |  |  |  | １／ ２ | ０．０２ | ＜０．０２ | ０．０２ | ０／ ２ |  |  |  | １／ ２
| 1,4－ジオキサン |  | mg/L | ＜０．００５ | ＜０．００５ | ＜０．００５ | ０／ ２ |  |  |  | ０／ ２ | ０．００７ | ＜０．００５ | ０．００９ | ０／ ２ |  |  |  | １／ ２
※ ７５％値欄について、大腸菌数は９０％値である。
2025-04-01 |  |  | 水質総括表 確定値
水 域 名 称 |  |  |  |  | 豊川等 | 豊川放水路 |  |  | （地点統一番号：生活環境：NP：水生生物：底層DO） |  |  |  | 豊川等 | 音羽川 |  |  | （地点統一番号：生活環境：NP：水生生物：底層DO）
地点番号 調査地点 測定地点ｺｰﾄﾞ（地点統一番号,各種類型） |  |  |  |  | 080 | 小坂井大橋 |  | 606001 | ( 035-01 : Bｲ : : B ｲ : ) |  |  |  | 081 | 剣橋 |  | 607001 | ( 041-01 : Bｲ : : B ｲ : )
調 査 機 関 |  | 分 析 担 当 機 関 |  | 国土交通省 |  |  |  | 中部技術事務所 |  |  |  | 愛知県 |  |  |  | 愛 知 県
測 定 項 目 |  |  | 単 位 | 平 均 値 | 最 小 値 | 最 大 値 | 適合しない割合 (検体数) | 適合しない割合 (日数) | 中 央 値 | ７５％値 （※） | 検出率 | 平 均 値 | 最 小 値 | 最 大 値 | 適合しない割合 (検体数) | 適合しない割合 (日数) | 中 央 値 | ７５％値 （※） | 検出率
生活環境項目 | ｐＨ |  |  | ７．７ | ７．２ | ８．１ | ０／ １２ | ０／ １２ | ７．７ | ７．９ |  | ７．３ | ７．０ | ７．６ | ０／ １２ | ０／ １２ | ７．３ | ７．５
| ＤＯ |  | mg/L | ９．０ | ５．０ | １４ | ０／ １２ | ０／ １２ | ８．３ | ７．２ |  | ９．３ | ７．５ | １１ | ０／ １２ | ０／ １２ | ９．６ | ８．８
| ＢＯＤ |  | mg/L | ２．０ | １．０ | ４．１ | ２／ １２ | ２／ １２ | １．６ | ２．０ |  | ０．７ | ＜０．５ | １．６ | ０／ １２ | ０／ １２ | ０．５ | ０．６
| ＣＯＤ |  | mg/L | ４．０ | ２．７ | ５．５ | － ／ １２ | － ／ １２ | ３．９ | ４．９ |  | ２．５ | １．０ | ４．０ | － ／ １２ | － ／ １２ | ２．５ | ２．９
| ＳＳ |  | mg/L | ５ | １ | １４ | ０／ １２ | ０／ １２ | ４ | ６ |  | ５ | ２ | ９ | ０／ １２ | ０／ １２ | ４ | ５
| 大腸菌数 |  | CFU/100mL | ２．１Ｅ １ | ＜１．０Ｅ ０ | ６．８Ｅ １ | ０／ １２ | ０／ １２ | ７．０Ｅ ０ | ６．５Ｅ １ |  | ６．０Ｅ ２ | １．９Ｅ １ | ６．１Ｅ ３ | １／ １２ | １／ １２ | ７．８Ｅ １ | ２．８Ｅ ２
| ｎ－ヘキサン抽出物質 |  | mg/L | ＮＤ | ＮＤ | ＮＤ | － ／ １ | － ／ １ | ＮＤ | ＮＤ |  | ＮＤ | ＮＤ | ＮＤ | － ／ ２ | － ／ ２ | ＮＤ | ＮＤ
| 全窒素 |  | mg/L | ０．６６ | ０．５１ | ０．８３ | － ／ １２ | － ／ １２ | ０．６８ | ０．７２ |  | ０．９９ | ０．７９ | １．１ | － ／ １２ | － ／ １２ | １．０ | １．１
| 全燐 |  | mg/L | ０．０８６ | ０．０５５ | ０．１４ | － ／ １２ | － ／ １２ | ０．０８０ | ０．０９７ |  | ０．０３６ | ０．０１５ | ０．０７７ | － ／ １２ | － ／ １２ | ０．０３０ | ０．０３６
| 全亜鉛 |  | mg/L | ０．００６ | ０．００４ | ０．００７ | ０／ ６ | ０／ ６ | ０．００６ | ０．００６ |  | ０．００４ | ０．００２ | ０．００７ | ０／ １２ | ０／ １２ | ０．００３ | ０．００４
| ノニルフェノール |  | mg/L | ＜０．００００６ | ＜０．００００６ | ＜０．００００６ | ０／ ４ | ０／ ４ | ＜０．００００６ | ＜０．００００６ |  | ＜０．００００６ | ＜０．００００６ | ＜０．００００６ | ０／ ６ | ０／ ６ | ＜０．００００６ | ＜０．００００６
| ＬＡＳ |  | mg/L | ０．０００７ | ＜０．０００６ | ０．０００９ | ０／ ４ | ０／ ４ | ＜０．０００６ | ＜０．０００６ |  | ０．００２３ | ０．０００７ | ０．００５２ | ０／ １２ | ０／ １２ | ０．００１７ | ０．００３１
| 底層溶存酸素量 |  | mg/L
特殊項目 | フェノール類 |  | mg/L |  | ＜０．０１ | ＜０．０１ |  |  |  |  | ０／ １ |  | ＜０．０１ | ＜０．０１ |  |  |  |  | ０／ ２
| 銅 |  | mg/L |  | ＜０．０１ | ＜０．０１ |  |  |  |  | ０／ ４ |  | ＜０．０１ | ＜０．０１ |  |  |  |  | ０／ ４
| 鉄（溶解性） |  | mg/L | ０．０７ | ０．０５ | ０．０８ |  |  |  |  | ２／ ２
| マンガン（溶解性） |  | mg/L | ０．０２ | ０．０１ | ０．０２ |  |  |  |  | ２／ ２
| クロム |  | mg/L |  | ＜０．０１ | ＜０．０１ |  |  |  |  | ０／ １
そ の 他 の 項 目 | アンモニア性窒素 |  | mg/L | ０．０８ | ０．０２ | ０．１７ |  |  | ０．０６ | ０．０８
| 亜硝酸性窒素 |  | mg/L | ０．０１ | ＜０．０１ | ０．０１ |  |  | ０．０１ | ０．０１
| 硝酸性窒素 |  | mg/L | ０．３１ | ０．０４ | ０．４６ |  |  | ０．３７ | ０．４０
| 有機性窒素 |  | mg/L
| 溶存態窒素 |  | mg/L
| 懸濁態窒素 |  | mg/L
| オルトリン酸態燐 |  | mg/L | ０．０３７ | ０．０３１ | ０．０４１ |  |  | ０．０３７ | ０．０３８
| 電気伝導率 |  | mS/m | ２２００ | ６３０ | ２９００ |  |  | ２４００ | ２７００ |  | ３４ | １４ | ２１０ |  |  | １７ | １８
| 塩化物イオン |  | mg/L | ８５００ | １９００ | １３０００ |  |  | ９４００ | １１０００ |  | ６４ | ５ | ６２０ |  |  | ９ | １６
塩分
| 陰イオン界面活性剤 |  | mg/L | [8 empty] | ＜０．０１ | ＜０．０１ | ＜０．０１ |  |  | ＜０．０１ | ＜０．０１
| 非イオン界面活性剤 |  | mg/L
| クロロフィルａ |  | mg/m3
| フェオ色素 |  | mg/m3
| トリハロメタン生成能 |  | mg/L
| クロロホルム生成能 |  | mg/L
| ブロモジクロロメタン生成能 |  | mg/L
| ジブロモクロロメタン生成能 |  | mg/L
| ブロモホルム生成能 |  | mg/L
健 康 項 目 | カドミウム |  | mg/L | ＜０．０００５ | ＜０．０００５ | ＜０．０００５ | ０／ ２ |  |  |  | ０／ ２ | ＜０．０００５ | ＜０．０００５ | ＜０．０００５ | ０／ ４ |  |  |  | ０／ ４
| 全シアン |  | mg/L |  | ＮＤ | ＮＤ | ０／ ２ |  |  |  | ０／ ２ |  | ＮＤ | ＮＤ | ０／ ４ |  |  |  | ０／ ４
| 鉛 |  | mg/L | ＜０．００５ | ＜０．００５ | ＜０．００５ | ０／ ４ |  |  |  | ０／ ４ | ＜０．００５ | ＜０．００５ | ＜０．００５ | ０／ ４ |  |  |  | ０／ ４
| 六価クロム |  | mg/L | ＜０．０１ | ＜０．０１ | ＜０．０１ | ０／ ２ |  |  |  | ０／ ２ | ＜０．０１ | ＜０．０１ | ＜０．０１ | ０／ ４ |  |  |  | ０／ ４
| 砒素 |  | mg/L | ＜０．００５ | ＜０．００５ | ＜０．００５ | ０／ ２ |  |  |  | ０／ ２ | ＜０．００５ | ＜０．００５ | ＜０．００５ | ０／ ２ |  |  |  | ０／ ２
| 総水銀 |  | mg/L |  | ＜０．０００５ | ＜０．０００５ | ０／ ２ |  |  |  | ０／ ２ |  | ＜０．０００５ | ＜０．０００５ | ０／ ４ |  |  |  | ０／ ４
| アルキル水銀 |  | mg/L
| ＰＣＢ |  | mg/L | [9 empty] | ＮＤ | ＮＤ | ０／ １ |  |  |  | ０／ １
| ジクロロメタン |  | mg/L | ＜０．００２ | ＜０．００２ | ＜０．００２ | ０／ ２ |  |  |  | ０／ ２ | ＜０．００２ | ＜０．００２ | ＜０．００２ | ０／ ４ |  |  |  | ０／ ４
| 四塩化炭素 |  | mg/L | ＜０．０００２ | ＜０．０００２ | ＜０．０００２ | ０／ ２ |  |  |  | ０／ ２ | ＜０．０００２ | ＜０．０００２ | ＜０．０００２ | ０／ ４ |  |  |  | ０／ ４
| 1,2－ジクロロエタン |  | mg/L | ＜０．０００４ | ＜０．０００４ | ＜０．０００４ | ０／ ２ |  |  |  | ０／ ２ | ＜０．０００４ | ＜０．０００４ | ＜０．０００４ | ０／ ４ |  |  |  | ０／ ４
| 1,1－ジクロロエチレン |  | mg/L | ＜０．０１ | ＜０．０１ | ＜０．０１ | ０／ ２ |  |  |  | ０／ ２ | ＜０．０１ | ＜０．０１ | ＜０．０１ | ０／ ４ |  |  |  | ０／ ４
| シス－1,2－ジクロロエチレン |  | mg/L | ＜０．００４ | ＜０．００４ | ＜０．００４ | ０／ ２ |  |  |  | ０／ ２ | ＜０．００４ | ＜０．００４ | ＜０．００４ | ０／ ４ |  |  |  | ０／ ４
| 1,1,1－トリクロロエタン |  | mg/L | ＜０．１ | ＜０．１ | ＜０．１ | ０／ ２ |  |  |  | ０／ ２ | ＜０．１ | ＜０．１ | ＜０．１ | ０／ ４ |  |  |  | ０／ ４
| 1,1,2－トリクロロエタン |  | mg/L | ＜０．０００６ | ＜０．０００６ | ＜０．０００６ | ０／ ２ |  |  |  | ０／ ２ | ＜０．０００６ | ＜０．０００６ | ＜０．０００６ | ０／ ４ |  |  |  | ０／ ４
| トリクロロエチレン |  | mg/L | ＜０．００１ | ＜０．００１ | ＜０．００１ | ０／ ２ |  |  |  | ０／ ２ | ＜０．００１ | ＜０．００１ | ＜０．００１ | ０／ ４ |  |  |  | ０／ ４
| テトラクロロエチレン |  | mg/L | ＜０．０００５ | ＜０．０００５ | ＜０．０００５ | ０／ ２ |  |  |  | ０／ ２ | ＜０．０００５ | ＜０．０００５ | ＜０．０００５ | ０／ ４ |  |  |  | ０／ ４
| 1,3－ジクロロプロペン |  | mg/L | ＜０．０００２ | ＜０．０００２ | ＜０．０００２ | ０／ ２ |  |  |  | ０／ ２ | ＜０．０００２ | ＜０．０００２ | ＜０．０００２ | ０／ ４ |  |  |  | ０／ ４
| チウラム |  | mg/L | ＜０．０００６ | ＜０．０００６ | ＜０．０００６ | ０／ ２ |  |  |  | ０／ ２ | ＜０．０００６ | ＜０．０００６ | ＜０．０００６ | ０／ ２ |  |  |  | ０／ ２
| シマジン |  | mg/L | ＜０．０００３ | ＜０．０００３ | ＜０．０００３ | ０／ ２ |  |  |  | ０／ ２ | ＜０．０００３ | ＜０．０００３ | ＜０．０００３ | ０／ ２ |  |  |  | ０／ ２
| チオベンカルブ |  | mg/L | ＜０．００２ | ＜０．００２ | ＜０．００２ | ０／ ２ |  |  |  | ０／ ２ | ＜０．００２ | ＜０．００２ | ＜０．００２ | ０／ ２ |  |  |  | ０／ ２
| ベンゼン |  | mg/L | ＜０．００１ | ＜０．００１ | ＜０．００１ | ０／ ２ |  |  |  | ０／ ２ | ＜０．００１ | ＜０．００１ | ＜０．００１ | ０／ ４ |  |  |  | ０／ ４
| セレン |  | mg/L | ＜０．００２ | ＜０．００２ | ＜０．００２ | ０／ ２ |  |  |  | ０／ ２ | ＜０．００２ | ＜０．００２ | ＜０．００２ | ０／ ４ |  |  |  | ０／ ４
| 硝酸性窒素及び亜硝酸性窒素 |  | mg/L | ０．３２ | ０．０４ | ０．４６ | ０／ ４ |  |  |  | ４／ ４
| ふっ素 |  | mg/L | [8 empty] | ＜０．０８ | ＜０．０８ | ＜０．０８ | ０／ ２ |  |  |  | ０／ ２
| ほう素 |  | mg/L | [8 empty] | ＜０．０２ | ＜０．０２ | ＜０．０２ | ０／ ２ |  |  |  | ０／ ２
| 1,4－ジオキサン |  | mg/L | ＜０．００５ | ＜０．００５ | ＜０．００５ | ０／ ２ |  |  |  | ０／ ２ | ＜０．００５ | ＜０．００５ | ＜０．００５ | ０／ １ |  |  |  | ０／ １
※ ７５％値欄について、大腸菌数は９０％値である。
2025-04-01 |  |  | 水質総括表 確定値
水 域 名 称 |  |  |  |  | 豊川等 | 白川 |  |  | （地点統一番号：生活環境：NP：水生生物：底層DO） |  |  |  | 豊川等 | 白川 |  |  | （地点統一番号：生活環境：NP：水生生物：底層DO）
地点番号 調査地点 測定地点ｺｰﾄﾞ（地点統一番号,各種類型） |  |  |  |  | 082 | 念仏橋 |  | 608002 | ( 213-02 : : : : ) |  |  |  | 083 | 新白川橋 |  | 608001 | ( 213-01 : : : : )
調 査 機 関 |  | 分 析 担 当 機 関 |  | 愛知県 |  |  |  | 愛 知 県 |  |  |  | 愛知県 |  |  |  | 愛 知 県
測 定 項 目 |  |  | 単 位 | 平 均 値 | 最 小 値 | 最 大 値 | 適合しない割合 (検体数) | 適合しない割合 (日数) | 中 央 値 | ７５％値 （※） | 検出率 | 平 均 値 | 最 小 値 | 最 大 値 | 適合しない割合 (検体数) | 適合しない割合 (日数) | 中 央 値 | ７５％値 （※） | 検出率
生活環境項目 | ｐＨ |  |  | ８．５ | ８．０ | ９．５ | － ／ １２ | － ／ １２ | ８．３ | ８．９ |  | ８．１ | ７．５ | ９．０ | － ／ １２ | － ／ １２ | ８．０ | ８．１
| ＤＯ |  | mg/L | １１ | ８．５ | １６ | － ／ １２ | － ／ １２ | １１ | ９．５ |  | １１ | ７．７ | １３ | － ／ １２ | － ／ １２ | １１ | ９．３
| ＢＯＤ |  | mg/L | １．５ | ＜０．５ | ４．２ | － ／ １２ | － ／ １２ | １．２ | １．３ |  | １．９ | ０．８ | ４．１ | － ／ １２ | － ／ １２ | １．８ | ２．２
| ＣＯＤ |  | mg/L | ５．３ | ３．４ | ８．７ | － ／ １２ | － ／ １２ | ４．８ | ５．８ |  | ６．８ | ３．５ | １３ | － ／ １２ | － ／ １２ | ６．２ | ７．７
| ＳＳ |  | mg/L | ５ | ＜１ | ３０ | － ／ １２ | － ／ １２ | ３ | ３ |  | ３ | １ | ９ | － ／ １２ | － ／ １２ | ２ | ４
| 大腸菌数 |  | CFU/100mL
| ｎ－ヘキサン抽出物質 |  | mg/L
| 全窒素 |  | mg/L | [8 empty] | ４．４ | ０．８７ | １０ | － ／ ６ | － ／ ６ | ３．６ | ７．１
| 全燐 |  | mg/L | [8 empty] | ０．４２ | ０．２０ | ０．６８ | － ／ ６ | － ／ ６ | ０．３８ | ０．６８
| 全亜鉛 |  | mg/L
| ノニルフェノール |  | mg/L | ＜０．００００６ | ＜０．００００６ | ＜０．００００６ | － ／ ２ | － ／ ２ | ＜０．００００６ | ＜０．００００６ |  | ＜０．００００６ | ＜０．００００６ | ＜０．００００６ | － ／ ２ | － ／ ２ | ＜０．００００６ | ＜０．００００６
| ＬＡＳ |  | mg/L | ０．０１８ | ＜０．０００６ | ０．０３５ | － ／ ４ | － ／ ４ | ０．０１８ | ０．０２９ |  | ０．０１４ | ０．００２８ | ０．０２６ | － ／ ２ | － ／ ２ | ０．０１４ | ０．０２６
| 底層溶存酸素量 |  | mg/L
特殊項目 | フェノール類 |  | mg/L
| 銅 |  | mg/L
| 鉄（溶解性） |  | mg/L
| マンガン（溶解性） |  | mg/L
| クロム |  | mg/L
そ の 他 の 項 目 | アンモニア性窒素 |  | mg/L
| 亜硝酸性窒素 |  | mg/L
| 硝酸性窒素 |  | mg/L
| 有機性窒素 |  | mg/L
| 溶存態窒素 |  | mg/L
| 懸濁態窒素 |  | mg/L
| オルトリン酸態燐 |  | mg/L
| 電気伝導率 |  | mS/m | １３ | １０ | １７ |  |  | １３ | １４ |  | ２２ | １０ | ６４ |  |  | ２０ | ２５
| 塩化物イオン |  | mg/L | [8 empty] | ２４ | ５ | １４０ |  |  | １４ | ２０
塩分
| 陰イオン界面活性剤 |  | mg/L
| 非イオン界面活性剤 |  | mg/L
| クロロフィルａ |  | mg/m3
| フェオ色素 |  | mg/m3
| トリハロメタン生成能 |  | mg/L
| クロロホルム生成能 |  | mg/L
| ブロモジクロロメタン生成能 |  | mg/L
| ジブロモクロロメタン生成能 |  | mg/L
| ブロモホルム生成能 |  | mg/L
健 康 項 目 | カドミウム |  | mg/L
| 全シアン |  | mg/L
| 鉛 |  | mg/L
| 六価クロム |  | mg/L
| 砒素 |  | mg/L
| 総水銀 |  | mg/L
| アルキル水銀 |  | mg/L
| ＰＣＢ |  | mg/L
| ジクロロメタン |  | mg/L | ＜０．００２ | ＜０．００２ | ＜０．００２ | ０／ ２ |  |  |  | ０／ ２ | ＜０．００２ | ＜０．００２ | ＜０．００２ | ０／ ２ |  |  |  | ０／ ２
| 四塩化炭素 |  | mg/L | ＜０．０００２ | ＜０．０００２ | ＜０．０００２ | ０／ ２ |  |  |  | ０／ ２ | ＜０．０００２ | ＜０．０００２ | ＜０．０００２ | ０／ ２ |  |  |  | ０／ ２
| 1,2－ジクロロエタン |  | mg/L | ＜０．０００４ | ＜０．０００４ | ＜０．０００４ | ０／ ２ |  |  |  | ０／ ２ | ＜０．０００４ | ＜０．０００４ | ＜０．０００４ | ０／ ２ |  |  |  | ０／ ２
| 1,1－ジクロロエチレン |  | mg/L | ＜０．０１ | ＜０．０１ | ＜０．０１ | ０／ ２ |  |  |  | ０／ ２ | ＜０．０１ | ＜０．０１ | ＜０．０１ | ０／ ２ |  |  |  | ０／ ２
| シス－1,2－ジクロロエチレン |  | mg/L | ＜０．００４ | ＜０．００４ | ＜０．００４ | ０／ ２ |  |  |  | ０／ ２ | ＜０．００４ | ＜０．００４ | ＜０．００４ | ０／ ２ |  |  |  | ０／ ２
| 1,1,1－トリクロロエタン |  | mg/L | ＜０．１ | ＜０．１ | ＜０．１ | ０／ ２ |  |  |  | ０／ ２ | ＜０．１ | ＜０．１ | ＜０．１ | ０／ ２ |  |  |  | ０／ ２
| 1,1,2－トリクロロエタン |  | mg/L | ＜０．０００６ | ＜０．０００６ | ＜０．０００６ | ０／ ２ |  |  |  | ０／ ２ | ＜０．０００６ | ＜０．０００６ | ＜０．０００６ | ０／ ２ |  |  |  | ０／ ２
| トリクロロエチレン |  | mg/L | ＜０．００１ | ＜０．００１ | ＜０．００１ | ０／ ２ |  |  |  | ０／ ２ | ＜０．００１ | ＜０．００１ | ＜０．００１ | ０／ ２ |  |  |  | ０／ ２
| テトラクロロエチレン |  | mg/L | ＜０．０００５ | ＜０．０００５ | ＜０．０００５ | ０／ ２ |  |  |  | ０／ ２ | ＜０．０００５ | ＜０．０００５ | ＜０．０００５ | ０／ ２ |  |  |  | ０／ ２
| 1,3－ジクロロプロペン |  | mg/L | ＜０．０００２ | ＜０．０００２ | ＜０．０００２ | ０／ ２ |  |  |  | ０／ ２ | ＜０．０００２ | ＜０．０００２ | ＜０．０００２ | ０／ ２ |  |  |  | ０／ ２
| チウラム |  | mg/L
| シマジン |  | mg/L
| チオベンカルブ |  | mg/L
| ベンゼン |  | mg/L | ＜０．００１ | ＜０．００１ | ＜０．００１ | ０／ ２ |  |  |  | ０／ ２ | ＜０．００１ | ＜０．００１ | ＜０．００１ | ０／ ２ |  |  |  | ０／ ２
| セレン |  | mg/L
| 硝酸性窒素及び亜硝酸性窒素 |  | mg/L
| ふっ素 |  | mg/L
| ほう素 |  | mg/L
| 1,4－ジオキサン |  | mg/L | ＜０．００５ | ＜０．００５ | ＜０．００５ | ０／ １ |  |  |  | ０／ １ | ＜０．００５ | ＜０．００５ | ＜０．００５ | ０／ １ |  |  |  | ０／ １
※ ７５％値欄について、大腸菌数は９０％値である。
2025-04-01 |  |  | 水質総括表 確定値
水 域 名 称 |  |  |  |  | 豊川等 | 西古瀬川 |  |  | （地点統一番号：生活環境：NP：水生生物：底層DO） |  |  |  | 豊川等 | 佐奈川 |  |  | （地点統一番号：生活環境：NP：水生生物：底層DO）
地点番号 調査地点 測定地点ｺｰﾄﾞ（地点統一番号,各種類型） |  |  |  |  | 084 | 西古瀬橋 |  | 614001 | ( 218-01 : : : : ) |  |  |  | 085 | 荒古橋 |  | 609001 | ( 042-51 : Cｲ : : B ﾛ : )
調 査 機 関 |  | 分 析 担 当 機 関 |  | 愛知県 |  |  |  | 愛 知 県 |  |  |  | 愛知県 |  |  |  | 愛 知 県
測 定 項 目 |  |  | 単 位 | 平 均 値 | 最 小 値 | 最 大 値 | 適合しない割合 (検体数) | 適合しない割合 (日数) | 中 央 値 | ７５％値 （※） | 検出率 | 平 均 値 | 最 小 値 | 最 大 値 | 適合しない割合 (検体数) | 適合しない割合 (日数) | 中 央 値 | ７５％値 （※） | 検出率
生活環境項目 | ｐＨ |  |  | ７．６ | ７．１ | ８．１ | － ／ １２ | － ／ １２ | ７．７ | ７．８ |  | ８．１ | ７．７ | ８．８ | １／ １２ | １／ １２ | ８．２ | ８．３
| ＤＯ |  | mg/L | ９．９ | ７．４ | １３ | － ／ １２ | － ／ １２ | ９．７ | ８．７ |  | １０ | ７．９ | １２ | ０／ １２ | ０／ １２ | １０ | ８．６
| ＢＯＤ |  | mg/L | １．４ | ０．５ | ４．５ | － ／ １２ | － ／ １２ | １．１ | １．４ |  | １．２ | ０．７ | ３．５ | ０／ １２ | ０／ １２ | １．０ | １．１
| ＣＯＤ |  | mg/L | ５．５ | ３．３ | ９．２ | － ／ １２ | － ／ １２ | ５．３ | ５．９ |  | ４．４ | ２．９ | ７．６ | － ／ １２ | － ／ １２ | ４．２ | ４．４
| ＳＳ |  | mg/L | ８ | １ | ２９ | － ／ １２ | － ／ １２ | ５ | ８ |  | ３ | １ | １１ | ０／ １２ | ０／ １２ | ２ | ２
| 大腸菌数 |  | CFU/100mL
| ｎ－ヘキサン抽出物質 |  | mg/L
| 全窒素 |  | mg/L
| 全燐 |  | mg/L
| 全亜鉛 |  | mg/L | [8 empty] | ０．０６５ | ０．００６ | ０．１５ | ２／ ４ | ２／ ４ | ０．０５１ | ０．０９５
| ノニルフェノール |  | mg/L | ＜０．００００６ | ＜０．００００６ | ＜０．００００６ | － ／ ２ | － ／ ２ | ＜０．００００６ | ＜０．００００６ |  | ＜０．００００６ | ＜０．００００６ | ＜０．００００６ | ０／ ２ | ０／ ２ | ＜０．００００６ | ＜０．００００６
| ＬＡＳ |  | mg/L | ０．００１４ | ＜０．０００６ | ０．００２２ | － ／ ２ | － ／ ２ | ０．００１４ | ０．００２２ |  | ０．００２０ | ＜０．０００６ | ０．００３３ | ０／ ２ | ０／ ２ | ０．００２０ | ０．００３３
| 底層溶存酸素量 |  | mg/L
特殊項目 | フェノール類 |  | mg/L
| 銅 |  | mg/L
| 鉄（溶解性） |  | mg/L
| マンガン（溶解性） |  | mg/L
| クロム |  | mg/L
そ の 他 の 項 目 | アンモニア性窒素 |  | mg/L
| 亜硝酸性窒素 |  | mg/L
| 硝酸性窒素 |  | mg/L
| 有機性窒素 |  | mg/L
| 溶存態窒素 |  | mg/L
| 懸濁態窒素 |  | mg/L
| オルトリン酸態燐 |  | mg/L
| 電気伝導率 |  | mS/m | ２０ | １０ | ５２ |  |  | １７ | １９ |  | １６ | ７．６ | ２８ |  |  | １８ | ２０
| 塩化物イオン |  | mg/L
塩分
| 陰イオン界面活性剤 |  | mg/L
| 非イオン界面活性剤 |  | mg/L
| クロロフィルａ |  | mg/m3
| フェオ色素 |  | mg/m3
| トリハロメタン生成能 |  | mg/L
| クロロホルム生成能 |  | mg/L
| ブロモジクロロメタン生成能 |  | mg/L
| ジブロモクロロメタン生成能 |  | mg/L
| ブロモホルム生成能 |  | mg/L
健 康 項 目 | カドミウム |  | mg/L
| 全シアン |  | mg/L
| 鉛 |  | mg/L
| 六価クロム |  | mg/L
| 砒素 |  | mg/L
| 総水銀 |  | mg/L
| アルキル水銀 |  | mg/L
| ＰＣＢ |  | mg/L
| ジクロロメタン |  | mg/L | ＜０．００２ | ＜０．００２ | ＜０．００２ | ０／ ２ |  |  |  | ０／ ２ | ＜０．００２ | ＜０．００２ | ＜０．００２ | ０／ ２ |  |  |  | ０／ ２
| 四塩化炭素 |  | mg/L | ＜０．０００２ | ＜０．０００２ | ＜０．０００２ | ０／ ２ |  |  |  | ０／ ２ | ＜０．０００２ | ＜０．０００２ | ＜０．０００２ | ０／ ２ |  |  |  | ０／ ２
| 1,2－ジクロロエタン |  | mg/L | ＜０．０００４ | ＜０．０００４ | ＜０．０００４ | ０／ ２ |  |  |  | ０／ ２ | ＜０．０００４ | ＜０．０００４ | ＜０．０００４ | ０／ ２ |  |  |  | ０／ ２
| 1,1－ジクロロエチレン |  | mg/L | ＜０．０１ | ＜０．０１ | ＜０．０１ | ０／ ２ |  |  |  | ０／ ２ | ＜０．０１ | ＜０．０１ | ＜０．０１ | ０／ ２ |  |  |  | ０／ ２
| シス－1,2－ジクロロエチレン |  | mg/L | ＜０．００４ | ＜０．００４ | ＜０．００４ | ０／ ２ |  |  |  | ０／ ２ | ＜０．００４ | ＜０．００４ | ＜０．００４ | ０／ ２ |  |  |  | ０／ ２
| 1,1,1－トリクロロエタン |  | mg/L | ＜０．１ | ＜０．１ | ＜０．１ | ０／ ２ |  |  |  | ０／ ２ | ＜０．１ | ＜０．１ | ＜０．１ | ０／ ２ |  |  |  | ０／ ２
| 1,1,2－トリクロロエタン |  | mg/L | ＜０．０００６ | ＜０．０００６ | ＜０．０００６ | ０／ ２ |  |  |  | ０／ ２ | ＜０．０００６ | ＜０．０００６ | ＜０．０００６ | ０／ ２ |  |  |  | ０／ ２
| トリクロロエチレン |  | mg/L | ＜０．００１ | ＜０．００１ | ＜０．００１ | ０／ ２ |  |  |  | ０／ ２ | ＜０．００１ | ＜０．００１ | ＜０．００１ | ０／ ２ |  |  |  | ０／ ２
| テトラクロロエチレン |  | mg/L | ＜０．０００５ | ＜０．０００５ | ＜０．０００５ | ０／ ２ |  |  |  | ０／ ２ | ＜０．０００５ | ＜０．０００５ | ＜０．０００５ | ０／ ２ |  |  |  | ０／ ２
| 1,3－ジクロロプロペン |  | mg/L | ＜０．０００２ | ＜０．０００２ | ＜０．０００２ | ０／ ２ |  |  |  | ０／ ２ | ＜０．０００２ | ＜０．０００２ | ＜０．０００２ | ０／ ２ |  |  |  | ０／ ２
| チウラム |  | mg/L
| シマジン |  | mg/L
| チオベンカルブ |  | mg/L
| ベンゼン |  | mg/L | ＜０．００１ | ＜０．００１ | ＜０．００１ | ０／ ２ |  |  |  | ０／ ２ | ＜０．００１ | ＜０．００１ | ＜０．００１ | ０／ ２ |  |  |  | ０／ ２
| セレン |  | mg/L
| 硝酸性窒素及び亜硝酸性窒素 |  | mg/L
| ふっ素 |  | mg/L
| ほう素 |  | mg/L
| 1,4－ジオキサン |  | mg/L | ＜０．００５ | ＜０．００５ | ＜０．００５ | ０／ １ |  |  |  | ０／ １ | ＜０．００５ | ＜０．００５ | ＜０．００５ | ０／ １ |  |  |  | ０／ １
※ ７５％値欄について、大腸菌数は９０％値である。
2025-04-01 |  |  | 水質総括表 確定値
水 域 名 称 |  |  |  |  | 豊川等 | 佐奈川 |  |  | （地点統一番号：生活環境：NP：水生生物：底層DO） |  |  |  | 豊川等 | 柳生川 |  |  | （地点統一番号：生活環境：NP：水生生物：底層DO）
地点番号 調査地点 測定地点ｺｰﾄﾞ（地点統一番号,各種類型） |  |  |  |  | 086 | 柳橋 |  | 609002 | ( 042-01 : Cｲ : : B ﾛ : ) |  |  |  | 087 | 下立合橋 |  | 610001 | ( 215-01 : : : : )
調 査 機 関 |  | 分 析 担 当 機 関 |  | 愛知県 |  |  |  | 環境調査センタ－ 東三河支所 |  |  |  | 豊橋市 |  |  |  | 豊橋市環境調査センタ－
測 定 項 目 |  |  | 単 位 | 平 均 値 | 最 小 値 | 最 大 値 | 適合しない割合 (検体数) | 適合しない割合 (日数) | 中 央 値 | ７５％値 （※） | 検出率 | 平 均 値 | 最 小 値 | 最 大 値 | 適合しない割合 (検体数) | 適合しない割合 (日数) | 中 央 値 | ７５％値 （※） | 検出率
生活環境項目 | ｐＨ |  |  | ６．８ | ６．３ | ７．４ | ４／ １２ | ４／ １２ | ６．９ | ７．０ |  | ７．４ | ７．０ | ８．１ | － ／ １２ | － ／ １２ | ７．５ | ７．６
| ＤＯ |  | mg/L | ８．７ | ７．９ | ９．４ | ０／ １２ | ０／ １２ | ８．７ | ８．４ |  | ９．８ | ８．９ | １１ | － ／ １２ | － ／ １２ | １０ | ９．６
| ＢＯＤ |  | mg/L | ４．０ | ０．７ | ７．３ | ５／ １２ | ５／ １２ | ４．１ | ５．９ |  | ２．４ | １．３ | ５．１ | － ／ １２ | － ／ １２ | ２．０ | ２．４
| ＣＯＤ |  | mg/L | ４．４ | ２．４ | ６．３ | － ／ １２ | － ／ １２ | ４．４ | ５．１ |  | ５．５ | ３．９ | ７．８ | － ／ １２ | － ／ １２ | ５．２ | ５．８
| ＳＳ |  | mg/L | ３ | ＜１ | ５ | ０／ １２ | ０／ １２ | ３ | ４ |  | ５ | ２ | ９ | － ／ １２ | － ／ １２ | ５ | ６
| 大腸菌数 |  | CFU/100mL
| ｎ－ヘキサン抽出物質 |  | mg/L | ＮＤ | ＮＤ | ＮＤ | － ／ ２ | － ／ ２ | ＮＤ | ＮＤ |  | ＮＤ | ＮＤ | ＮＤ | － ／ ２ | － ／ ２ | ＮＤ | ＮＤ
| 全窒素 |  | mg/L | ４．１ | １．８ | ５．６ | － ／ １２ | － ／ １２ | ４．５ | ５．４ |  | ３．１ | １．６ | ５．５ | － ／ １２ | － ／ １２ | ２．８ | ４．２
| 全燐 |  | mg/L | ０．４０ | ０．１４ | ０．７３ | － ／ １２ | － ／ １２ | ０．４８ | ０．５４ |  | ０．３１ | ０．１９ | ０．５３ | － ／ １２ | － ／ １２ | ０．３０ | ０．３６
| 全亜鉛 |  | mg/L | ０．０２０ | ０．００５ | ０．０４８ | ３／ １２ | ３／ １２ | ０．０１６ | ０．０２４ |  | ０．００９ | ０．００４ | ０．０１６ | － ／ １２ | － ／ １２ | ０．０１０ | ０．０１０
| ノニルフェノール |  | mg/L | ＜０．００００６ | ＜０．００００６ | ＜０．００００６ | ０／ ６ | ０／ ６ | ＜０．００００６ | ＜０．００００６ |  | ＜０．００００６ | ＜０．００００６ | ＜０．００００６ | － ／ ４ | － ／ ４ | ＜０．００００６ | ＜０．００００６
| ＬＡＳ |  | mg/L | ０．００１０ | ＜０．０００６ | ０．００２８ | ０／ １２ | ０／ １２ | ＜０．０００６ | ０．０００７ |  | ０．００６１ | ０．００２４ | ０．０１１ | － ／ ４ | － ／ ４ | ０．００５４ | ０．００７０
| 底層溶存酸素量 |  | mg/L
特殊項目 | フェノール類 |  | mg/L |  | ＜０．０１ | ＜０．０１ |  |  |  |  | ０／ ２ |  | ＜０．０１ | ＜０．０１ |  |  |  |  | ０／ ２
| 銅 |  | mg/L |  | ＜０．０１ | ＜０．０１ |  |  |  |  | ０／ ４ |  | ＜０．０１ | ＜０．０１ |  |  |  |  | ０／ ２
| 鉄（溶解性） |  | mg/L
| マンガン（溶解性） |  | mg/L
| クロム |  | mg/L | [9 empty] | ＜０．０１ | ＜０．０１ |  |  |  |  | ０／ ２
そ の 他 の 項 目 | アンモニア性窒素 |  | mg/L | ０．５８ | ０．０９ | １．５ |  |  | ０．３６ | ０．５９ |  | ０．３２ | ０．０２ | １．１ |  |  | ０．０７ | ０．１０
| 亜硝酸性窒素 |  | mg/L | ０．０４ | ０．０２ | ０．０８ |  |  | ０．０３ | ０．０４ |  | ０．０８ | ０．０５ | ０．１２ |  |  | ０．０７ | ０．０７
| 硝酸性窒素 |  | mg/L | ２．１ | ０．９９ | ３．１ |  |  | ２．１ | ２．５ |  | ２．２ | ０．９８ | ３．３ |  |  | ２．３ | ２．９
| 有機性窒素 |  | mg/L | ０．６１ | ０．３５ | ０．９６ |  |  | ０．５７ | ０．６２ |  | ０．６９ | ０．４９ | ０．９４ |  |  | ０．６６ | ０．７５
| 溶存態窒素 |  | mg/L
| 懸濁態窒素 |  | mg/L
| オルトリン酸態燐 |  | mg/L | ０．２５ | ０．１０ | ０．６２ |  |  | ０．１５ | ０．１５ |  | ０．２８ | ０．１９ | ０．４６ |  |  | ０．２３ | ０．２４
| 電気伝導率 |  | mS/m | ２１ | １３ | ２８ |  |  | ２１ | ２６ |  | ２１ | １５ | ２６ |  |  | ２１ | ２５
| 塩化物イオン |  | mg/L | １２ | ４ | １７ |  |  | １２ | １４ |  | １４ | ９ | ２４ |  |  | １２ | １９
塩分
| 陰イオン界面活性剤 |  | mg/L | ０．０２ | ＜０．０１ | ０．０３ |  |  | ０．０２ | ０．０２ |  | ０．０２ | ０．０１ | ０．０３ |  |  | ０．０２ | ０．０３
| 非イオン界面活性剤 |  | mg/L
| クロロフィルａ |  | mg/m3
| フェオ色素 |  | mg/m3
| トリハロメタン生成能 |  | mg/L
| クロロホルム生成能 |  | mg/L
| ブロモジクロロメタン生成能 |  | mg/L
| ジブロモクロロメタン生成能 |  | mg/L
| ブロモホルム生成能 |  | mg/L
健 康 項 目 | カドミウム |  | mg/L | ＜０．０００５ | ＜０．０００５ | ＜０．０００５ | ０／ ４ |  |  |  | ０／ ４ | ＜０．０００５ | ＜０．０００５ | ＜０．０００５ | ０／ ４ |  |  |  | ０／ ４
| 全シアン |  | mg/L |  | ＮＤ | ＮＤ | ０／ ４ |  |  |  | ０／ ４ |  | ＮＤ | ＮＤ | ０／ ４ |  |  |  | ０／ ４
| 鉛 |  | mg/L | ＜０．００５ | ＜０．００５ | ＜０．００５ | ０／ ４ |  |  |  | ０／ ４ | ＜０．００５ | ＜０．００５ | ＜０．００５ | ０／ ４ |  |  |  | ０／ ４
| 六価クロム |  | mg/L | ＜０．０１ | ＜０．０１ | ＜０．０１ | ０／ ４ |  |  |  | ０／ ４ | ＜０．０１ | ＜０．０１ | ＜０．０１ | ０／ ４ |  |  |  | ０／ ４
| 砒素 |  | mg/L | ＜０．００５ | ＜０．００５ | ＜０．００５ | ０／ ２ |  |  |  | ０／ ２ | ＜０．００５ | ＜０．００５ | ＜０．００５ | ０／ ２ |  |  |  | ０／ ２
| 総水銀 |  | mg/L |  | ＜０．０００５ | ＜０．０００５ | ０／ ４ |  |  |  | ０／ ４ |  | ＜０．０００５ | ＜０．０００５ | ０／ ４ |  |  |  | ０／ ４
| アルキル水銀 |  | mg/L
| ＰＣＢ |  | mg/L |  | ＮＤ | ＮＤ | ０／ １ |  |  |  | ０／ １ |  | ＮＤ | ＮＤ | ０／ １ |  |  |  | ０／ １
| ジクロロメタン |  | mg/L | ＜０．００２ | ＜０．００２ | ＜０．００２ | ０／ ４ |  |  |  | ０／ ４ | ＜０．００２ | ＜０．００２ | ＜０．００２ | ０／ ２ |  |  |  | ０／ ２
| 四塩化炭素 |  | mg/L | ＜０．０００２ | ＜０．０００２ | ＜０．０００２ | ０／ ４ |  |  |  | ０／ ４ | ＜０．０００２ | ＜０．０００２ | ＜０．０００２ | ０／ ２ |  |  |  | ０／ ２
| 1,2－ジクロロエタン |  | mg/L | ＜０．０００４ | ＜０．０００４ | ＜０．０００４ | ０／ ４ |  |  |  | ０／ ４ | ＜０．０００４ | ＜０．０００４ | ＜０．０００４ | ０／ ２ |  |  |  | ０／ ２
| 1,1－ジクロロエチレン |  | mg/L | ＜０．０１ | ＜０．０１ | ＜０．０１ | ０／ ４ |  |  |  | ０／ ４ | ＜０．０１ | ＜０．０１ | ＜０．０１ | ０／ ２ |  |  |  | ０／ ２
| シス－1,2－ジクロロエチレン |  | mg/L | ＜０．００４ | ＜０．００４ | ＜０．００４ | ０／ ４ |  |  |  | ０／ ４ | ＜０．００４ | ＜０．００４ | ＜０．００４ | ０／ ２ |  |  |  | ０／ ２
| 1,1,1－トリクロロエタン |  | mg/L | ＜０．１ | ＜０．１ | ＜０．１ | ０／ ４ |  |  |  | ０／ ４ | ＜０．１ | ＜０．１ | ＜０．１ | ０／ ２ |  |  |  | ０／ ２
| 1,1,2－トリクロロエタン |  | mg/L | ＜０．０００６ | ＜０．０００６ | ＜０．０００６ | ０／ ４ |  |  |  | ０／ ４ | ＜０．０００６ | ＜０．０００６ | ＜０．０００６ | ０／ ２ |  |  |  | ０／ ２
| トリクロロエチレン |  | mg/L | ＜０．００１ | ＜０．００１ | ＜０．００１ | ０／ ４ |  |  |  | ０／ ４ | ＜０．００１ | ＜０．００１ | ＜０．００１ | ０／ ２ |  |  |  | ０／ ２
| テトラクロロエチレン |  | mg/L | ＜０．０００５ | ＜０．０００５ | ＜０．０００５ | ０／ ４ |  |  |  | ０／ ４ | ＜０．０００５ | ＜０．０００５ | ＜０．０００５ | ０／ ２ |  |  |  | ０／ ２
| 1,3－ジクロロプロペン |  | mg/L | ＜０．０００２ | ＜０．０００２ | ＜０．０００２ | ０／ ４ |  |  |  | ０／ ４ | ＜０．０００２ | ＜０．０００２ | ＜０．０００２ | ０／ ２ |  |  |  | ０／ ２
| チウラム |  | mg/L | ＜０．０００６ | ＜０．０００６ | ＜０．０００６ | ０／ ２ |  |  |  | ０／ ２ | ＜０．０００６ | ＜０．０００６ | ＜０．０００６ | ０／ ２ |  |  |  | ０／ ２
| シマジン |  | mg/L | ＜０．０００３ | ＜０．０００３ | ＜０．０００３ | ０／ ２ |  |  |  | ０／ ２ | ＜０．０００３ | ＜０．０００３ | ＜０．０００３ | ０／ ２ |  |  |  | ０／ ２
| チオベンカルブ |  | mg/L | ＜０．００２ | ＜０．００２ | ＜０．００２ | ０／ ２ |  |  |  | ０／ ２ | ＜０．００２ | ＜０．００２ | ＜０．００２ | ０／ ２ |  |  |  | ０／ ２
| ベンゼン |  | mg/L | ＜０．００１ | ＜０．００１ | ＜０．００１ | ０／ ４ |  |  |  | ０／ ４ | ＜０．００１ | ＜０．００１ | ＜０．００１ | ０／ ２ |  |  |  | ０／ ２
| セレン |  | mg/L | ＜０．００２ | ＜０．００２ | ＜０．００２ | ０／ ４ |  |  |  | ０／ ４ | ＜０．００２ | ＜０．００２ | ＜０．００２ | ０／ ２ |  |  |  | ０／ ２
| 硝酸性窒素及び亜硝酸性窒素 |  | mg/L | ２．１ | １．０ | ３．２ | ０／ ４ |  |  |  | ４／ ４ | ２．３ | １．０ | ３．５ | ０／ ４ |  |  |  | ４／ ４
| ふっ素 |  | mg/L | ＜０．０８ | ＜０．０８ | ＜０．０８ | ０／ ２ |  |  |  | ０／ ２ | ０．２１ | ０．１８ | ０．２４ | ０／ ２ |  |  |  | ２／ ２
| ほう素 |  | mg/L | ０．０３ | ０．０２ | ０．０３ | ０／ ２ |  |  |  | ２／ ２ | ０．０２ | ＜０．０２ | ０．０２ | ０／ ２ |  |  |  | １／ ２
| 1,4－ジオキサン |  | mg/L | ＜０．００５ | ＜０．００５ | ＜０．００５ | ０／ １ |  |  |  | ０／ １ | ＜０．００５ | ＜０．００５ | ＜０．００５ | ０／ ２ |  |  |  | ０／ ２
※ ７５％値欄について、大腸菌数は９０％値である。
2025-04-01 |  |  | 水質総括表 確定値
水 域 名 称 |  |  |  |  | 豊川等 | 梅田川 |  |  | （地点統一番号：生活環境：NP：水生生物：底層DO） |  |  |  | 豊川等 | 梅田川 |  |  | （地点統一番号：生活環境：NP：水生生物：底層DO）
地点番号 調査地点 測定地点ｺｰﾄﾞ（地点統一番号,各種類型） |  |  |  |  | 090 | 飛越橋 |  | 611001 | ( 040-51 : Cｲ : : B ｲ : ) |  |  |  | 092 | 御厩橋 |  | 611003 | ( 040-01 : Cｲ : : B ｲ : )
調 査 機 関 |  | 分 析 担 当 機 関 |  | 豊橋市 |  |  |  | 豊橋市環境調査センタ－ |  |  |  | 豊橋市 |  |  |  | 豊橋市環境調査センタ－
測 定 項 目 |  |  | 単 位 | 平 均 値 | 最 小 値 | 最 大 値 | 適合しない割合 (検体数) | 適合しない割合 (日数) | 中 央 値 | ７５％値 （※） | 検出率 | 平 均 値 | 最 小 値 | 最 大 値 | 適合しない割合 (検体数) | 適合しない割合 (日数) | 中 央 値 | ７５％値 （※） | 検出率
生活環境項目 | ｐＨ |  |  | ７．３ | ６．９ | ７．８ | ０／ １２ | ０／ １２ | ７．４ | ７．４ |  | ７．５ | ７．１ | ８．３ | ０／ １２ | ０／ １２ | ７．４ | ７．５
| ＤＯ |  | mg/L | ８．２ | ７．４ | ９．４ | ０／ １２ | ０／ １２ | ８．３ | ７．６ |  | ９．８ | ８．４ | １２ | ０／ １２ | ０／ １２ | ９．７ | ９．１
| ＢＯＤ |  | mg/L | ５．６ | ２．４ | １８ | ４／ １２ | ４／ １２ | ３．３ | ５．４ |  | ３．５ | １．９ | ５．６ | ２／ １２ | ２／ １２ | ３．２ | ４．２
| ＣＯＤ |  | mg/L | ８．６ | ６．０ | １３ | － ／ １２ | － ／ １２ | ８．４ | ９．８ |  | ６．９ | ５．４ | ９．４ | － ／ １２ | － ／ １２ | ６．９ | ７．６
| ＳＳ |  | mg/L | ８ | ２ | ２７ | ０／ １２ | ０／ １２ | ７ | ９ |  | ５ | １ | １０ | ０／ １２ | ０／ １２ | ４ | ７
| 大腸菌数 |  | CFU/100mL
| ｎ－ヘキサン抽出物質 |  | mg/L | [8 empty] | ＮＤ | ＮＤ | ＮＤ | － ／ ２ | － ／ ２ | ＮＤ | ＮＤ
| 全窒素 |  | mg/L | ６．２ | ３．５ | １２ | － ／ １２ | － ／ １２ | ５．７ | ６．１ |  | ６．６ | ４．５ | ９．５ | － ／ １２ | － ／ １２ | ６．３ | ７．４
| 全燐 |  | mg/L | １．１ | ０．８３ | １．７ | － ／ １２ | － ／ １２ | １．０ | １．４ |  | ０．６０ | ０．４６ | ０．８７ | － ／ １２ | － ／ １２ | ０．５６ | ０．６３
| 全亜鉛 |  | mg/L | ０．０１８ | ０．０１６ | ０．０２０ | ０／ ２ | ０／ ２ | ０．０１８ | ０．０２０ |  | ０．０２０ | ０．００８ | ０．０４２ | ２／ １２ | ２／ １２ | ０．０１６ | ０．０２７
| ノニルフェノール |  | mg/L | [8 empty] | ＜０．００００６ | ＜０．００００６ | ＜０．００００６ | ０／ ４ | ０／ ４ | ＜０．００００６ | ＜０．００００６
| ＬＡＳ |  | mg/L | [8 empty] | ０．００３１ | ０．００１０ | ０．００５０ | ０／ ４ | ０／ ４ | ０．００３１ | ０．００４９
| 底層溶存酸素量 |  | mg/L
特殊項目 | フェノール類 |  | mg/L |  | ＜０．０１ | ＜０．０１ |  |  |  |  | ０／ ２ |  | ＜０．０１ | ＜０．０１ |  |  |  |  | ０／ ２
| 銅 |  | mg/L |  | ＜０．０１ | ＜０．０１ |  |  |  |  | ０／ ２ |  | ＜０．０１ | ＜０．０１ |  |  |  |  | ０／ ２
| 鉄（溶解性） |  | mg/L
| マンガン（溶解性） |  | mg/L
| クロム |  | mg/L |  | ＜０．０１ | ＜０．０１ |  |  |  |  | ０／ ２ |  | ＜０．０１ | ＜０．０１ |  |  |  |  | ０／ ２
そ の 他 の 項 目 | アンモニア性窒素 |  | mg/L | ２．４ | ０．６７ | ６．０ |  |  | １．５ | ２．３ |  | １．２ | ０．４２ | ２．６ |  |  | ０．８６ | １．１
| 亜硝酸性窒素 |  | mg/L | ０．３０ | ０．１３ | ０．５６ |  |  | ０．２６ | ０．３４ |  | ０．２３ | ０．１８ | ０．３２ |  |  | ０．２０ | ０．２１
| 硝酸性窒素 |  | mg/L | ２．７ | １．８ | ４．２ |  |  | ２．５ | ２．５ |  | ４．５ | ３．１ | ６．０ |  |  | ４．４ | ５．１
| 有機性窒素 |  | mg/L | １．２ | ０．４３ | ２．７ |  |  | ０．８５ | １．２ |  | ０．９０ | ０．３５ | １．６ |  |  | ０．８３ | １．０
| 溶存態窒素 |  | mg/L
| 懸濁態窒素 |  | mg/L
| オルトリン酸態燐 |  | mg/L | １．０ | ０．８２ | １．４ |  |  | ０．９７ | ０．９９ |  | ０．５２ | ０．４１ | ０．６９ |  |  | ０．４８ | ０．４９
| 電気伝導率 |  | mS/m | ４５ | ３２ | ６５ |  |  | ４５ | ４８ |  | ３５ | ２６ | ５１ |  |  | ３１ | ４２
| 塩化物イオン |  | mg/L | １８ | １１ | ２６ |  |  | １８ | １９ |  | ２６ | １５ | ５０ |  |  | ２３ | ２８
塩分
| 陰イオン界面活性剤 |  | mg/L | ０．０２ | ０．０１ | ０．０３ |  |  | ０．０２ | ０．０２ |  | ０．０２ | ０．０２ | ０．０３ |  |  | ０．０２ | ０．０２
| 非イオン界面活性剤 |  | mg/L
| クロロフィルａ |  | mg/m3
| フェオ色素 |  | mg/m3
| トリハロメタン生成能 |  | mg/L
| クロロホルム生成能 |  | mg/L
| ブロモジクロロメタン生成能 |  | mg/L
| ジブロモクロロメタン生成能 |  | mg/L
| ブロモホルム生成能 |  | mg/L
健 康 項 目 | カドミウム |  | mg/L | ＜０．０００５ | ＜０．０００５ | ＜０．０００５ | ０／ ２ |  |  |  | ０／ ２ | ＜０．０００５ | ＜０．０００５ | ＜０．０００５ | ０／ ４ |  |  |  | ０／ ４
| 全シアン |  | mg/L |  | ＮＤ | ＮＤ | ０／ ２ |  |  |  | ０／ ２ |  | ＮＤ | ＮＤ | ０／ ４ |  |  |  | ０／ ４
| 鉛 |  | mg/L | ＜０．００５ | ＜０．００５ | ＜０．００５ | ０／ ２ |  |  |  | ０／ ２ | ＜０．００５ | ＜０．００５ | ＜０．００５ | ０／ ４ |  |  |  | ０／ ４
| 六価クロム |  | mg/L | ＜０．０１ | ＜０．０１ | ＜０．０１ | ０／ ２ |  |  |  | ０／ ２ | ＜０．０１ | ＜０．０１ | ＜０．０１ | ０／ ４ |  |  |  | ０／ ４
| 砒素 |  | mg/L | ＜０．００５ | ＜０．００５ | ＜０．００５ | ０／ ２ |  |  |  | ０／ ２ | ＜０．００５ | ＜０．００５ | ＜０．００５ | ０／ ２ |  |  |  | ０／ ２
| 総水銀 |  | mg/L |  | ＜０．０００５ | ＜０．０００５ | ０／ ２ |  |  |  | ０／ ２ |  | ＜０．０００５ | ＜０．０００５ | ０／ ４ |  |  |  | ０／ ４
| アルキル水銀 |  | mg/L
| ＰＣＢ |  | mg/L |  | ＮＤ | ＮＤ | ０／ １ |  |  |  | ０／ １ |  | ＮＤ | ＮＤ | ０／ １ |  |  |  | ０／ １
| ジクロロメタン |  | mg/L | ＜０．００２ | ＜０．００２ | ＜０．００２ | ０／ ２ |  |  |  | ０／ ２ | ＜０．００２ | ＜０．００２ | ＜０．００２ | ０／ ２ |  |  |  | ０／ ２
| 四塩化炭素 |  | mg/L | ＜０．０００２ | ＜０．０００２ | ＜０．０００２ | ０／ ２ |  |  |  | ０／ ２ | ＜０．０００２ | ＜０．０００２ | ＜０．０００２ | ０／ ２ |  |  |  | ０／ ２
| 1,2－ジクロロエタン |  | mg/L | ＜０．０００４ | ＜０．０００４ | ＜０．０００４ | ０／ ２ |  |  |  | ０／ ２ | ＜０．０００４ | ＜０．０００４ | ＜０．０００４ | ０／ ２ |  |  |  | ０／ ２
| 1,1－ジクロロエチレン |  | mg/L | ＜０．０１ | ＜０．０１ | ＜０．０１ | ０／ ２ |  |  |  | ０／ ２ | ＜０．０１ | ＜０．０１ | ＜０．０１ | ０／ ２ |  |  |  | ０／ ２
| シス－1,2－ジクロロエチレン |  | mg/L | ＜０．００４ | ＜０．００４ | ＜０．００４ | ０／ ２ |  |  |  | ０／ ２ | ＜０．００４ | ＜０．００４ | ＜０．００４ | ０／ ２ |  |  |  | ０／ ２
| 1,1,1－トリクロロエタン |  | mg/L | ＜０．１ | ＜０．１ | ＜０．１ | ０／ ２ |  |  |  | ０／ ２ | ＜０．１ | ＜０．１ | ＜０．１ | ０／ ２ |  |  |  | ０／ ２
| 1,1,2－トリクロロエタン |  | mg/L | ＜０．０００６ | ＜０．０００６ | ＜０．０００６ | ０／ ２ |  |  |  | ０／ ２ | ＜０．０００６ | ＜０．０００６ | ＜０．０００６ | ０／ ２ |  |  |  | ０／ ２
| トリクロロエチレン |  | mg/L | ＜０．００１ | ＜０．００１ | ＜０．００１ | ０／ ２ |  |  |  | ０／ ２ | ＜０．００１ | ＜０．００１ | ＜０．００１ | ０／ ２ |  |  |  | ０／ ２
| テトラクロロエチレン |  | mg/L | ＜０．０００５ | ＜０．０００５ | ＜０．０００５ | ０／ ２ |  |  |  | ０／ ２ | ＜０．０００５ | ＜０．０００５ | ＜０．０００５ | ０／ ２ |  |  |  | ０／ ２
| 1,3－ジクロロプロペン |  | mg/L | ＜０．０００２ | ＜０．０００２ | ＜０．０００２ | ０／ ２ |  |  |  | ０／ ２ | ＜０．０００２ | ＜０．０００２ | ＜０．０００２ | ０／ ２ |  |  |  | ０／ ２
| チウラム |  | mg/L | ＜０．０００６ | ＜０．０００６ | ＜０．０００６ | ０／ ２ |  |  |  | ０／ ２ | ＜０．０００６ | ＜０．０００６ | ＜０．０００６ | ０／ ２ |  |  |  | ０／ ２
| シマジン |  | mg/L | ＜０．０００３ | ＜０．０００３ | ＜０．０００３ | ０／ ２ |  |  |  | ０／ ２ | ＜０．０００３ | ＜０．０００３ | ＜０．０００３ | ０／ ２ |  |  |  | ０／ ２
| チオベンカルブ |  | mg/L | ＜０．００２ | ＜０．００２ | ＜０．００２ | ０／ ２ |  |  |  | ０／ ２ | ＜０．００２ | ＜０．００２ | ＜０．００２ | ０／ ２ |  |  |  | ０／ ２
| ベンゼン |  | mg/L | ＜０．００１ | ＜０．００１ | ＜０．００１ | ０／ ２ |  |  |  | ０／ ２ | ＜０．００１ | ＜０．００１ | ＜０．００１ | ０／ ２ |  |  |  | ０／ ２
| セレン |  | mg/L | ＜０．００２ | ＜０．００２ | ＜０．００２ | ０／ ２ |  |  |  | ０／ ２ | ＜０．００２ | ＜０．００２ | ＜０．００２ | ０／ ２ |  |  |  | ０／ ２
| 硝酸性窒素及び亜硝酸性窒素 |  | mg/L | ３．１ | ２．３ | ４．４ | ０／ ４ |  |  |  | ４／ ４ | ４．７ | ３．４ | ６．３ | ０／ ４ |  |  |  | ４／ ４
| ふっ素 |  | mg/L | ０．２４ | ０．２１ | ０．２６ | ０／ ２ |  |  |  | ２／ ２ | ０．２２ | ０．１９ | ０．２４ | ０／ ２ |  |  |  | ２／ ２
| ほう素 |  | mg/L | ０．０２ | ＜０．０２ | ０．０２ | ０／ ２ |  |  |  | １／ ２ | ０．０２ | ０．０２ | ０．０２ | ０／ ２ |  |  |  | ２／ ２
| 1,4－ジオキサン |  | mg/L | ＜０．００５ | ＜０．００５ | ＜０．００５ | ０／ ２ |  |  |  | ０／ ２ | ＜０．００５ | ＜０．００５ | ＜０．００５ | ０／ ２ |  |  |  | ０／ ２
※ ７５％値欄について、大腸菌数は９０％値である。
2025-04-01 |  |  | 水質総括表 確定値
水 域 名 称 |  |  |  |  | 豊川等 | 梅田川 |  |  | （地点統一番号：生活環境：NP：水生生物：底層DO） |  |  |  | 豊川等 | 浜田川 |  |  | （地点統一番号：生活環境：NP：水生生物：底層DO）
地点番号 調査地点 測定地点ｺｰﾄﾞ（地点統一番号,各種類型） |  |  |  |  | 093 | 植田橋 |  | 611004 | ( 040-52 : Cｲ : : B ｲ : ) |  |  |  | 094 | 佐久良橋 |  | 615001 | ( 219-01 : : : : )
調 査 機 関 |  | 分 析 担 当 機 関 |  | 豊橋市 |  |  |  | 豊橋市環境調査センタ－ |  |  |  | 豊橋市 |  |  |  | 豊橋市環境調査センタ－
測 定 項 目 |  |  | 単 位 | 平 均 値 | 最 小 値 | 最 大 値 | 適合しない割合 (検体数) | 適合しない割合 (日数) | 中 央 値 | ７５％値 （※） | 検出率 | 平 均 値 | 最 小 値 | 最 大 値 | 適合しない割合 (検体数) | 適合しない割合 (日数) | 中 央 値 | ７５％値 （※） | 検出率
生活環境項目 | ｐＨ |  |  | ７．４ | ７．１ | ７．８ | ０／ １２ | ０／ １２ | ７．４ | ７．６ |  | ７．２ | ７．０ | ７．３ | － ／ ４ | － ／ ４ | ７．２ | ７．３
| ＤＯ |  | mg/L | ８．５ | ５．７ | １３ | ０／ １２ | ０／ １２ | ８．２ | ６．５ |  | １０ | ９．２ | １１ | － ／ ４ | － ／ ４ | １０ | ９．５
| ＢＯＤ |  | mg/L | ２．４ | ０．９ | １１ | １／ １２ | １／ １２ | １．６ | １．９ |  | ２．５ | １．３ | ４．１ | － ／ ４ | － ／ ４ | ２．３ | ２．６
| ＣＯＤ |  | mg/L | ６．２ | ４．５ | １１ | － ／ １２ | － ／ １２ | ６．０ | ６．３ |  | ４．２ | ３．２ | ５．３ | － ／ ４ | － ／ ４ | ４．２ | ４．６
| ＳＳ |  | mg/L | １１ | ４ | ２０ | ０／ １２ | ０／ １２ | １０ | １４ |  | ５ | １ | ８ | － ／ ４ | － ／ ４ | ５ | ６
| 大腸菌数 |  | CFU/100mL
| ｎ－ヘキサン抽出物質 |  | mg/L
| 全窒素 |  | mg/L | ５．１ | ３．１ | ７．７ | － ／ １２ | － ／ １２ | ５．１ | ５．９ |  | ８．８ | ５．０ | １１ | － ／ ４ | － ／ ４ | ９．６ | １０
| 全燐 |  | mg/L | ０．４１ | ０．１１ | ０．６７ | － ／ １２ | － ／ １２ | ０．４３ | ０．４４ |  | ０．６１ | ０．５２ | ０．７７ | － ／ ４ | － ／ ４ | ０．５７ | ０．５９
| 全亜鉛 |  | mg/L | ０．０１４ | ０．０１１ | ０．０１７ | ０／ ２ | ０／ ２ | ０．０１４ | ０．０１７ |  | ０．００８ | ０．００６ | ０．０１０ | － ／ ２ | － ／ ２ | ０．００８ | ０．０１０
| ノニルフェノール |  | mg/L
| ＬＡＳ |  | mg/L
| 底層溶存酸素量 |  | mg/L
特殊項目 | フェノール類 |  | mg/L
| 銅 |  | mg/L |  | ＜０．０１ | ＜０．０１ |  |  |  |  | ０／ ２ |  | ＜０．０１ | ＜０．０１ |  |  |  |  | ０／ ２
| 鉄（溶解性） |  | mg/L
| マンガン（溶解性） |  | mg/L
| クロム |  | mg/L
そ の 他 の 項 目 | アンモニア性窒素 |  | mg/L
| 亜硝酸性窒素 |  | mg/L | ０．０５ | ＜０．０１ | ０．０８ |  |  | ０．０５ | ０．０８ |  | ０．４８ | ０．１９ | ０．８９ |  |  | ０．４１ | ０．４９
| 硝酸性窒素 |  | mg/L | ２．１ | １．９ | ２．２ |  |  | ２．１ | ２．２ |  | ７．０ | ３．２ | ８．９ |  |  | ７．９ | ８．６
| 有機性窒素 |  | mg/L
| 溶存態窒素 |  | mg/L
| 懸濁態窒素 |  | mg/L
| オルトリン酸態燐 |  | mg/L
| 電気伝導率 |  | mS/m | １３００ | ６６ | ２９００ |  |  | １０００ | １８００ |  | ３６ | ２６ | ４６ |  |  | ３７ | ３９
| 塩化物イオン |  | mg/L | ３３００ | １４０ | ６９００ |  |  | ３０００ | ５１００ |  | ３２ | ２０ | ４３ |  |  | ３２ | ３５
塩分
| 陰イオン界面活性剤 |  | mg/L | [8 empty] | ＜０．０１ | ＜０．０１ | ＜０．０１ |  |  | ＜０．０１ | ＜０．０１
| 非イオン界面活性剤 |  | mg/L
| クロロフィルａ |  | mg/m3
| フェオ色素 |  | mg/m3
| トリハロメタン生成能 |  | mg/L
| クロロホルム生成能 |  | mg/L
| ブロモジクロロメタン生成能 |  | mg/L
| ジブロモクロロメタン生成能 |  | mg/L
| ブロモホルム生成能 |  | mg/L
健 康 項 目 | カドミウム |  | mg/L | ＜０．０００５ | ＜０．０００５ | ＜０．０００５ | ０／ ２ |  |  |  | ０／ ２ | ＜０．０００５ | ＜０．０００５ | ＜０．０００５ | ０／ ２ |  |  |  | ０／ ２
| 全シアン |  | mg/L |  | ＮＤ | ＮＤ | ０／ ２ |  |  |  | ０／ ２ |  | ＮＤ | ＮＤ | ０／ ２ |  |  |  | ０／ ２
| 鉛 |  | mg/L | ＜０．００５ | ＜０．００５ | ＜０．００５ | ０／ ２ |  |  |  | ０／ ２ | ＜０．００５ | ＜０．００５ | ＜０．００５ | ０／ ２ |  |  |  | ０／ ２
| 六価クロム |  | mg/L | ＜０．０１ | ＜０．０１ | ＜０．０１ | ０／ ２ |  |  |  | ０／ ２ | ＜０．０１ | ＜０．０１ | ＜０．０１ | ０／ ２ |  |  |  | ０／ ２
| 砒素 |  | mg/L | ＜０．００５ | ＜０．００５ | ＜０．００５ | ０／ ２ |  |  |  | ０／ ２ | ＜０．００５ | ＜０．００５ | ＜０．００５ | ０／ ２ |  |  |  | ０／ ２
| 総水銀 |  | mg/L |  | ＜０．０００５ | ＜０．０００５ | ０／ ２ |  |  |  | ０／ ２ |  | ＜０．０００５ | ＜０．０００５ | ０／ ２ |  |  |  | ０／ ２
| アルキル水銀 |  | mg/L
| ＰＣＢ |  | mg/L
| ジクロロメタン |  | mg/L | ＜０．００２ | ＜０．００２ | ＜０．００２ | ０／ ２ |  |  |  | ０／ ２ | ＜０．００２ | ＜０．００２ | ＜０．００２ | ０／ ２ |  |  |  | ０／ ２
| 四塩化炭素 |  | mg/L | ＜０．０００２ | ＜０．０００２ | ＜０．０００２ | ０／ ２ |  |  |  | ０／ ２ | ＜０．０００２ | ＜０．０００２ | ＜０．０００２ | ０／ ２ |  |  |  | ０／ ２
| 1,2－ジクロロエタン |  | mg/L | ＜０．０００４ | ＜０．０００４ | ＜０．０００４ | ０／ ２ |  |  |  | ０／ ２ | ＜０．０００４ | ＜０．０００４ | ＜０．０００４ | ０／ ２ |  |  |  | ０／ ２
| 1,1－ジクロロエチレン |  | mg/L | ＜０．０１ | ＜０．０１ | ＜０．０１ | ０／ ２ |  |  |  | ０／ ２ | ＜０．０１ | ＜０．０１ | ＜０．０１ | ０／ ２ |  |  |  | ０／ ２
| シス－1,2－ジクロロエチレン |  | mg/L | ＜０．００４ | ＜０．００４ | ＜０．００４ | ０／ ２ |  |  |  | ０／ ２ | ＜０．００４ | ＜０．００４ | ＜０．００４ | ０／ ２ |  |  |  | ０／ ２
| 1,1,1－トリクロロエタン |  | mg/L | ＜０．１ | ＜０．１ | ＜０．１ | ０／ ２ |  |  |  | ０／ ２ | ＜０．１ | ＜０．１ | ＜０．１ | ０／ ２ |  |  |  | ０／ ２
| 1,1,2－トリクロロエタン |  | mg/L | ＜０．０００６ | ＜０．０００６ | ＜０．０００６ | ０／ ２ |  |  |  | ０／ ２ | ＜０．０００６ | ＜０．０００６ | ＜０．０００６ | ０／ ２ |  |  |  | ０／ ２
| トリクロロエチレン |  | mg/L | ＜０．００１ | ＜０．００１ | ＜０．００１ | ０／ ２ |  |  |  | ０／ ２ | ＜０．００１ | ＜０．００１ | ＜０．００１ | ０／ ２ |  |  |  | ０／ ２
| テトラクロロエチレン |  | mg/L | ＜０．０００５ | ＜０．０００５ | ＜０．０００５ | ０／ ２ |  |  |  | ０／ ２ | ＜０．０００５ | ＜０．０００５ | ＜０．０００５ | ０／ ２ |  |  |  | ０／ ２
| 1,3－ジクロロプロペン |  | mg/L | ＜０．０００２ | ＜０．０００２ | ＜０．０００２ | ０／ ２ |  |  |  | ０／ ２ | ＜０．０００２ | ＜０．０００２ | ＜０．０００２ | ０／ ２ |  |  |  | ０／ ２
| チウラム |  | mg/L | ＜０．０００６ | ＜０．０００６ | ＜０．０００６ | ０／ ２ |  |  |  | ０／ ２ | ＜０．０００６ | ＜０．０００６ | ＜０．０００６ | ０／ ２ |  |  |  | ０／ ２
| シマジン |  | mg/L | ＜０．０００３ | ＜０．０００３ | ＜０．０００３ | ０／ ２ |  |  |  | ０／ ２ | ＜０．０００３ | ＜０．０００３ | ＜０．０００３ | ０／ ２ |  |  |  | ０／ ２
| チオベンカルブ |  | mg/L | ＜０．００２ | ＜０．００２ | ＜０．００２ | ０／ ２ |  |  |  | ０／ ２ | ＜０．００２ | ＜０．００２ | ＜０．００２ | ０／ ２ |  |  |  | ０／ ２
| ベンゼン |  | mg/L | ＜０．００１ | ＜０．００１ | ＜０．００１ | ０／ ２ |  |  |  | ０／ ２ | ＜０．００１ | ＜０．００１ | ＜０．００１ | ０／ ２ |  |  |  | ０／ ２
| セレン |  | mg/L | ＜０．００２ | ＜０．００２ | ＜０．００２ | ０／ ２ |  |  |  | ０／ ２ | ＜０．００２ | ＜０．００２ | ＜０．００２ | ０／ ２ |  |  |  | ０／ ２
| 硝酸性窒素及び亜硝酸性窒素 |  | mg/L | ２．１ | ２．０ | ２．２ | ０／ ２ |  |  |  | ２／ ２ | ７．５ | ３．５ | ９．８ | ０／ ４ |  |  |  | ４／ ４
| ふっ素 |  | mg/L | [8 empty] | ０．０８ | ＜０．０８ | ０．０８ | ０／ ２ |  |  |  | １／ ２
| ほう素 |  | mg/L | [8 empty] | ０．０４ | ＜０．０２ | ０．０６ | ０／ ２ |  |  |  | １／ ２
| 1,4－ジオキサン |  | mg/L | ＜０．００５ | ＜０．００５ | ＜０．００５ | ０／ ２ |  |  |  | ０／ ２ | ＜０．００５ | ＜０．００５ | ＜０．００５ | ０／ ２ |  |  |  | ０／ ２
※ ７５％値欄について、大腸菌数は９０％値である。
2025-04-01 |  |  | 水質総括表 確定値
水 域 名 称 |  |  |  |  | 豊川等 | 汐川 |  |  | （地点統一番号：生活環境：NP：水生生物：底層DO） | [7 empty] | （地点統一番号：生活環境：NP：水生生物：底層DO）
地点番号 調査地点 測定地点ｺｰﾄﾞ（地点統一番号,各種類型） |  |  |  |  | 095 | 船倉橋 |  | 612001 | ( 043-01 : Dｲ : : B ｲ : )
調 査 機 関 |  | 分 析 担 当 機 関 |  | 愛知県 |  |  |  | 環境調査センタ－ 東三河支所
測 定 項 目 |  |  | 単 位 | 平 均 値 | 最 小 値 | 最 大 値 | 適合しない割合 (検体数) | 適合しない割合 (日数) | 中 央 値 | ７５％値 （※） | 検出率 | 平 均 値 | 最 小 値 | 最 大 値 | 適合しない割合 (検体数) | 適合しない割合 (日数) | 中 央 値 | ７５％値 （※） | 検出率
生活環境項目 | ｐＨ |  |  | ６．８ | ６．４ | ７．５ | ０／ １２ | ０／ １２ | ６．８ | ６．９
| ＤＯ |  | mg/L | ７．３ | ４．２ | １０ | ０／ １２ | ０／ １２ | ７．９ | ６．３
| ＢＯＤ |  | mg/L | ４．９ | ２．１ | ８．７ | １／ １２ | １／ １２ | ４．４ | ６．６
| ＣＯＤ |  | mg/L | １１ | ６．２ | １５ | － ／ １２ | － ／ １２ | １０ | １３
| ＳＳ |  | mg/L | ３６ | ９ | ６４ | ０／ １２ | ０／ １２ | ３６ | ４９
| 大腸菌数 |  | CFU/100mL
| ｎ－ヘキサン抽出物質 |  | mg/L | ＮＤ | ＮＤ | ＮＤ | － ／ ２ | － ／ ２ | ＮＤ | ＮＤ
| 全窒素 |  | mg/L | ８．６ | ５．３ | １４ | － ／ １２ | － ／ １２ | ８．３ | １０
| 全燐 |  | mg/L | １．３ | ０．９６ | １．９ | － ／ １２ | － ／ １２ | １．２ | １．６
| 全亜鉛 |  | mg/L | ０．０１２ | ０．００５ | ０．０１７ | ０／ １２ | ０／ １２ | ０．０１２ | ０．０１５
| ノニルフェノール |  | mg/L | ＜０．００００６ | ＜０．００００６ | ＜０．００００６ | ０／ ６ | ０／ ６ | ＜０．００００６ | ＜０．００００６
| ＬＡＳ |  | mg/L | ０．０００７ | ＜０．０００６ | ０．００１７ | ０／ １２ | ０／ １２ | ＜０．０００６ | ０．０００６
| 底層溶存酸素量 |  | mg/L
特殊項目 | フェノール類 |  | mg/L |  | ＜０．０１ | ＜０．０１ |  |  |  |  | ０／ ２
| 銅 |  | mg/L | ０．０１ | ＜０．０１ | ０．０１ |  |  |  |  | １／ ４
| 鉄（溶解性） |  | mg/L
| マンガン（溶解性） |  | mg/L
| クロム |  | mg/L
そ の 他 の 項 目 | アンモニア性窒素 |  | mg/L | １．３ | ０．９８ | １．７ |  |  | １．４ | １．４
| 亜硝酸性窒素 |  | mg/L | ０．６０ | ０．２６ | １．３ |  |  | ０．４１ | ０．５１
| 硝酸性窒素 |  | mg/L | ４．８ | １．７ | ７．８ |  |  | ４．８ | ５．９
| 有機性窒素 |  | mg/L | １．４ | ０．８２ | ２．０ |  |  | １．３ | １．４
| 溶存態窒素 |  | mg/L
| 懸濁態窒素 |  | mg/L
| オルトリン酸態燐 |  | mg/L | １．２ | ０．８７ | １．７ |  |  | １．２ | １．４
| 電気伝導率 |  | mS/m | ５５０ | ４７ | １５００ |  |  | ３５０ | ８５０
| 塩化物イオン |  | mg/L | １６００ | ６９ | ４７００ |  |  | ９００ | ２５００
塩分
| 陰イオン界面活性剤 |  | mg/L | ０．０２ | ０．０１ | ０．０３ |  |  | ０．０１ | ０．０１
| 非イオン界面活性剤 |  | mg/L
| クロロフィルａ |  | mg/m3
| フェオ色素 |  | mg/m3
| トリハロメタン生成能 |  | mg/L
| クロロホルム生成能 |  | mg/L
| ブロモジクロロメタン生成能 |  | mg/L
| ジブロモクロロメタン生成能 |  | mg/L
| ブロモホルム生成能 |  | mg/L
健 康 項 目 | カドミウム |  | mg/L | ＜０．０００５ | ＜０．０００５ | ＜０．０００５ | ０／ ４ |  |  |  | ０／ ４
| 全シアン |  | mg/L |  | ＮＤ | ＮＤ | ０／ ４ |  |  |  | ０／ ４
| 鉛 |  | mg/L | ＜０．００５ | ＜０．００５ | ＜０．００５ | ０／ ４ |  |  |  | ０／ ４
| 六価クロム |  | mg/L | ＜０．０１ | ＜０．０１ | ＜０．０１ | ０／ ４ |  |  |  | ０／ ４
| 砒素 |  | mg/L | ＜０．００５ | ＜０．００５ | ＜０．００５ | ０／ ２ |  |  |  | ０／ ２
| 総水銀 |  | mg/L |  | ＜０．０００５ | ＜０．０００５ | ０／ ４ |  |  |  | ０／ ４
| アルキル水銀 |  | mg/L
| ＰＣＢ |  | mg/L |  | ＮＤ | ＮＤ | ０／ １ |  |  |  | ０／ １
| ジクロロメタン |  | mg/L | ＜０．００２ | ＜０．００２ | ＜０．００２ | ０／ ４ |  |  |  | ０／ ４
| 四塩化炭素 |  | mg/L | ＜０．０００２ | ＜０．０００２ | ＜０．０００２ | ０／ ４ |  |  |  | ０／ ４
| 1,2－ジクロロエタン |  | mg/L | ＜０．０００４ | ＜０．０００４ | ＜０．０００４ | ０／ ４ |  |  |  | ０／ ４
| 1,1－ジクロロエチレン |  | mg/L | ＜０．０１ | ＜０．０１ | ＜０．０１ | ０／ ４ |  |  |  | ０／ ４
| シス－1,2－ジクロロエチレン |  | mg/L | ＜０．００４ | ＜０．００４ | ＜０．００４ | ０／ ４ |  |  |  | ０／ ４
| 1,1,1－トリクロロエタン |  | mg/L | ＜０．１ | ＜０．１ | ＜０．１ | ０／ ４ |  |  |  | ０／ ４
| 1,1,2－トリクロロエタン |  | mg/L | ＜０．０００６ | ＜０．０００６ | ＜０．０００６ | ０／ ４ |  |  |  | ０／ ４
| トリクロロエチレン |  | mg/L | ＜０．００１ | ＜０．００１ | ＜０．００１ | ０／ ４ |  |  |  | ０／ ４
| テトラクロロエチレン |  | mg/L | ＜０．０００５ | ＜０．０００５ | ＜０．０００５ | ０／ ４ |  |  |  | ０／ ４
| 1,3－ジクロロプロペン |  | mg/L | ＜０．０００２ | ＜０．０００２ | ＜０．０００２ | ０／ ４ |  |  |  | ０／ ４
| チウラム |  | mg/L | ＜０．０００６ | ＜０．０００６ | ＜０．０００６ | ０／ ２ |  |  |  | ０／ ２
| シマジン |  | mg/L | ＜０．０００３ | ＜０．０００３ | ＜０．０００３ | ０／ ２ |  |  |  | ０／ ２
| チオベンカルブ |  | mg/L | ＜０．００２ | ＜０．００２ | ＜０．００２ | ０／ ２ |  |  |  | ０／ ２
| ベンゼン |  | mg/L | ＜０．００１ | ＜０．００１ | ＜０．００１ | ０／ ４ |  |  |  | ０／ ４
| セレン |  | mg/L | ＜０．００２ | ＜０．００２ | ＜０．００２ | ０／ ４ |  |  |  | ０／ ４
| 硝酸性窒素及び亜硝酸性窒素 |  | mg/L | ５．４ | ３．０ | ８．１ | ０／ ４ |  |  |  | ４／ ４
| ふっ素 |  | mg/L | ０．３４ | ０．２０ | ０．４７ | ０／ ２ |  |  |  | ２／ ２
| ほう素 |  | mg/L | ０．５７ | ０．０４ | １．１ | １／ ２ |  |  |  | ２／ ２
| 1,4－ジオキサン |  | mg/L | ＜０．００５ | ＜０．００５ | ＜０．００５ | ０／ １ |  |  |  | ０／ １
※ ７５％値欄について、大腸菌数は９０％値である。