## 庄内川等水域（その２）
2025-04-01 |  |  |  | 水質個表 確定値 | [13 empty] | 愛 知 県
測定地点コード |  |  | 水域区分 |  | 水域名 |  | 地点番号 | 測定地点名 |  |  | 地点統一番号 | 生活環境類型 | ＮＰ類型 | 水生生物類型 | 底層DO類型 | 調査区分 | 調査機関 | 分析担当機関
２０６５０１ |  |  | 庄内川等 |  | 庄内川中流（１） |  | ０２０ | 城嶺橋 |  |  | １０１－０１ | Ａイ |  | Ｂイ |  | 年 間 | 国土交通省 | 中部技術事務所
| 1 |  |  |  |  | ２０２５年 | ２０２５年 |  | ２０２５年 | ２０２５年 | ２０２５年 | ２０２５年 | ２０２５年 | ２０２５年 | ２０２５年 | ２０２６年 | ２０２６年 | ２０２６年
| 2 | 項 目 |  |  | 単 位 | ４月 ９日 | ５月 １４日 |  | ６月 ６日 | ７月 ２日 | ８月 ２７日 | ９月 ９日 | １０月 １日 | １１月 ５日 | １２月 ３日 | １月 １４日 | ２月 ４日 | ３月 ６日
一 般 項 目 | 3 | 採取時刻 |  |  |  | １２時 １０分 | １０時 ３０分 |  | １０時 ３５分 | １０時 ０７分 | １１時 ３７分 | １０時 ４２分 | １１時 ２５分 | １１時 １２分 | １２時 ００分 | １１時 １０分 | １１時 ３０分 | １０時 ４３分
| 4 | 天候 |  |  |  | 快晴 | 晴れ |  | 晴れ | 曇り | 晴れ | 晴れ | 曇り | 曇り | 晴れ | 曇り | 晴れ | 曇り
| 5 | 気温 |  |  | ℃ | １８．２ | ２１．１ |  | ２４．０ | ２８．４ | ３４．８ | ３２．９ | ２３．０ | １４．５ | １１．２ | ５．３ | ７．１ | １４．０
| 6 | 水温 |  |  | ℃ | １５．５ | ２０．１ |  | ２０．３ | ２５．５ | ２９．４ | ２７．８ | ２３．０ | １３．３ | １０．２ | ５．８ | ５．８ | ９．４
| 7 | 透視度 |  |  | cm | ＞１００ | ８７ |  | ９６ | ＞１００ | ＞１００ | ＞１００ | ＞１００ | ＞１００ | ＞１００ | ＞１００ | ＞１００ | ＞１００
| 8 | 臭気 |  |  |  | 微川藻臭 | 微川藻臭 |  | 微川藻臭 | 微川藻臭 | 微川藻臭 | 微川藻臭 | 微川藻臭 | 微川藻臭 | 微川藻臭 | 微川藻臭 | 微川藻臭 | 無臭
| 9 | 採取位置 |  |  |  | 流心 | 流心 |  | 流心 | 流心 | 流心 | 流心 | 流心 | 流心 | 流心 | 流心 | 流心 | 流心
| 10 | 流況 |  |  |  | 通常 | 通常 |  | 通常 | 通常 | 通常 | 通常 | 通常 | 通常 | 通常 | 通常 | 通常 | 通常
| 11 | 流量 |  |  | m3/sec
| 12 | 外観 |  |  |  | 淡黄白色 | 淡褐色 |  | 淡黄色 | 淡黄色 | 無色 | 無色 | 無色 | 無色 | 無色 | 無色 | 無色 | 淡乳白色
| 13 | 採取水深 |  |  | ｍ
| 14 | 全水深 |  |  | ｍ | ２．９０ | ２．９０ |  | ３．３５ | ３．７５ | ２．９５ | ２．６５ | ２．８０ | ２．３５ | ２．５０ | ２．７０ | ２．７７ | ２．７２
| 15 | 透明度 |  |  | ｍ
| 16 | 水色
| 17 | 満潮時刻
| 18 | 干潮時刻
生活環境項目 | 19 | ｐＨ |  |  |  | ７．７ | ７．６ |  | ７．５ | ７．６ | ８．１ | ７．８ | ７．５ | ７．６ | ７．６ | ７．５ | ７．６ | ７．３
| 20 | ＤＯ |  |  | mg/L | １０ | ９．８ |  | １０ | ８．９ | ８．３ | ８．７ | ９．６ | １１ | １１ | １３ | １３ | １３
| 21 | ＢＯＤ |  |  | mg/L | ０．８ | ０．７ |  | ０．６ | ０．６ | １．０ | ０．６ | ０．７ | ０．６ | ０．６ | ０．６ | ０．７ | １．３
| 22 | ＣＯＤ（酸性法） |  |  | mg/L | ３．３ | ３．４ |  | ３．２ | ２．９ | ３．３ | ３．０ | ３．０ | ２．６ | ２．９ | ３．０ | ３．２ | ３．６
| 23 | ＳＳ |  |  | mg/L | ２ | ３ |  | ４ | １ | １ | １ | １ | １ | ＜１ | １ | ＜１ | １
| 24 | 大腸菌数 |  |  | CFU/100mL | １．５Ｅ ２ | ７．１Ｅ １ |  | １．２Ｅ ２ | ３．２Ｅ ２ | １．１Ｅ ２ | １．３Ｅ ２ | ３．９Ｅ ２ | ２．８Ｅ ２ | ８．５Ｅ １ | ９．４Ｅ １ | １．７Ｅ １ | ６．０Ｅ ２
| 25 | ｎ－ヘキサン抽出物質 |  |  | mg/L | [5 empty] | ＮＤ
| 26 | 全窒素 |  |  | mg/L | １．２ | ０．９６ |  | １．０ | ０．６７ | ０．９０ | ０．９５ | １．０ | １．１ | １．３ | １．５ | １．５ | １．４
| 27 | 全燐 |  |  | mg/L | ０．１２ | ０．１０ |  | ０．０８７ | ０．０６７ | ０．１３ | ０．１５ | ０．１１ | ０．１２ | ０．１８ | ０．１３ | ０．２２ | ０．１５
| 28 | 全亜鉛 |  |  | mg/L | ０．００９ |  |  | ０．０１０ |  | ０．００６ |  | ０．００７ |  | ０．０１１ |  | ０．０１３
| 29 | ノニルフェノール |  |  | mg/L | ＜０．００００６ |  |  |  |  | ＜０．００００６ |  | ＜０．００００６ |  | ＜０．００００６
| 30 | ＬＡＳ |  |  | mg/L | ０．００２２ |  |  |  |  | ＜０．０００６ |  | ０．００１３ |  | ０．０００７
| 31 | 底層溶存酸素量 |  |  | mg/L
特殊項目 | 32 | フェノール類 |  |  | mg/L | [5 empty] | ＜０．０１
| 33 | 銅 |  |  | mg/L | [5 empty] | ＜０．０１
| 34 | 鉄（溶解性） |  |  | mg/L | [5 empty] | ０．０４ |  |  |  | ０．０４
| 35 | マンガン（溶解性） |  |  | mg/L | [5 empty] | ＜０．０１ |  |  |  | ０．０３
| 36 | クロム |  |  | mg/L | [5 empty] | ＜０．０１
そ の 他 の 項 目 | 37 | アンモニア性窒素 |  |  | mg/L | ０．０２ |  |  |  |  | ０．０１ |  | ０．０２ |  | ０．０１
| 38 | 亜硝酸性窒素 |  |  | mg/L | ０．０２ |  |  |  |  | ＜０．０１ |  | ０．０１ |  | ＜０．０１
| 39 | 硝酸性窒素 |  |  | mg/L | ０．９３ |  |  |  |  | ０．５９ |  | ０．８５ |  | １．１
| 40 | 有機性窒素 |  |  | mg/L
| 41 | 溶存態窒素 |  |  | mg/L
| 42 | 懸濁態窒素 |  |  | mg/L
| 43 | オルトリン酸態燐 |  |  | mg/L | ０．１０ |  |  |  |  | ０．１３ |  | ０．１０ |  | ０．１７
| 44 | 電気伝導率 |  |  | mS/m
| 45 | 塩化物イオン |  |  | mg/L
| 46 | 塩分
| 47 | 陰イオン界面活性剤 |  |  | mg/L
| 48 | 非イオン界面活性剤 |  |  | mg/L
| 49 | クロロフィルａ |  |  | mg/m3
| 50 | フェオ色素 |  |  | mg/m3
| 51 | トリハロメタン生成能 |  |  | mg/L
| 52 | クロロホルム生成能 |  |  | mg/L
| 53 | ブロモジクロロメタン生成能 |  |  | mg/L
| 54 | ジブロモクロロメタン生成能 |  |  | mg/L
| 55 | ブロモホルム生成能 |  |  | mg/L
健 康 項 目 | 56 | カドミウム |  |  | mg/L | [5 empty] | ＜０．０００５ |  |  |  | ＜０．０００５
| 57 | 全シアン |  |  | mg/L | [5 empty] | ＮＤ |  |  |  | ＮＤ
| 58 | 鉛 |  |  | mg/L | [5 empty] | ＜０．００５ |  |  |  | ＜０．００５
| 59 | 六価クロム |  |  | mg/L | [5 empty] | ＜０．０１ |  |  |  | ＜０．０１
| 60 | 砒素 |  |  | mg/L | [5 empty] | ＜０．００５ |  |  |  | ＜０．００５
| 61 | 総水銀 |  |  | mg/L | [5 empty] | ＜０．０００５ |  |  |  | ＜０．０００５
| 62 | アルキル水銀 |  |  | mg/L
| 63 | ＰＣＢ |  |  | mg/L
| 64 | ジクロロメタン |  |  | mg/L | [5 empty] | ＜０．００２ |  |  |  | ＜０．００２
| 65 | 四塩化炭素 |  |  | mg/L | [5 empty] | ＜０．０００２ |  |  |  | ＜０．０００２
| 66 | 1,2－ジクロロエタン |  |  | mg/L | [5 empty] | ＜０．０００４ |  |  |  | ＜０．０００４
| 67 | 1,1－ジクロロエチレン |  |  | mg/L | [5 empty] | ＜０．０１ |  |  |  | ＜０．０１
| 68 | シス－1,2－ジクロロエチレン |  |  | mg/L | [5 empty] | ＜０．００４ |  |  |  | ＜０．００４
| 69 | 1,1,1－トリクロロエタン |  |  | mg/L | [5 empty] | ＜０．１ |  |  |  | ＜０．１
| 70 | 1,1,2－トリクロロエタン |  |  | mg/L | [5 empty] | ＜０．０００６ |  |  |  | ＜０．０００６
| 71 | トリクロロエチレン |  |  | mg/L | [5 empty] | ＜０．００１ |  |  |  | ＜０．００１
| 72 | テトラクロロエチレン |  |  | mg/L | [5 empty] | ＜０．０００５ |  |  |  | ＜０．０００５
| 73 | 1,3－ジクロロプロペン |  |  | mg/L | [5 empty] | ＜０．０００２ |  |  |  | ＜０．０００２
| 74 | チウラム |  |  | mg/L | [5 empty] | ＜０．０００６ |  |  |  | ＜０．０００６
| 75 | シマジン |  |  | mg/L | [5 empty] | ＜０．０００３ |  |  |  | ＜０．０００３
| 76 | チオベンカルブ |  |  | mg/L | [5 empty] | ＜０．００２ |  |  |  | ＜０．００２
| 77 | ベンゼン |  |  | mg/L | [5 empty] | ＜０．００１ |  |  |  | ＜０．００１
| 78 | セレン |  |  | mg/L | [5 empty] | ＜０．００２ |  |  |  | ＜０．００２
| 79 | 硝酸性窒素及び亜硝酸性窒素 |  |  | mg/L | ０．９５ |  |  |  |  | ０．５９ |  | ０．８６ |  | １．１
| 80 | ふっ素 |  |  | mg/L | [5 empty] | ０．１６ |  |  |  | ０．１８
| 81 | ほう素 |  |  | mg/L | [5 empty] | ０．０４ |  |  |  | ０．０３
| 82 | 1,4－ジオキサン |  |  | mg/L | [5 empty] | ＜０．００５ |  |  |  | ＜０．００５
2025-04-01 |  |  |  | 水質個表 確定値 | [13 empty] | 愛 知 県
測定地点コード |  |  | 水域区分 |  | 水域名 |  | 地点番号 | 測定地点名 |  |  | 地点統一番号 | 生活環境類型 | ＮＰ類型 | 水生生物類型 | 底層DO類型 | 調査区分 | 調査機関 | 分析担当機関
２０６６０２ |  |  | 庄内川等 |  | 庄内川中流（２） |  | ０２１ | 大留橋 |  |  | ０２７－０１ | Ｃイ |  | Ｂイ |  | 年 間 | 国土交通省 | 中部技術事務所
| 1 |  |  |  |  | ２０２５年 | ２０２５年 |  | ２０２５年 | ２０２５年 | ２０２５年 | ２０２５年 | ２０２５年 | ２０２５年 | ２０２５年 | ２０２６年 | ２０２６年 | ２０２６年
| 2 | 項 目 |  |  | 単 位 | ４月 ９日 | ５月 １４日 |  | ６月 ６日 | ７月 ２日 | ８月 ２７日 | ９月 ９日 | １０月 １日 | １１月 ５日 | １２月 ３日 | １月 １４日 | ２月 ４日 | ３月 ６日
一 般 項 目 | 3 | 採取時刻 |  |  |  | １２時 ５６分 | １１時 ０４分 |  | １１時 ０９分 | １０時 ５０分 | １２時 ３０分 | １１時 １２分 | １２時 ０９分 | １１時 ４２分 | １３時 ４５分 | １２時 ００分 | １２時 １０分 | １１時 １０分
| 4 | 天候 |  |  |  | 快晴 | 晴れ |  | 晴れ | 曇り | 晴れ | 晴れ | 晴れ | 曇り | 晴れ | 曇り | 晴れ | 曇り
| 5 | 気温 |  |  | ℃ | ２０．８ | ２４．８ |  | ２７．６ | ３０．５ | ３５．８ | ３６．２ | ２５．０ | １５．５ | １２．０ | ７．５ | ８．８ | １３．８
| 6 | 水温 |  |  | ℃ | １６．９ | ２０．６ |  | ２１．８ | ２６．６ | ３０．２ | ２８．４ | ２４．１ | １３．５ | １０．８ | ７．８ | ７．５ | １０．２
| 7 | 透視度 |  |  | cm | ＞１００ | ＞１００ |  | ８８ | ＞１００ | ＞１００ | ＞１００ | ＞１００ | ＞１００ | ＞１００ | ＞１００ | ＞１００ | ＞１００
| 8 | 臭気 |  |  |  | 微川藻臭 | 微川藻臭 |  | 微川藻臭 | 微川藻臭 |  | 微川藻臭 | 微川藻臭 | 微川藻臭 | 微川藻臭 | 微川藻臭 | 微川藻臭
| 9 | 採取位置 |  |  |  | 流心 | 流心 |  | 流心 | 流心 | 流心 | 流心 | 流心 | 流心 | 流心 | 流心 | 流心 | 流心
| 10 | 流況 |  |  |  | 通常 | 通常 |  | 通常 | 通常 | 通常 | 通常 | 通常 | 通常 | 通常 | 通常 | 通常 | 通常
| 11 | 流量 |  |  | m3/sec
| 12 | 外観 |  |  |  | 淡黄色 | 淡褐色 |  | 淡黄色 | 淡黄色 | 無色 | 無色 | 無色 | 無色 | 無色 | 無色 | 無色 | 淡乳白色
| 13 | 採取水深 |  |  | ｍ
| 14 | 全水深 |  |  | ｍ | ０．５６ | ０．６３ |  | ０．６８ | ０．７２ | ０．５０ | ０．３６ | ０．３４ | ０．５６ | ０．５０ | ０．５３ | ０．５８ | ０．３１
| 15 | 透明度 |  |  | ｍ
| 16 | 水色
| 17 | 満潮時刻
| 18 | 干潮時刻
生活環境項目 | 19 | ｐＨ |  |  |  | ７．７ | ７．６ |  | ７．４ | ７．８ | ８．２ | ７．６ | ７．４ | ７．５ | ７．５ | ７．４ | ７．５ | ７．２
| 20 | ＤＯ |  |  | mg/L | １１ | １０ |  | ９．９ | ９．９ | １０ | ８．９ | ９．８ | １１ | １１ | １２ | １２ | １３
| 21 | ＢＯＤ |  |  | mg/L | １．１ | １．３ |  | １．１ | １．１ | １．６ | ０．６ | ０．９ | ０．８ | ０．８ | １．６ | １．５ | ２．３
| 22 | ＣＯＤ（酸性法） |  |  | mg/L | ３．６ | ３．７ |  | ３．４ | ３．２ | ３．５ | ３．３ | ３．３ | ３．１ | ３．３ | ３．８ | ４．１ | ４．０
| 23 | ＳＳ |  |  | mg/L | ２ | ４ |  | ７ | １ | １ | １ | １ | １ | ＜１ | １ | ２ | ３
| 24 | 大腸菌数 |  |  | CFU/100mL
| 25 | ｎ－ヘキサン抽出物質 |  |  | mg/L | [5 empty] | ＮＤ
| 26 | 全窒素 |  |  | mg/L | １．９ | １．５ |  | １．３ | ０．９８ | １．７ | １．６ | １．５ | １．６ | ２．０ | ２．５ | ３．０ | ２．４
| 27 | 全燐 |  |  | mg/L | ０．１７ | ０．１２ |  | ０．１０ | ０．０８９ | ０．２０ | ０．２１ | ０．１５ | ０．１８ | ０．１９ | ０．２１ | ０．２２ | ０．１９
| 28 | 全亜鉛 |  |  | mg/L | ０．０１０ |  |  | ０．０１０ |  | ０．００６ |  | ０．００９ |  | ０．０１２ |  | ０．０１６
| 29 | ノニルフェノール |  |  | mg/L | ＜０．００００６ |  |  |  |  | ＜０．００００６ |  | ＜０．００００６ |  | ＜０．００００６
| 30 | ＬＡＳ |  |  | mg/L | ０．００２０ |  |  |  |  | ＜０．０００６ |  | ０．０００９ |  | ０．０００７
| 31 | 底層溶存酸素量 |  |  | mg/L
特殊項目 | 32 | フェノール類 |  |  | mg/L | [5 empty] | ＜０．０１
| 33 | 銅 |  |  | mg/L | [5 empty] | ＜０．０１ |  |  |  | ＜０．０１
| 34 | 鉄（溶解性） |  |  | mg/L | [5 empty] | ０．０４ |  |  |  | ０．０５
| 35 | マンガン（溶解性） |  |  | mg/L | [5 empty] | ＜０．０１ |  |  |  | ０．０２
| 36 | クロム |  |  | mg/L | [5 empty] | ＜０．０１
そ の 他 の 項 目 | 37 | アンモニア性窒素 |  |  | mg/L | ０．３４ |  |  |  |  | ０．４４ |  | ０．１８ |  | ０．１６
| 38 | 亜硝酸性窒素 |  |  | mg/L | ０．１３ |  |  |  |  | ０．１０ |  | ０．１０ |  | ０．０８
| 39 | 硝酸性窒素 |  |  | mg/L | １．１ |  |  |  |  | ０．７９ |  | １．１ |  | １．５
| 40 | 有機性窒素 |  |  | mg/L
| 41 | 溶存態窒素 |  |  | mg/L
| 42 | 懸濁態窒素 |  |  | mg/L
| 43 | オルトリン酸態燐 |  |  | mg/L | ０．１５ |  |  |  |  | ０．１７ |  | ０．１４ |  | ０．１９
| 44 | 電気伝導率 |  |  | mS/m
| 45 | 塩化物イオン |  |  | mg/L | [5 empty] | １７
| 46 | 塩分
| 47 | 陰イオン界面活性剤 |  |  | mg/L
| 48 | 非イオン界面活性剤 |  |  | mg/L
| 49 | クロロフィルａ |  |  | mg/m3
| 50 | フェオ色素 |  |  | mg/m3
| 51 | トリハロメタン生成能 |  |  | mg/L
| 52 | クロロホルム生成能 |  |  | mg/L
| 53 | ブロモジクロロメタン生成能 |  |  | mg/L
| 54 | ジブロモクロロメタン生成能 |  |  | mg/L
| 55 | ブロモホルム生成能 |  |  | mg/L
健 康 項 目 | 56 | カドミウム |  |  | mg/L | [5 empty] | ＜０．０００５ |  |  |  | ＜０．０００５
| 57 | 全シアン |  |  | mg/L | [5 empty] | ＮＤ |  |  |  | ＮＤ
| 58 | 鉛 |  |  | mg/L | [5 empty] | ＜０．００５ |  |  |  | ＜０．００５
| 59 | 六価クロム |  |  | mg/L | [5 empty] | ＜０．０１ |  |  |  | ＜０．０１
| 60 | 砒素 |  |  | mg/L | [5 empty] | ＜０．００５ |  |  |  | ＜０．００５
| 61 | 総水銀 |  |  | mg/L | [5 empty] | ＜０．０００５ |  |  |  | ＜０．０００５
| 62 | アルキル水銀 |  |  | mg/L
| 63 | ＰＣＢ |  |  | mg/L
| 64 | ジクロロメタン |  |  | mg/L | [5 empty] | ＜０．００２ |  |  |  | ＜０．００２
| 65 | 四塩化炭素 |  |  | mg/L | [5 empty] | ＜０．０００２ |  |  |  | ＜０．０００２
| 66 | 1,2－ジクロロエタン |  |  | mg/L | [5 empty] | ＜０．０００４ |  |  |  | ＜０．０００４
| 67 | 1,1－ジクロロエチレン |  |  | mg/L | [5 empty] | ＜０．０１ |  |  |  | ＜０．０１
| 68 | シス－1,2－ジクロロエチレン |  |  | mg/L | [5 empty] | ＜０．００４ |  |  |  | ＜０．００４
| 69 | 1,1,1－トリクロロエタン |  |  | mg/L | [5 empty] | ＜０．１ |  |  |  | ＜０．１
| 70 | 1,1,2－トリクロロエタン |  |  | mg/L | [5 empty] | ＜０．０００６ |  |  |  | ＜０．０００６
| 71 | トリクロロエチレン |  |  | mg/L | [5 empty] | ＜０．００１ |  |  |  | ＜０．００１
| 72 | テトラクロロエチレン |  |  | mg/L | [5 empty] | ＜０．０００５ |  |  |  | ＜０．０００５
| 73 | 1,3－ジクロロプロペン |  |  | mg/L | [5 empty] | ＜０．０００２ |  |  |  | ＜０．０００２
| 74 | チウラム |  |  | mg/L | [5 empty] | ＜０．０００６ |  |  |  | ＜０．０００６
| 75 | シマジン |  |  | mg/L | [5 empty] | ＜０．０００３ |  |  |  | ＜０．０００３
| 76 | チオベンカルブ |  |  | mg/L | [5 empty] | ＜０．００２ |  |  |  | ＜０．００２
| 77 | ベンゼン |  |  | mg/L | [5 empty] | ＜０．００１ |  |  |  | ＜０．００１
| 78 | セレン |  |  | mg/L | [5 empty] | ＜０．００２ |  |  |  | ＜０．００２
| 79 | 硝酸性窒素及び亜硝酸性窒素 |  |  | mg/L | １．２ |  |  |  |  | ０．８９ |  | １．２ |  | １．５
| 80 | ふっ素 |  |  | mg/L | [5 empty] | ０．１５ |  |  |  | ０．１７
| 81 | ほう素 |  |  | mg/L | [5 empty] | ０．０４ |  |  |  | ０．０４
| 82 | 1,4－ジオキサン |  |  | mg/L | [5 empty] | ＜０．００５ |  |  |  | ＜０．００５
2025-04-01 |  |  |  | 水質個表 確定値 | [13 empty] | 愛 知 県
測定地点コード |  |  | 水域区分 |  | 水域名 |  | 地点番号 | 測定地点名 |  |  | 地点統一番号 | 生活環境類型 | ＮＰ類型 | 水生生物類型 | 底層DO類型 | 調査区分 | 調査機関 | 分析担当機関
２０６６０３ |  |  | 庄内川等 |  | 庄内川中流（２） |  | ０２２ | 水分橋 |  |  | ０２７－０２ | Ｃイ |  | Ｂイ |  | 年 間 | 国土交通省 | 中部技術事務所
| 1 |  |  |  |  | ２０２５年 | ２０２５年 |  | ２０２５年 | ２０２５年 | ２０２５年 | ２０２５年 | ２０２５年 | ２０２５年 | ２０２５年 | ２０２５年 | ２０２５年 | ２０２５年
| 2 | 項 目 |  |  | 単 位 | ４月 ９日 | ４月 ９日 |  | ５月 １４日 | ５月 １４日 | ６月 ６日 | ６月 ６日 | ７月 ２日 | ７月 ２日 | ８月 ２７日 | ８月 ２７日 | ９月 ９日 | ９月 ９日
一 般 項 目 | 3 | 採取時刻 |  |  |  | ８時 ４５分 | １４時 ４０分 |  | ９時 ２０分 | １４時 ５０分 | ９時 １４分 | １４時 ４０分 | ９時 ００分 | １４時 ５０分 | １０時 ０５分 | １５時 １５分 | ９時 ０５分 | １４時 ５２分
| 4 | 天候 |  |  |  | 快晴 | 快晴 |  | 曇り | 晴れ | 晴れ | 曇り | 曇り | 曇り | 曇り | 晴れ | 快晴 | 晴れ
| 5 | 気温 |  |  | ℃ | １２．８ | ２１．７ |  | ２２．３ | ２７．２ | ２５．５ | ２８．５ | ３０．５ | ３３．３ | ３４．３ | ３２．８ | ３２．２ | ３７．３
| 6 | 水温 |  |  | ℃ | １６．２ | １９．８ |  | ２０．５ | ２３．６ | ２０．８ | ２３．４ | ２７．４ | ２８．４ | ３０．９ | ３２．５ | ２９．９ | ３２．１
| 7 | 透視度 |  |  | cm | ＞１００ | ＞１００ |  | ＞１００ | ＞１００ | ＞１００ | ＞１００ | ＞１００ | ＞１００ | ＞１００ | ＞１００ | ＞１００ | ＞１００
| 8 | 臭気 |  |  |  | 無臭 | 無臭 |  |  |  | 微下水臭 | 微下水臭 | 無臭 |  | 無臭
| 9 | 採取位置 |  |  |  | 流心 | 流心 |  | 流心 | 流心 | 流心 | 流心 | 流心 | 流心 | 流心 | 流心 | 流心 | 流心
| 10 | 流況 |  |  |  | 通常 | 通常 |  | 通常 | 通常 | 通常 | 通常 | 通常 | 通常 | 通常 | 通常 | 通常 | 通常
| 11 | 流量 |  |  | m3/sec
| 12 | 外観 |  |  |  | 無色 | 無色 |  | 淡黄色 | 淡黄色 | 淡黄色 | 淡黄色 | 淡褐色 | 淡褐色 | 淡褐色 | 淡褐色 | 淡褐色 | 淡褐色
| 13 | 採取水深 |  |  | ｍ
| 14 | 全水深 |  |  | ｍ | ０．３５ | ０．４０ |  | ０．４８ | ０．４０ | ０．５７ | ０．５７ | ０．２７ | ０．２９ | ０．４５ | ０．４０ | ０．３５ | ０．４０
| 15 | 透明度 |  |  | ｍ
| 16 | 水色
| 17 | 満潮時刻
| 18 | 干潮時刻
生活環境項目 | 19 | ｐＨ |  |  |  | ７．２ | ７．２ |  | ７．１ | ７．２ | ７．４ | ７．５ | ７．５ | ９．１ | ７．１ | ７．０ | ７．１ | ７．１
| 20 | ＤＯ |  |  | mg/L | ８．９ | １１ |  | ８．６ | ９．９ | １０ | １０ | ８．６ | １２ | ６．９ | ７．５ | ７．７ | ８．６
| 21 | ＢＯＤ |  |  | mg/L | ２．６ | １．８ |  | １．９ | １．９ | １．４ | １．０ | １．０ | １．３ | ４．４ | ４．３ | ２．６ | ２．６
| 22 | ＣＯＤ（酸性法） |  |  | mg/L | ８．３ |  |  | ５．６ |  | ５．２ |  | ３．３ |  | １４ |  | ９．６
| 23 | ＳＳ |  |  | mg/L | ４ | ３ |  | ５ | ６ | ５ | ３ | １ | ２ | ５ | ４ | ４ | ５
| 24 | 大腸菌数 |  |  | CFU/100mL
| 25 | ｎ－ヘキサン抽出物質 |  |  | mg/L | [9 empty] | ＮＤ
| 26 | 全窒素 |  |  | mg/L | ２．２ |  |  | １．７ |  | １．４ |  | １．０ |  | １．７ |  | １．７
| 27 | 全燐 |  |  | mg/L | ０．１３ |  |  | ０．１２ |  | ０．１２ |  | ０．０７１ |  | ０．１５ |  | ０．１４
| 28 | 全亜鉛 |  |  | mg/L | ０．０１１ |  |  |  |  | ０．０１１ |  |  |  | ０．０１７
| 29 | ノニルフェノール |  |  | mg/L | ＜０．００００６ | [8 empty] | ＜０．００００６
| 30 | ＬＡＳ |  |  | mg/L | ０．００６３ | [8 empty] | ０．００４５
| 31 | 底層溶存酸素量 |  |  | mg/L
特殊項目 | 32 | フェノール類 |  |  | mg/L | [9 empty] | ＜０．０１
| 33 | 銅 |  |  | mg/L | [9 empty] | ＜０．０１
| 34 | 鉄（溶解性） |  |  | mg/L | [9 empty] | ０．０４
| 35 | マンガン（溶解性） |  |  | mg/L | [9 empty] | ０．０３
| 36 | クロム |  |  | mg/L
そ の 他 の 項 目 | 37 | アンモニア性窒素 |  |  | mg/L | ０．４３ | [8 empty] | ０．２８
| 38 | 亜硝酸性窒素 |  |  | mg/L | ０．０９ | [8 empty] | ０．２３
| 39 | 硝酸性窒素 |  |  | mg/L | １．２ | [8 empty] | ０．６６
| 40 | 有機性窒素 |  |  | mg/L
| 41 | 溶存態窒素 |  |  | mg/L
| 42 | 懸濁態窒素 |  |  | mg/L
| 43 | オルトリン酸態燐 |  |  | mg/L | ０．０９３ | [8 empty] | ０．１１
| 44 | 電気伝導率 |  |  | mS/m
| 45 | 塩化物イオン |  |  | mg/L | [9 empty] | ４８
| 46 | 塩分
| 47 | 陰イオン界面活性剤 |  |  | mg/L
| 48 | 非イオン界面活性剤 |  |  | mg/L
| 49 | クロロフィルａ |  |  | mg/m3
| 50 | フェオ色素 |  |  | mg/m3
| 51 | トリハロメタン生成能 |  |  | mg/L
| 52 | クロロホルム生成能 |  |  | mg/L
| 53 | ブロモジクロロメタン生成能 |  |  | mg/L
| 54 | ジブロモクロロメタン生成能 |  |  | mg/L
| 55 | ブロモホルム生成能 |  |  | mg/L
健 康 項 目 | 56 | カドミウム |  |  | mg/L | [9 empty] | ＜０．０００５
| 57 | 全シアン |  |  | mg/L | [9 empty] | ＮＤ
| 58 | 鉛 |  |  | mg/L | ＜０．００５ | [8 empty] | ＜０．００５
| 59 | 六価クロム |  |  | mg/L | [9 empty] | ＜０．０１
| 60 | 砒素 |  |  | mg/L | ＜０．００５ | [8 empty] | ＜０．００５
| 61 | 総水銀 |  |  | mg/L | [9 empty] | ＜０．０００５
| 62 | アルキル水銀 |  |  | mg/L
| 63 | ＰＣＢ |  |  | mg/L
| 64 | ジクロロメタン |  |  | mg/L | [9 empty] | ＜０．００２
| 65 | 四塩化炭素 |  |  | mg/L | [9 empty] | ＜０．０００２
| 66 | 1,2－ジクロロエタン |  |  | mg/L | [9 empty] | ＜０．０００４
| 67 | 1,1－ジクロロエチレン |  |  | mg/L | [9 empty] | ＜０．０１
| 68 | シス－1,2－ジクロロエチレン |  |  | mg/L | [9 empty] | ＜０．００４
| 69 | 1,1,1－トリクロロエタン |  |  | mg/L | [9 empty] | ＜０．１
| 70 | 1,1,2－トリクロロエタン |  |  | mg/L | [9 empty] | ＜０．０００６
| 71 | トリクロロエチレン |  |  | mg/L | [9 empty] | ＜０．００１
| 72 | テトラクロロエチレン |  |  | mg/L | [9 empty] | ＜０．０００５
| 73 | 1,3－ジクロロプロペン |  |  | mg/L | [9 empty] | ＜０．０００２
| 74 | チウラム |  |  | mg/L | [9 empty] | ＜０．０００６
| 75 | シマジン |  |  | mg/L | [9 empty] | ＜０．０００３
| 76 | チオベンカルブ |  |  | mg/L | [9 empty] | ＜０．００２
| 77 | ベンゼン |  |  | mg/L | [9 empty] | ＜０．００１
| 78 | セレン |  |  | mg/L | [9 empty] | ＜０．００２
| 79 | 硝酸性窒素及び亜硝酸性窒素 |  |  | mg/L | １．２ | [8 empty] | ０．８９
| 80 | ふっ素 |  |  | mg/L | [9 empty] | ０．１１
| 81 | ほう素 |  |  | mg/L | [9 empty] | ０．０４
| 82 | 1,4－ジオキサン |  |  | mg/L | [9 empty] | ＜０．００５
2025-04-01 |  |  |  | 水質個表 確定値 | [13 empty] | 愛 知 県
測定地点コード |  |  | 水域区分 |  | 水域名 |  | 地点番号 | 測定地点名 |  |  | 地点統一番号 | 生活環境類型 | ＮＰ類型 | 水生生物類型 | 底層DO類型 | 調査区分 | 調査機関 | 分析担当機関
２０６６０３ |  |  | 庄内川等 |  | 庄内川中流（２） |  | ０２２ | 水分橋 |  |  | ０２７－０２ | Ｃイ |  | Ｂイ |  | 年 間 | 国土交通省 | 中部技術事務所
| 1 |  |  |  |  | ２０２５年 | ２０２５年 |  | ２０２５年 | ２０２５年 | ２０２５年 | ２０２５年 | ２０２６年 | ２０２６年 | ２０２６年 | ２０２６年 | ２０２６年 | ２０２６年
| 2 | 項 目 |  |  | 単 位 | １０月 １日 | １０月 １日 |  | １１月 ５日 | １１月 ５日 | １２月 ３日 | １２月 ３日 | １月 １４日 | １月 １４日 | ２月 ４日 | ２月 ４日 | ３月 ６日 | ３月 ６日
一 般 項 目 | 3 | 採取時刻 |  |  |  | ９時 ０２分 | １４時 ４０分 |  | ９時 １５分 | １４時 ０１分 | ９時 ０５分 | １４時 ２５分 | ９時 ２０分 | １４時 ３５分 | ９時 １０分 | １４時 ０３分 | ８時 ５７分 | １３時 ５４分
| 4 | 天候 |  |  |  | 雨 | 晴れ |  | 曇り | 曇り | 曇り | 曇り | 晴れ | 曇り | 晴れ | 晴れ | 曇り | 曇り
| 5 | 気温 |  |  | ℃ | ２１．０ | ２４．０ |  | １７．０ | １５．３ | １０．５ | ８．２ | ６．３ | ６．０ | ６．５ | １１．２ | ９．１ | １７．２
| 6 | 水温 |  |  | ℃ | ２７．３ | ２６．１ |  | １８．２ | １７．８ | １７．２ | １２．９ | ６．０ | ７．２ | １２．０ | １３．１ | １５．９ | １６．０
| 7 | 透視度 |  |  | cm | ＞１００ | ＞１００ |  | ＞１００ | ＞１００ | ＞１００ | ＞１００ | ＞１００ | ＞１００ | ８３ | ８０ | ＞１００ | ＞１００
| 8 | 臭気 | [6 empty] | 微パルプ臭 |  | 微パルプ臭 | 無臭 | 無臭 | 無臭 | 無臭 |  | 無臭
| 9 | 採取位置 |  |  |  | 流心 | 流心 |  | 流心 | 流心 | 流心 | 流心 | 流心 | 流心 | 流心 | 流心 | 流心 | 流心
| 10 | 流況 |  |  |  | 通常 | 通常 |  | 通常 | 通常 | 通常 | 通常 | 通常 | 通常 | 通常 | 通常 | 通常 | 通常
| 11 | 流量 |  |  | m3/sec
| 12 | 外観 |  |  |  | 無色 | 無色 |  | 淡褐色 | 淡黄色 | 淡黄色 | 淡黄色 | 淡黄色 | 無色 | 淡灰色 | 淡黄色 | 淡褐色 | 淡褐色
| 13 | 採取水深 |  |  | ｍ
| 14 | 全水深 |  |  | ｍ | ０．３５ | ０．３８ |  | ０．２３ | ０．２７ | ０．１８ | ０．２５ | ０．１０ | ０．４９ | ０．３９ | ０．３８ | ０．２５ | ０．０９
| 15 | 透明度 |  |  | ｍ
| 16 | 水色
| 17 | 満潮時刻
| 18 | 干潮時刻
生活環境項目 | 19 | ｐＨ |  |  |  | ７．４ | ７．２ |  | ７．３ | ７．２ | ７．６ | ７．５ | ７．４ | ７．４ | ７．４ | ７．２ | ７．０ | ７．２
| 20 | ＤＯ |  |  | mg/L | ６．９ | ８．６ |  | ９．５ | ９．６ | ８．４ | １０ | １２ | １２ | ９．７ | ９．８ | ９．５ | １０
| 21 | ＢＯＤ |  |  | mg/L | ３．９ | ２．９ |  | ２．８ | ２．３ | ２．２ | １．３ | １．３ | １．１ | ３．０ | ３．２ | ７．４ | ４．２
| 22 | ＣＯＤ（酸性法） |  |  | mg/L | １５ |  |  | １２ |  | １２ |  | ３．６ |  | １２ |  | １２
| 23 | ＳＳ |  |  | mg/L | ５ | ２ |  | ４ | ３ | ３ | １ | １ | １ | ７ | ７ | ６ | ４
| 24 | 大腸菌数 |  |  | CFU/100mL
| 25 | ｎ－ヘキサン抽出物質 |  |  | mg/L
| 26 | 全窒素 |  |  | mg/L | １．７ |  |  | １．９ |  | ２．５ |  | ２．８ |  | ３．１ |  | ３．０
| 27 | 全燐 |  |  | mg/L | ０．１５ |  |  | ０．１３ |  | ０．１６ |  | ０．１３ |  | ０．１６ |  | ０．１４
| 28 | 全亜鉛 |  |  | mg/L | ０．０１４ |  |  |  |  | ０．０２９ |  |  |  | ０．０２０
| 29 | ノニルフェノール |  |  | mg/L | ＜０．００００６ |  |  |  |  | ＜０．００００６
| 30 | ＬＡＳ |  |  | mg/L | ０．０１８ |  |  |  |  | ０．０１２
| 31 | 底層溶存酸素量 |  |  | mg/L
特殊項目 | 32 | フェノール類 |  |  | mg/L | [5 empty] | ＜０．０１
| 33 | 銅 |  |  | mg/L | [5 empty] | ＜０．０１
| 34 | 鉄（溶解性） |  |  | mg/L | [5 empty] | ０．０４
| 35 | マンガン（溶解性） |  |  | mg/L | [5 empty] | ０．０５
| 36 | クロム |  |  | mg/L
そ の 他 の 項 目 | 37 | アンモニア性窒素 |  |  | mg/L | ０．２５ |  |  |  |  | ０．５３
| 38 | 亜硝酸性窒素 |  |  | mg/L | ０．１９ |  |  |  |  | ０．１１
| 39 | 硝酸性窒素 |  |  | mg/L | ０．７８ |  |  |  |  | １．４
| 40 | 有機性窒素 |  |  | mg/L
| 41 | 溶存態窒素 |  |  | mg/L
| 42 | 懸濁態窒素 |  |  | mg/L
| 43 | オルトリン酸態燐 |  |  | mg/L | ０．１０ |  |  |  |  | ０．１３
| 44 | 電気伝導率 |  |  | mS/m
| 45 | 塩化物イオン |  |  | mg/L
| 46 | 塩分
| 47 | 陰イオン界面活性剤 |  |  | mg/L
| 48 | 非イオン界面活性剤 |  |  | mg/L
| 49 | クロロフィルａ |  |  | mg/m3
| 50 | フェオ色素 |  |  | mg/m3
| 51 | トリハロメタン生成能 |  |  | mg/L
| 52 | クロロホルム生成能 |  |  | mg/L
| 53 | ブロモジクロロメタン生成能 |  |  | mg/L
| 54 | ジブロモクロロメタン生成能 |  |  | mg/L
| 55 | ブロモホルム生成能 |  |  | mg/L
健 康 項 目 | 56 | カドミウム |  |  | mg/L | [5 empty] | ＜０．０００５
| 57 | 全シアン |  |  | mg/L | [5 empty] | ＮＤ
| 58 | 鉛 |  |  | mg/L | ＜０．００５ |  |  |  |  | ＜０．００５
| 59 | 六価クロム |  |  | mg/L | [5 empty] | ＜０．０１
| 60 | 砒素 |  |  | mg/L | ＜０．００５ |  |  |  |  | ＜０．００５
| 61 | 総水銀 |  |  | mg/L | [5 empty] | ＜０．０００５
| 62 | アルキル水銀 |  |  | mg/L
| 63 | ＰＣＢ |  |  | mg/L
| 64 | ジクロロメタン |  |  | mg/L | [5 empty] | ＜０．００２
| 65 | 四塩化炭素 |  |  | mg/L | [5 empty] | ＜０．０００２
| 66 | 1,2－ジクロロエタン |  |  | mg/L | [5 empty] | ＜０．０００４
| 67 | 1,1－ジクロロエチレン |  |  | mg/L | [5 empty] | ＜０．０１
| 68 | シス－1,2－ジクロロエチレン |  |  | mg/L | [5 empty] | ＜０．００４
| 69 | 1,1,1－トリクロロエタン |  |  | mg/L | [5 empty] | ＜０．１
| 70 | 1,1,2－トリクロロエタン |  |  | mg/L | [5 empty] | ＜０．０００６
| 71 | トリクロロエチレン |  |  | mg/L | [5 empty] | ＜０．００１
| 72 | テトラクロロエチレン |  |  | mg/L | [5 empty] | ＜０．０００５
| 73 | 1,3－ジクロロプロペン |  |  | mg/L | [5 empty] | ＜０．０００２
| 74 | チウラム |  |  | mg/L | [5 empty] | ＜０．０００６
| 75 | シマジン |  |  | mg/L | [5 empty] | ＜０．０００３
| 76 | チオベンカルブ |  |  | mg/L | [5 empty] | ＜０．００２
| 77 | ベンゼン |  |  | mg/L | [5 empty] | ＜０．００１
| 78 | セレン |  |  | mg/L | [5 empty] | ＜０．００２
| 79 | 硝酸性窒素及び亜硝酸性窒素 |  |  | mg/L | ０．９７ |  |  |  |  | １．５
| 80 | ふっ素 |  |  | mg/L | [5 empty] | ０．１３
| 81 | ほう素 |  |  | mg/L | [5 empty] | ０．０４
| 82 | 1,4－ジオキサン |  |  | mg/L | [5 empty] | ＜０．００５
2025-04-01 |  |  |  | 水質個表 確定値 | [13 empty] | 愛 知 県
測定地点コード |  |  | 水域区分 |  | 水域名 |  | 地点番号 | 測定地点名 |  |  | 地点統一番号 | 生活環境類型 | ＮＰ類型 | 水生生物類型 | 底層DO類型 | 調査区分 | 調査機関 | 分析担当機関
２０６７０４ |  |  | 庄内川等 |  | 庄内川下流 |  | ０２３ | 枇杷島橋 |  |  | ０２８－０１ | Ｃイ |  | Ｂイ |  | 年 間 | 国土交通省 | 中部技術事務所
| 1 |  |  |  |  | ２０２５年 | ２０２５年 |  | ２０２５年 | ２０２５年 | ２０２５年 | ２０２５年 | ２０２５年 | ２０２５年 | ２０２５年 | ２０２５年 | ２０２５年 | ２０２５年
| 2 | 項 目 |  |  | 単 位 | ４月 ９日 | ４月 ９日 |  | ５月 １４日 | ５月 １４日 | ６月 ６日 | ６月 ６日 | ７月 ２日 | ７月 ２日 | ９月 ９日 | ９月 ９日 | １０月 １日 | １０月 １日
一 般 項 目 | 3 | 採取時刻 |  |  |  | １０時 ００分 | １６時 ００分 |  | １０時 １８分 | １６時 ０７分 | １０時 ０２分 | １５時 ５７分 | １０時 ００分 | １５時 ５６分 | ９時 ５７分 | １５時 ５２分 | １０時 ０２分 | １６時 ００分
| 4 | 天候 |  |  |  | 快晴 | 快晴 |  | 晴れ | 晴れ | 晴れ | 曇り | 曇り | 曇り | 晴れ | 晴れ | 雨 | 晴れ
| 5 | 気温 |  |  | ℃ | １５．２ | ２１．６ |  | ２８．４ | ２８．０ | ２８．０ | ２５．０ | ３１．２ | ３３．１ | ３２．１ | ３２．７ | ２１．８ | ２１．５
| 6 | 水温 |  |  | ℃ | １６．８ | １９．７ |  | ２３．０ | ２２．９ | ２２．５ | ２３．４ | ２８．８ | ２８．２ | ２９．８ | ３１．８ | ２５．０ | ２６．２
| 7 | 透視度 |  |  | cm | ７１ | ７３ |  | ７１ | ７０ | ６２ | ６８ | ＞１００ | ＞１００ | ９５ | ９０ | ＞１００ | ＞１００
| 8 | 臭気 |  |  |  | 微川藻臭 | 微川藻臭 |  |  |  | 微下水臭 | 微下水臭
| 9 | 採取位置 |  |  |  | 流心 | 流心 |  | 流心 | 流心 | 流心 | 流心 | 流心 | 流心 | 流心 | 流心 | 流心 | 流心
| 10 | 流況 |  |  |  | 通常 | 通常 |  | 通常 | 通常 | 通常 | 通常 | 通常 | 通常 | 通常 | 通常 | 通常 | 通常
| 11 | 流量 |  |  | m3/sec
| 12 | 外観 |  |  |  | 淡黄色 | 淡黄色 |  | 淡黄色 | 淡黄色 | 淡黄色 | 淡黄色 | 淡褐色 | 淡褐色 | 淡褐色 | 淡褐色 | 淡褐色 | 淡褐色
| 13 | 採取水深 |  |  | ｍ
| 14 | 全水深 |  |  | ｍ | ０．１８ | ０．２５ |  | ０．３０ | ０．３２ | ０．３５ | ０．３７ | ０．７０ | ０．７４ | ０．２８ | ０．２７ | ０．３０ | ０．２９
| 15 | 透明度 |  |  | ｍ
| 16 | 水色
| 17 | 満潮時刻
| 18 | 干潮時刻
生活環境項目 | 19 | ｐＨ |  |  |  | ７．５ | ７．３ |  | ７．３ | ７．３ | ７．４ | ７．４ | ７．４ | ７．６ | ７．４ | ７．４ | ７．４ | ７．４
| 20 | ＤＯ |  |  | mg/L | ８．９ | １０ |  | ９．２ | ８．９ | ９．５ | ８．９ | ８．０ | １１ | ８．９ | ９．１ | ６．４ | ８．４
| 21 | ＢＯＤ |  |  | mg/L | ６．１ | ５．１ |  | ４．２ | ３．９ | ３．１ | ２．６ | ２．２ | ２．１ | ２．２ | ２．４ | ３．２ | ３．８
| 22 | ＣＯＤ（酸性法） |  |  | mg/L | １０ |  |  | ５．９ |  | ７．２ |  | ４．７ |  | ７．６ |  | ８．９
| 23 | ＳＳ |  |  | mg/L | ６ | ６ |  | ９ | ８ | １２ | １１ | ３ | ３ | ４ | ４ | ２ | ４
| 24 | 大腸菌数 |  |  | CFU/100mL
| 25 | ｎ－ヘキサン抽出物質 |  |  | mg/L
| 26 | 全窒素 |  |  | mg/L | ４．０ |  |  | ３．０ |  | ２．２ |  | ２．１ |  | ３．１ |  | ２．９
| 27 | 全燐 |  |  | mg/L | ０．１８ |  |  | ０．１８ |  | ０．１５ |  | ０．１３ |  | ０．１６ |  | ０．１５
| 28 | 全亜鉛 |  |  | mg/L | ０．０２２ |  |  |  |  | ０．０１６ | [5 empty] | ０．０１１
| 29 | ノニルフェノール |  |  | mg/L | ＜０．００００６ | [10 empty] | ＜０．００００６
| 30 | ＬＡＳ |  |  | mg/L | ０．００６６ | [10 empty] | ０．００５１
| 31 | 底層溶存酸素量 |  |  | mg/L
特殊項目 | 32 | フェノール類 |  |  | mg/L
| 33 | 銅 |  |  | mg/L
| 34 | 鉄（溶解性） |  |  | mg/L
| 35 | マンガン（溶解性） |  |  | mg/L
| 36 | クロム |  |  | mg/L
そ の 他 の 項 目 | 37 | アンモニア性窒素 |  |  | mg/L | １．６ | [10 empty] | １．０
| 38 | 亜硝酸性窒素 |  |  | mg/L | ０．１３ | [10 empty] | ０．２０
| 39 | 硝酸性窒素 |  |  | mg/L | １．４ | [10 empty] | １．３
| 40 | 有機性窒素 |  |  | mg/L
| 41 | 溶存態窒素 |  |  | mg/L
| 42 | 懸濁態窒素 |  |  | mg/L
| 43 | オルトリン酸態燐 |  |  | mg/L | ０．１２ | [10 empty] | ０．１３
| 44 | 電気伝導率 |  |  | mS/m | ６０ |  |  | ２９ |  | ３０ |  | １７ |  | ３９ |  | ４５
| 45 | 塩化物イオン |  |  | mg/L | ５１ |  |  | ２４ |  | ２２ |  | １６ |  | ２８ |  | ３９
| 46 | 塩分
| 47 | 陰イオン界面活性剤 |  |  | mg/L
| 48 | 非イオン界面活性剤 |  |  | mg/L
| 49 | クロロフィルａ |  |  | mg/m3
| 50 | フェオ色素 |  |  | mg/m3
| 51 | トリハロメタン生成能 |  |  | mg/L
| 52 | クロロホルム生成能 |  |  | mg/L
| 53 | ブロモジクロロメタン生成能 |  |  | mg/L
| 54 | ジブロモクロロメタン生成能 |  |  | mg/L
| 55 | ブロモホルム生成能 |  |  | mg/L
健 康 項 目 | 56 | カドミウム |  |  | mg/L
| 57 | 全シアン |  |  | mg/L
| 58 | 鉛 |  |  | mg/L
| 59 | 六価クロム |  |  | mg/L
| 60 | 砒素 |  |  | mg/L
| 61 | 総水銀 |  |  | mg/L
| 62 | アルキル水銀 |  |  | mg/L
| 63 | ＰＣＢ |  |  | mg/L
| 64 | ジクロロメタン |  |  | mg/L
| 65 | 四塩化炭素 |  |  | mg/L
| 66 | 1,2－ジクロロエタン |  |  | mg/L
| 67 | 1,1－ジクロロエチレン |  |  | mg/L
| 68 | シス－1,2－ジクロロエチレン |  |  | mg/L
| 69 | 1,1,1－トリクロロエタン |  |  | mg/L
| 70 | 1,1,2－トリクロロエタン |  |  | mg/L
| 71 | トリクロロエチレン |  |  | mg/L
| 72 | テトラクロロエチレン |  |  | mg/L
| 73 | 1,3－ジクロロプロペン |  |  | mg/L
| 74 | チウラム |  |  | mg/L
| 75 | シマジン |  |  | mg/L
| 76 | チオベンカルブ |  |  | mg/L
| 77 | ベンゼン |  |  | mg/L
| 78 | セレン |  |  | mg/L
| 79 | 硝酸性窒素及び亜硝酸性窒素 |  |  | mg/L | １．５ | [10 empty] | １．５
| 80 | ふっ素 |  |  | mg/L
| 81 | ほう素 |  |  | mg/L
| 82 | 1,4－ジオキサン |  |  | mg/L
2025-04-01 |  |  |  | 水質個表 確定値 | [13 empty] | 愛 知 県
測定地点コード |  |  | 水域区分 |  | 水域名 |  | 地点番号 | 測定地点名 |  |  | 地点統一番号 | 生活環境類型 | ＮＰ類型 | 水生生物類型 | 底層DO類型 | 調査区分 | 調査機関 | 分析担当機関
２０６７０４ |  |  | 庄内川等 |  | 庄内川下流 |  | ０２３ | 枇杷島橋 |  |  | ０２８－０１ | Ｃイ |  | Ｂイ |  | 年 間 | 国土交通省 | 中部技術事務所
| 1 |  |  |  |  | ２０２５年 | ２０２５年 |  | ２０２５年 | ２０２５年 | ２０２６年 | ２０２６年 | ２０２６年 | ２０２６年 | ２０２６年 | ２０２６年
| 2 | 項 目 |  |  | 単 位 | １１月 ５日 | １１月 ５日 |  | １２月 ３日 | １２月 ３日 | １月 １４日 | １月 １４日 | ２月 ４日 | ２月 ４日 | ３月 ６日 | ３月 ６日
一 般 項 目 | 3 | 採取時刻 |  |  |  | １０時 １０分 | １５時 ５０分 |  | １０時 １０分 | １５時 ５５分 | １０時 １０分 | １５時 ５５分 | １０時 ０５分 | １５時 ５６分 | ９時 ５８分 | １５時 ５９分
| 4 | 天候 |  |  |  | 曇り | 曇り |  | 曇り | 晴れ | 曇り | 曇り | 晴れ | 晴れ | 曇り | 曇り
| 5 | 気温 |  |  | ℃ | １５．５ | １５．２ |  | １１．５ | ９．１ | ７．０ | ６．０ | ６．８ | １１．５ | １３．４ | １４．８
| 6 | 水温 |  |  | ℃ | １７．８ | １７．８ |  | １４．０ | １４．８ | ７．３ | ８．４ | ９．４ | １１．５ | １２．８ | １４．１
| 7 | 透視度 |  |  | cm | ＞１００ | ＞１００ |  | ＞１００ | ＞１００ | ＞１００ | ＞１００ | ＞１００ | ＞１００ | ＞１００ | ７２
| 8 | 臭気 | [6 empty] | 無臭 | 無臭
| 9 | 採取位置 |  |  |  | 流心 | 流心 |  | 流心 | 流心 | 流心 | 流心 | 流心 | 流心 | 流心 | 流心
| 10 | 流況 |  |  |  | 通常 | 通常 |  | 通常 | 通常 | 通常 | 通常 | 通常 | 通常 | 通常 | 通常
| 11 | 流量 |  |  | m3/sec
| 12 | 外観 |  |  |  | 淡黄色 | 淡黄色 |  | 淡褐色 | 淡黄色 | 無色 | 淡黄色 | 淡黄色 | 淡黄色 | 淡黄色 | 淡黄色
| 13 | 採取水深 |  |  | ｍ
| 14 | 全水深 |  |  | ｍ | ０．２７ | ０．２７ |  | ０．８０ | ０．８０ | ０．８１ | ０．８１ | ０．７８ | ０．７８ | ０．４５ | ０．３０
| 15 | 透明度 |  |  | ｍ
| 16 | 水色
| 17 | 満潮時刻
| 18 | 干潮時刻
生活環境項目 | 19 | ｐＨ |  |  |  | ７．４ | ７．５ |  | ７．６ | ７．６ | ７．５ | ７．６ | ７．７ | ７．６ | ７．６ | ７．２
| 20 | ＤＯ |  |  | mg/L | ８．１ | ９．１ |  | ８．９ | １０ | １１ | １１ | １０ | １１ | １１ | １２
| 21 | ＢＯＤ |  |  | mg/L | ３．６ | ４．１ |  | ３．０ | ２．８ | ３．２ | ５．８ | ３．５ | ２．７ | ３．６ | ４．６
| 22 | ＣＯＤ（酸性法） |  |  | mg/L | ９．３ |  |  | ９．８ |  | ５．３ |  | ９．５ |  | ８．３
| 23 | ＳＳ |  |  | mg/L | ５ | １０ |  | ３ | ２ | ２ | ６ | ３ | ３ | ６ | ７
| 24 | 大腸菌数 |  |  | CFU/100mL
| 25 | ｎ－ヘキサン抽出物質 |  |  | mg/L
| 26 | 全窒素 |  |  | mg/L | ３．５ |  |  | ４．７ |  | ５．２ |  | ５．２ |  | ３．８
| 27 | 全燐 |  |  | mg/L | ０．１６ |  |  | ０．２０ |  | ０．１７ |  | ０．２０ |  | ０．２３
| 28 | 全亜鉛 |  |  | mg/L |  |  |  | ０．０２９ |  |  |  | ０．０２７
| 29 | ノニルフェノール |  |  | mg/L |  |  |  | ＜０．００００６
| 30 | ＬＡＳ |  |  | mg/L |  |  |  | ０．００８７
| 31 | 底層溶存酸素量 |  |  | mg/L
特殊項目 | 32 | フェノール類 |  |  | mg/L |  |  |  | ＜０．０１
| 33 | 銅 |  |  | mg/L |  |  |  | ＜０．０１
| 34 | 鉄（溶解性） |  |  | mg/L |  |  |  | ０．０９
| 35 | マンガン（溶解性） |  |  | mg/L |  |  |  | ０．０２
| 36 | クロム |  |  | mg/L
そ の 他 の 項 目 | 37 | アンモニア性窒素 |  |  | mg/L |  |  |  | １．８
| 38 | 亜硝酸性窒素 |  |  | mg/L |  |  |  | ０．１６
| 39 | 硝酸性窒素 |  |  | mg/L |  |  |  | １．９
| 40 | 有機性窒素 |  |  | mg/L
| 41 | 溶存態窒素 |  |  | mg/L
| 42 | 懸濁態窒素 |  |  | mg/L
| 43 | オルトリン酸態燐 |  |  | mg/L |  |  |  | ０．１８
| 44 | 電気伝導率 |  |  | mS/m | ５２ |  |  | ５４ |  | ２６ |  | ５５ |  | ４０
| 45 | 塩化物イオン |  |  | mg/L | ３７ |  |  | ４７ |  | ３０ |  | ４５ |  | ３５
| 46 | 塩分
| 47 | 陰イオン界面活性剤 |  |  | mg/L
| 48 | 非イオン界面活性剤 |  |  | mg/L
| 49 | クロロフィルａ |  |  | mg/m3
| 50 | フェオ色素 |  |  | mg/m3
| 51 | トリハロメタン生成能 |  |  | mg/L
| 52 | クロロホルム生成能 |  |  | mg/L
| 53 | ブロモジクロロメタン生成能 |  |  | mg/L
| 54 | ジブロモクロロメタン生成能 |  |  | mg/L
| 55 | ブロモホルム生成能 |  |  | mg/L
健 康 項 目 | 56 | カドミウム |  |  | mg/L |  |  |  | ＜０．０００５
| 57 | 全シアン |  |  | mg/L |  |  |  | ＮＤ
| 58 | 鉛 |  |  | mg/L |  |  |  | ＜０．００５
| 59 | 六価クロム |  |  | mg/L |  |  |  | ＜０．０１
| 60 | 砒素 |  |  | mg/L |  |  |  | ＜０．００５
| 61 | 総水銀 |  |  | mg/L |  |  |  | ＜０．０００５
| 62 | アルキル水銀 |  |  | mg/L
| 63 | ＰＣＢ |  |  | mg/L
| 64 | ジクロロメタン |  |  | mg/L |  |  |  | ＜０．００２
| 65 | 四塩化炭素 |  |  | mg/L |  |  |  | ＜０．０００２
| 66 | 1,2－ジクロロエタン |  |  | mg/L |  |  |  | ＜０．０００４
| 67 | 1,1－ジクロロエチレン |  |  | mg/L |  |  |  | ＜０．０１
| 68 | シス－1,2－ジクロロエチレン |  |  | mg/L |  |  |  | ＜０．００４
| 69 | 1,1,1－トリクロロエタン |  |  | mg/L |  |  |  | ＜０．１
| 70 | 1,1,2－トリクロロエタン |  |  | mg/L |  |  |  | ＜０．０００６
| 71 | トリクロロエチレン |  |  | mg/L |  |  |  | ＜０．００１
| 72 | テトラクロロエチレン |  |  | mg/L |  |  |  | ＜０．０００５
| 73 | 1,3－ジクロロプロペン |  |  | mg/L |  |  |  | ＜０．０００２
| 74 | チウラム |  |  | mg/L |  |  |  | ＜０．０００６
| 75 | シマジン |  |  | mg/L |  |  |  | ＜０．０００３
| 76 | チオベンカルブ |  |  | mg/L |  |  |  | ＜０．００２
| 77 | ベンゼン |  |  | mg/L |  |  |  | ＜０．００１
| 78 | セレン |  |  | mg/L |  |  |  | ＜０．００２
| 79 | 硝酸性窒素及び亜硝酸性窒素 |  |  | mg/L |  |  |  | ２．０
| 80 | ふっ素 |  |  | mg/L |  |  |  | ０．１３
| 81 | ほう素 |  |  | mg/L |  |  |  | ０．０５
| 82 | 1,4－ジオキサン |  |  | mg/L |  |  |  | ＜０．００５
2025-04-01 |  |  |  | 水質個表 確定値 | [13 empty] | 愛 知 県
測定地点コード |  |  | 水域区分 |  | 水域名 |  | 地点番号 | 測定地点名 |  |  | 地点統一番号 | 生活環境類型 | ＮＰ類型 | 水生生物類型 | 底層DO類型 | 調査区分 | 調査機関 | 分析担当機関
２０６７０４ |  |  | 庄内川等 |  | 庄内川下流 |  | ０２３ | 枇杷島橋 |  |  | ０２８－０１ | Ｃイ |  | Ｂイ |  | 通 日 | 国土交通省 | 中部技術事務所
| 1 |  |  |  |  | ２０２５年 | ２０２５年 |  | ２０２５年 | ２０２５年 | ２０２５年 | ２０２５年 | ２０２５年 | ２０２５年 | ２０２５年 | ２０２５年 | ２０２５年 | ２０２５年
| 2 | 項 目 |  |  | 単 位 | ８月 ２７日 | ８月 ２７日 |  | ８月 ２７日 | ８月 ２７日 | ８月 ２７日 | ８月 ２７日 | ８月 ２７日 | ８月 ２７日 | ８月 ２８日 | ８月 ２８日 | ８月 ２８日 | ８月 ２８日
一 般 項 目 | 3 | 採取時刻 |  |  |  | ９時 ００分 | １１時 ００分 |  | １３時 ００分 | １５時 ００分 | １７時 ００分 | １９時 ００分 | ２１時 ００分 | ２３時 ００分 | １時 ００分 | ３時 ００分 | ５時 ００分 | ７時 ００分
| 4 | 天候 |  |  |  | 曇り | 曇り |  | 晴れ | 曇り | 曇り | 曇り | 曇り | 曇り | 曇り | 晴れ | 晴れ | 晴れ
| 5 | 気温 |  |  | ℃ | ３２．９ | ３３．５ |  | ３３．８ | ３５．５ | ２９．０ | ２８．０ | ２６．９ | ２６．３ | ２６．１ | ２４．２ | ２３．３ | ２６．９
| 6 | 水温 |  |  | ℃ | ２９．９ | ３０．５ |  | ３０．８ | ３２．３ | ３１．６ | ３０．９ | ３０．７ | ３０．４ | ３０．０ | ３０．１ | ２９．２ | ２９．０
| 7 | 透視度 |  |  | cm | ６５ | ７１ |  | ６３ | ６１ | ６７ | ７０ | ７４ | ９０ | ＞１００ | ９７ | ９１ | ７８
| 8 | 臭気
| 9 | 採取位置 |  |  |  | 流心 | 流心 |  | 流心 | 流心 | 流心 | 流心 | 流心 | 流心 | 流心 | 流心 | 流心 | 流心
| 10 | 流況 |  |  |  | 通常 | 通常 |  | 通常 | 通常 | 通常 | 通常 | 通常 | 通常 | 通常 | 通常 | 通常 | 通常
| 11 | 流量 |  |  | m3/sec
| 12 | 外観 |  |  |  | 淡褐色 | 淡褐色 |  | 淡褐色 | 淡褐色 | 淡褐色 | 淡褐色 | 淡褐色 | 淡褐色 | 淡褐色 | 淡褐色 | 淡褐色 | 淡褐色
| 13 | 採取水深 |  |  | ｍ
| 14 | 全水深 |  |  | ｍ | ０．２５ | ０．２４ |  | ０．２３ | ０．２３ | ０．２４ | ０．２４ | ０．２４ | ０．２４ | ０．２５ | ０．２５ | ０．２５ | ０．２４
| 15 | 透明度 |  |  | ｍ
| 16 | 水色
| 17 | 満潮時刻
| 18 | 干潮時刻
生活環境項目 | 19 | ｐＨ |  |  |  | ７．４ | ７．７ |  | ７．７ | ７．７ | ７．７ | ７．６ | ７．６ | ７．６ | ７．６ | ７．６ | ７．５ | ７．５
| 20 | ＤＯ |  |  | mg/L | ７．４ | ８．５ |  | １０ | １１ | ９．４ | ７．３ | ６．０ | ５．２ | ５．２ | ４．９ | ４．８ | ５．１
| 21 | ＢＯＤ |  |  | mg/L | ５．５ | ４．５ |  | ５．１ | ４．７ | ５．２ | ５．５ | ４．９ | ５．３ | ４．４ | ４．４ | ４．２ | ３．６
| 22 | ＣＯＤ（酸性法） |  |  | mg/L | ９．８
| 23 | ＳＳ |  |  | mg/L | ６ | ６ |  | ９ | ８ | ８ | ７ | ６ | ５ | ４ | ４ | ４ | ６
| 24 | 大腸菌数 |  |  | CFU/100mL
| 25 | ｎ－ヘキサン抽出物質 |  |  | mg/L | ＮＤ
| 26 | 全窒素 |  |  | mg/L | ３．２
| 27 | 全燐 |  |  | mg/L | ０．１９
| 28 | 全亜鉛 |  |  | mg/L | ０．０２０
| 29 | ノニルフェノール |  |  | mg/L | ＜０．００００６
| 30 | ＬＡＳ |  |  | mg/L | ０．００４７
| 31 | 底層溶存酸素量 |  |  | mg/L
特殊項目 | 32 | フェノール類 |  |  | mg/L | ＜０．０１
| 33 | 銅 |  |  | mg/L | ＜０．０１
| 34 | 鉄（溶解性） |  |  | mg/L | ０．０８
| 35 | マンガン（溶解性） |  |  | mg/L | ０．０３
| 36 | クロム |  |  | mg/L | ＜０．０１
そ の 他 の 項 目 | 37 | アンモニア性窒素 |  |  | mg/L | １．１
| 38 | 亜硝酸性窒素 |  |  | mg/L | ０．２２
| 39 | 硝酸性窒素 |  |  | mg/L | １．０
| 40 | 有機性窒素 |  |  | mg/L
| 41 | 溶存態窒素 |  |  | mg/L
| 42 | 懸濁態窒素 |  |  | mg/L
| 43 | オルトリン酸態燐 |  |  | mg/L | ０．１３
| 44 | 電気伝導率 |  |  | mS/m | ４６
| 45 | 塩化物イオン |  |  | mg/L | ３８
| 46 | 塩分
| 47 | 陰イオン界面活性剤 |  |  | mg/L
| 48 | 非イオン界面活性剤 |  |  | mg/L
| 49 | クロロフィルａ |  |  | mg/m3
| 50 | フェオ色素 |  |  | mg/m3
| 51 | トリハロメタン生成能 |  |  | mg/L
| 52 | クロロホルム生成能 |  |  | mg/L
| 53 | ブロモジクロロメタン生成能 |  |  | mg/L
| 54 | ジブロモクロロメタン生成能 |  |  | mg/L
| 55 | ブロモホルム生成能 |  |  | mg/L
健 康 項 目 | 56 | カドミウム |  |  | mg/L | ＜０．０００５
| 57 | 全シアン |  |  | mg/L | ＮＤ
| 58 | 鉛 |  |  | mg/L | ＜０．００５
| 59 | 六価クロム |  |  | mg/L | ＜０．０１
| 60 | 砒素 |  |  | mg/L | ＜０．００５
| 61 | 総水銀 |  |  | mg/L | ＜０．０００５
| 62 | アルキル水銀 |  |  | mg/L
| 63 | ＰＣＢ |  |  | mg/L | ＮＤ
| 64 | ジクロロメタン |  |  | mg/L | ＜０．００２
| 65 | 四塩化炭素 |  |  | mg/L | ＜０．０００２
| 66 | 1,2－ジクロロエタン |  |  | mg/L | ＜０．０００４
| 67 | 1,1－ジクロロエチレン |  |  | mg/L | ＜０．０１
| 68 | シス－1,2－ジクロロエチレン |  |  | mg/L | ＜０．００４
| 69 | 1,1,1－トリクロロエタン |  |  | mg/L | ＜０．１
| 70 | 1,1,2－トリクロロエタン |  |  | mg/L | ＜０．０００６
| 71 | トリクロロエチレン |  |  | mg/L | ＜０．００１
| 72 | テトラクロロエチレン |  |  | mg/L | ＜０．０００５
| 73 | 1,3－ジクロロプロペン |  |  | mg/L | ＜０．０００２
| 74 | チウラム |  |  | mg/L | ＜０．０００６
| 75 | シマジン |  |  | mg/L | ＜０．０００３
| 76 | チオベンカルブ |  |  | mg/L | ＜０．００２
| 77 | ベンゼン |  |  | mg/L | ＜０．００１
| 78 | セレン |  |  | mg/L | ＜０．００２
| 79 | 硝酸性窒素及び亜硝酸性窒素 |  |  | mg/L | １．２
| 80 | ふっ素 |  |  | mg/L | ０．１２
| 81 | ほう素 |  |  | mg/L | ０．０５
| 82 | 1,4－ジオキサン |  |  | mg/L | ＜０．００５
2025-04-01 |  |  |  | 水質個表 確定値 | [13 empty] | 愛 知 県
測定地点コード |  |  | 水域区分 |  | 水域名 |  | 地点番号 | 測定地点名 |  |  | 地点統一番号 | 生活環境類型 | ＮＰ類型 | 水生生物類型 | 底層DO類型 | 調査区分 | 調査機関 | 分析担当機関
２０６７０４ |  |  | 庄内川等 |  | 庄内川下流 |  | ０２３ | 枇杷島橋 |  |  | ０２８－０１ | Ｃイ |  | Ｂイ |  | 通 日 | 国土交通省 | 中部技術事務所
| 1 |  |  |  |  | ２０２５年
| 2 | 項 目 |  |  | 単 位 | ８月 ２８日
一 般 項 目 | 3 | 採取時刻 |  |  |  | ９時 ００分
| 4 | 天候 |  |  |  | 曇り
| 5 | 気温 |  |  | ℃ | ２９．８
| 6 | 水温 |  |  | ℃ | ２９．７
| 7 | 透視度 |  |  | cm | ６７
| 8 | 臭気
| 9 | 採取位置 |  |  |  | 流心
| 10 | 流況 |  |  |  | 通常
| 11 | 流量 |  |  | m3/sec
| 12 | 外観 |  |  |  | 淡褐色
| 13 | 採取水深 |  |  | ｍ
| 14 | 全水深 |  |  | ｍ | ０．２４
| 15 | 透明度 |  |  | ｍ
| 16 | 水色
| 17 | 満潮時刻
| 18 | 干潮時刻
生活環境項目 | 19 | ｐＨ |  |  |  | ７．５
| 20 | ＤＯ |  |  | mg/L | ６．９
| 21 | ＢＯＤ |  |  | mg/L | ３．２
| 22 | ＣＯＤ（酸性法） |  |  | mg/L
| 23 | ＳＳ |  |  | mg/L | ６
| 24 | 大腸菌数 |  |  | CFU/100mL
| 25 | ｎ－ヘキサン抽出物質 |  |  | mg/L
| 26 | 全窒素 |  |  | mg/L
| 27 | 全燐 |  |  | mg/L
| 28 | 全亜鉛 |  |  | mg/L
| 29 | ノニルフェノール |  |  | mg/L
| 30 | ＬＡＳ |  |  | mg/L
| 31 | 底層溶存酸素量 |  |  | mg/L
特殊項目 | 32 | フェノール類 |  |  | mg/L
| 33 | 銅 |  |  | mg/L
| 34 | 鉄（溶解性） |  |  | mg/L
| 35 | マンガン（溶解性） |  |  | mg/L
| 36 | クロム |  |  | mg/L
そ の 他 の 項 目 | 37 | アンモニア性窒素 |  |  | mg/L
| 38 | 亜硝酸性窒素 |  |  | mg/L
| 39 | 硝酸性窒素 |  |  | mg/L
| 40 | 有機性窒素 |  |  | mg/L
| 41 | 溶存態窒素 |  |  | mg/L
| 42 | 懸濁態窒素 |  |  | mg/L
| 43 | オルトリン酸態燐 |  |  | mg/L
| 44 | 電気伝導率 |  |  | mS/m
| 45 | 塩化物イオン |  |  | mg/L
| 46 | 塩分
| 47 | 陰イオン界面活性剤 |  |  | mg/L
| 48 | 非イオン界面活性剤 |  |  | mg/L
| 49 | クロロフィルａ |  |  | mg/m3
| 50 | フェオ色素 |  |  | mg/m3
| 51 | トリハロメタン生成能 |  |  | mg/L
| 52 | クロロホルム生成能 |  |  | mg/L
| 53 | ブロモジクロロメタン生成能 |  |  | mg/L
| 54 | ジブロモクロロメタン生成能 |  |  | mg/L
| 55 | ブロモホルム生成能 |  |  | mg/L
健 康 項 目 | 56 | カドミウム |  |  | mg/L
| 57 | 全シアン |  |  | mg/L
| 58 | 鉛 |  |  | mg/L
| 59 | 六価クロム |  |  | mg/L
| 60 | 砒素 |  |  | mg/L
| 61 | 総水銀 |  |  | mg/L
| 62 | アルキル水銀 |  |  | mg/L
| 63 | ＰＣＢ |  |  | mg/L
| 64 | ジクロロメタン |  |  | mg/L
| 65 | 四塩化炭素 |  |  | mg/L
| 66 | 1,2－ジクロロエタン |  |  | mg/L
| 67 | 1,1－ジクロロエチレン |  |  | mg/L
| 68 | シス－1,2－ジクロロエチレン |  |  | mg/L
| 69 | 1,1,1－トリクロロエタン |  |  | mg/L
| 70 | 1,1,2－トリクロロエタン |  |  | mg/L
| 71 | トリクロロエチレン |  |  | mg/L
| 72 | テトラクロロエチレン |  |  | mg/L
| 73 | 1,3－ジクロロプロペン |  |  | mg/L
| 74 | チウラム |  |  | mg/L
| 75 | シマジン |  |  | mg/L
| 76 | チオベンカルブ |  |  | mg/L
| 77 | ベンゼン |  |  | mg/L
| 78 | セレン |  |  | mg/L
| 79 | 硝酸性窒素及び亜硝酸性窒素 |  |  | mg/L
| 80 | ふっ素 |  |  | mg/L
| 81 | ほう素 |  |  | mg/L
| 82 | 1,4－ジオキサン |  |  | mg/L
2025-04-01 |  |  |  | 水質個表 確定値 | [13 empty] | 愛 知 県
測定地点コード |  |  | 水域区分 |  | 水域名 |  | 地点番号 | 測定地点名 |  |  | 地点統一番号 | 生活環境類型 | ＮＰ類型 | 水生生物類型 | 底層DO類型 | 調査区分 | 調査機関 | 分析担当機関
２０６７０５ |  |  | 庄内川等 |  | 庄内川下流 |  | ０２４ | 庄内新川橋 |  |  | ０２８－５１ | Ｃイ |  | Ｂイ |  | 年 間 | 国土交通省 | 中部技術事務所
| 1 |  |  |  |  | ２０２５年 | ２０２５年 |  | ２０２５年 | ２０２５年
| 2 | 項 目 |  |  | 単 位 | ４月 ９日 | ８月 ２７日 |  | １０月 １日 | １２月 ３日
一 般 項 目 | 3 | 採取時刻 |  |  |  | １０時 ３５分 | １３時 ４４分 |  | ６時 ２５分 | １０時 １８分
| 4 | 天候 |  |  |  | 快晴 | 晴れ |  | 雨 | 曇り
| 5 | 気温 |  |  | ℃ | １５．８ | ３６．２ |  | １９．５ | １１．２
| 6 | 水温 |  |  | ℃ | １６．１ | ３１．７ |  | ２４．５ | １４．８
| 7 | 透視度 |  |  | cm | ７８ | ５７ |  | ＞１００ | ＞１００
| 8 | 臭気 |  |  |  | 微川藻臭 | 微川藻臭 |  | 微川藻臭 | 微川藻臭
| 9 | 採取位置 |  |  |  | 流心 | 流心 |  | 流心 | 流心
| 10 | 流況 |  |  |  | 通常 | 通常 |  | 通常 | 通常
| 11 | 流量 |  |  | m3/sec
| 12 | 外観 |  |  |  | 淡黄色 | 淡黄色 |  | 淡褐色 | 無色
| 13 | 採取水深 |  |  | ｍ
| 14 | 全水深 |  |  | ｍ | １．９５ | ４．５５ |  | ２．６０ | ２．８０
| 15 | 透明度 |  |  | ｍ
| 16 | 水色
| 17 | 満潮時刻 |  |  |  | １６時 １５分 | ７時 ５８分 |  | １４時 ５６分 | １６時 ０６分
| 18 | 干潮時刻 |  |  |  | １０時 ２８分 | １４時 ０１分 |  | ６時 １８分 | １０時 １６分
生活環境項目 | 19 | ｐＨ |  |  |  | ７．６ | ７．４ |  | ７．５ | ７．５
| 20 | ＤＯ |  |  | mg/L | ８．１ | ７．８ |  | ６．３ | ６．０
| 21 | ＢＯＤ |  |  | mg/L | １．２ | ２．６ |  | １．８ | ０．７
| 22 | ＣＯＤ（酸性法） |  |  | mg/L
| 23 | ＳＳ |  |  | mg/L | ６ | ７ |  | ３ | ３
| 24 | 大腸菌数 |  |  | CFU/100mL
| 25 | ｎ－ヘキサン抽出物質 |  |  | mg/L
| 26 | 全窒素 |  |  | mg/L
| 27 | 全燐 |  |  | mg/L
| 28 | 全亜鉛 |  |  | mg/L
| 29 | ノニルフェノール |  |  | mg/L
| 30 | ＬＡＳ |  |  | mg/L
| 31 | 底層溶存酸素量 |  |  | mg/L
特殊項目 | 32 | フェノール類 |  |  | mg/L
| 33 | 銅 |  |  | mg/L
| 34 | 鉄（溶解性） |  |  | mg/L
| 35 | マンガン（溶解性） |  |  | mg/L
| 36 | クロム |  |  | mg/L
そ の 他 の 項 目 | 37 | アンモニア性窒素 |  |  | mg/L
| 38 | 亜硝酸性窒素 |  |  | mg/L
| 39 | 硝酸性窒素 |  |  | mg/L
| 40 | 有機性窒素 |  |  | mg/L
| 41 | 溶存態窒素 |  |  | mg/L
| 42 | 懸濁態窒素 |  |  | mg/L
| 43 | オルトリン酸態燐 |  |  | mg/L
| 44 | 電気伝導率 |  |  | mS/m | １６００ | ７３０ |  | ４１０ | ２０００
| 45 | 塩化物イオン |  |  | mg/L | ６３００ | ２３００ |  | １２００ | ７５００
| 46 | 塩分
| 47 | 陰イオン界面活性剤 |  |  | mg/L
| 48 | 非イオン界面活性剤 |  |  | mg/L
| 49 | クロロフィルａ |  |  | mg/m3
| 50 | フェオ色素 |  |  | mg/m3
| 51 | トリハロメタン生成能 |  |  | mg/L
| 52 | クロロホルム生成能 |  |  | mg/L
| 53 | ブロモジクロロメタン生成能 |  |  | mg/L
| 54 | ジブロモクロロメタン生成能 |  |  | mg/L
| 55 | ブロモホルム生成能 |  |  | mg/L
健 康 項 目 | 56 | カドミウム |  |  | mg/L |  | ＜０．０００５ |  |  | ＜０．０００５
| 57 | 全シアン |  |  | mg/L
| 58 | 鉛 |  |  | mg/L |  | ＜０．００５ |  |  | ＜０．００５
| 59 | 六価クロム |  |  | mg/L
| 60 | 砒素 |  |  | mg/L |  | ＜０．００５ |  |  | ＜０．００５
| 61 | 総水銀 |  |  | mg/L
| 62 | アルキル水銀 |  |  | mg/L
| 63 | ＰＣＢ |  |  | mg/L
| 64 | ジクロロメタン |  |  | mg/L
| 65 | 四塩化炭素 |  |  | mg/L
| 66 | 1,2－ジクロロエタン |  |  | mg/L
| 67 | 1,1－ジクロロエチレン |  |  | mg/L
| 68 | シス－1,2－ジクロロエチレン |  |  | mg/L
| 69 | 1,1,1－トリクロロエタン |  |  | mg/L
| 70 | 1,1,2－トリクロロエタン |  |  | mg/L
| 71 | トリクロロエチレン |  |  | mg/L
| 72 | テトラクロロエチレン |  |  | mg/L
| 73 | 1,3－ジクロロプロペン |  |  | mg/L
| 74 | チウラム |  |  | mg/L
| 75 | シマジン |  |  | mg/L
| 76 | チオベンカルブ |  |  | mg/L
| 77 | ベンゼン |  |  | mg/L
| 78 | セレン |  |  | mg/L
| 79 | 硝酸性窒素及び亜硝酸性窒素 |  |  | mg/L
| 80 | ふっ素 |  |  | mg/L
| 81 | ほう素 |  |  | mg/L
| 82 | 1,4－ジオキサン |  |  | mg/L
2025-04-01 |  |  |  | 水質個表 確定値 | [13 empty] | 愛 知 県
測定地点コード |  |  | 水域区分 |  | 水域名 |  | 地点番号 | 測定地点名 |  |  | 地点統一番号 | 生活環境類型 | ＮＰ類型 | 水生生物類型 | 底層DO類型 | 調査区分 | 調査機関 | 分析担当機関
２０７００２ |  |  | 庄内川等 |  | 水野川 |  | ０２５ | 荏坪橋 |  |  | ２０４－０１ |  |  |  |  | 年 間 | 愛知県 | 愛 知 県
| 1 |  |  |  |  | ２０２５年 | ２０２５年 |  | ２０２５年 | ２０２５年 | ２０２５年 | ２０２５年 | ２０２５年 | ２０２５年 | ２０２５年 | ２０２６年 | ２０２６年 | ２０２６年
| 2 | 項 目 |  |  | 単 位 | ４月 １０日 | ５月 １５日 |  | ６月 １７日 | ７月 １０日 | ８月 ７日 | ９月 ３日 | １０月 ９日 | １１月 ５日 | １２月 ３日 | １月 ９日 | ２月 ４日 | ３月 １１日
一 般 項 目 | 3 | 採取時刻 |  |  |  | １２時 １８分 | １１時 ０４分 |  | １１時 ２８分 | １１時 １９分 | １１時 ２７分 | １１時 １６分 | １１時 ０２分 | １０時 ５８分 | １１時 ２３分 | １１時 ３８分 | １１時 ４２分 | １１時 １５分
| 4 | 天候 |  |  |  | 雨 | 晴れ |  | 晴れ | 晴れ | 曇り | 晴れ | 晴れ | 曇り | 曇り | 快晴 | 快晴 | 快晴
| 5 | 気温 |  |  | ℃ | １５．４ | ２５．５ |  | ３４．６ | ３７．５ | ２９．０ | ３６．３ | ２８．５ | １６．７ | １１．１ | ６．０ | ９．５ | １０．３
| 6 | 水温 |  |  | ℃ | １５．４ | ２１．４ |  | ２６．０ | ２９．９ | ２６．８ | ３０．１ | ２４．５ | １４．６ | １０．７ | ５．３ | ６．４ | １０．６
| 7 | 透視度 |  |  | cm | ＞ ５０ | ＞ ５０ |  | ＞ ５０ | ＞ ５０ | ＞ ５０ | ＞ ５０ | ＞ ５０ | ＞ ５０ | ＞ ５０ | ＞ ５０ | ＞ ５０ | ＞ ５０
| 8 | 臭気 |  |  |  | 微下水臭 | 微下水臭 |  | 微下水臭 | 微川藻臭 | 微川藻臭 | 微川藻臭 | 微川藻臭 | 微川藻臭 | 無臭 | 無臭 | 微下水臭 | 微下水臭
| 9 | 採取位置 |  |  |  | 流心 | 流心 |  | 流心 | 流心 | 流心 | 流心 | 流心 | 流心 | 流心 | 流心 | 流心 | 流心
| 10 | 流況 |  |  |  | 通常 | 通常 |  | 通常 | 通常 | 通常 | 通常 | 通常 | 通常 | 通常 | 通常 | 通常 | 通常
| 11 | 流量 |  |  | m3/sec
| 12 | 外観 |  |  |  | 無色 | 無色 |  | 無色 | 淡褐色 | 淡黄色 | 淡黄色 | 淡灰色 | 無色 | 淡黄色 | 無色 | 淡黄色 | 淡黄色
| 13 | 採取水深 |  |  | ｍ
| 14 | 全水深 |  |  | ｍ
| 15 | 透明度 |  |  | ｍ
| 16 | 水色
| 17 | 満潮時刻
| 18 | 干潮時刻
生活環境項目 | 19 | ｐＨ |  |  |  | ８．５ | ８．０ |  | ７．１ | ８．４ | ７．４ | ８．０ | ７．８ | ７．９ | ８．０ | ７．７ | ８．０ | ７．８
| 20 | ＤＯ |  |  | mg/L | １２ | １０ |  | ９．０ | １０ | ７．８ | １０ | １０ | １２ | １２ | １４ | １５ | １４
| 21 | ＢＯＤ |  |  | mg/L | １．０ | １．０ |  | ０．６ | ０．９ | ２．２ | ０．８ | ０．６ | ＜０．５ | ０．７ | ０．８ | ０．９ | ０．９
| 22 | ＣＯＤ（酸性法） |  |  | mg/L | ４．７ | ４．２ |  | ３．９ | ４．２ | ７．２ | ４．２ | ３．９ | ３．０ | ４．４ | ３．７ | ５．１ | ４．７
| 23 | ＳＳ |  |  | mg/L | ２ | ２ |  | ６ | ２ | ８ | ３ | ７ | １ | ２ | ２ | ２ | ２
| 24 | 大腸菌数 |  |  | CFU/100mL
| 25 | ｎ－ヘキサン抽出物質 |  |  | mg/L
| 26 | 全窒素 |  |  | mg/L
| 27 | 全燐 |  |  | mg/L
| 28 | 全亜鉛 |  |  | mg/L
| 29 | ノニルフェノール |  |  | mg/L |  |  |  |  | ＜０．００００６ | [5 empty] | ＜０．００００６
| 30 | ＬＡＳ |  |  | mg/L |  |  |  |  | ０．００２９ | [5 empty] | ０．００５５
| 31 | 底層溶存酸素量 |  |  | mg/L
特殊項目 | 32 | フェノール類 |  |  | mg/L
| 33 | 銅 |  |  | mg/L
| 34 | 鉄（溶解性） |  |  | mg/L
| 35 | マンガン（溶解性） |  |  | mg/L
| 36 | クロム |  |  | mg/L
そ の 他 の 項 目 | 37 | アンモニア性窒素 |  |  | mg/L
| 38 | 亜硝酸性窒素 |  |  | mg/L
| 39 | 硝酸性窒素 |  |  | mg/L
| 40 | 有機性窒素 |  |  | mg/L
| 41 | 溶存態窒素 |  |  | mg/L
| 42 | 懸濁態窒素 |  |  | mg/L
| 43 | オルトリン酸態燐 |  |  | mg/L
| 44 | 電気伝導率 |  |  | mS/m | ３９ | ３３ |  | １８ | ３８ | ３１ | ２９ | ４９ | ２２ | ５６ | ５６ | ６９ | ５８
| 45 | 塩化物イオン |  |  | mg/L
| 46 | 塩分
| 47 | 陰イオン界面活性剤 |  |  | mg/L
| 48 | 非イオン界面活性剤 |  |  | mg/L
| 49 | クロロフィルａ |  |  | mg/m3
| 50 | フェオ色素 |  |  | mg/m3
| 51 | トリハロメタン生成能 |  |  | mg/L
| 52 | クロロホルム生成能 |  |  | mg/L
| 53 | ブロモジクロロメタン生成能 |  |  | mg/L
| 54 | ジブロモクロロメタン生成能 |  |  | mg/L
| 55 | ブロモホルム生成能 |  |  | mg/L
健 康 項 目 | 56 | カドミウム |  |  | mg/L | [5 empty] | ＜０．０００５ | [5 empty] | ＜０．０００５
| 57 | 全シアン |  |  | mg/L |  |  |  |  | ＮＤ | [5 empty] | ＮＤ
| 58 | 鉛 |  |  | mg/L | [5 empty] | ＜０．００５ | [5 empty] | ＜０．００５
| 59 | 六価クロム |  |  | mg/L |  |  |  |  | ＜０．０１ | [5 empty] | ＜０．０１
| 60 | 砒素 |  |  | mg/L | [5 empty] | ＜０．００５ | [5 empty] | ＜０．００５
| 61 | 総水銀 |  |  | mg/L
| 62 | アルキル水銀 |  |  | mg/L
| 63 | ＰＣＢ |  |  | mg/L
| 64 | ジクロロメタン |  |  | mg/L
| 65 | 四塩化炭素 |  |  | mg/L
| 66 | 1,2－ジクロロエタン |  |  | mg/L
| 67 | 1,1－ジクロロエチレン |  |  | mg/L
| 68 | シス－1,2－ジクロロエチレン |  |  | mg/L
| 69 | 1,1,1－トリクロロエタン |  |  | mg/L
| 70 | 1,1,2－トリクロロエタン |  |  | mg/L
| 71 | トリクロロエチレン |  |  | mg/L
| 72 | テトラクロロエチレン |  |  | mg/L
| 73 | 1,3－ジクロロプロペン |  |  | mg/L
| 74 | チウラム |  |  | mg/L |  | ＜０．０００６ | [6 empty] | ＜０．０００６
| 75 | シマジン |  |  | mg/L |  | ＜０．０００３ | [6 empty] | ＜０．０００３
| 76 | チオベンカルブ |  |  | mg/L |  | ＜０．００２ | [6 empty] | ＜０．００２
| 77 | ベンゼン |  |  | mg/L
| 78 | セレン |  |  | mg/L | [5 empty] | ＜０．００２ |  |  | ＜０．００２
| 79 | 硝酸性窒素及び亜硝酸性窒素 |  |  | mg/L
| 80 | ふっ素 |  |  | mg/L
| 81 | ほう素 |  |  | mg/L
| 82 | 1,4－ジオキサン |  |  | mg/L
2025-04-01 |  |  |  | 水質個表 確定値 | [13 empty] | 愛 知 県
測定地点コード |  |  | 水域区分 |  | 水域名 |  | 地点番号 | 測定地点名 |  |  | 地点統一番号 | 生活環境類型 | ＮＰ類型 | 水生生物類型 | 底層DO類型 | 調査区分 | 調査機関 | 分析担当機関
２０８００１ |  |  | 庄内川等 |  | 八田川 |  | ０２６ | 御幸 |  |  | ２０５－０１ |  |  |  |  | 年 間 | 春日井市 | 春日井市環境分析センター
| 1 |  |  |  |  | ２０２５年 | ２０２５年 |  | ２０２５年 | ２０２５年 | ２０２５年 | ２０２５年 | ２０２５年 | ２０２５年 | ２０２５年 | ２０２６年 | ２０２６年 | ２０２６年
| 2 | 項 目 |  |  | 単 位 | ４月 １０日 | ５月 １５日 |  | ６月 １２日 | ７月 １０日 | ８月 １８日 | ９月 ３日 | １０月 ９日 | １１月 ５日 | １２月 ３日 | １月 １３日 | ２月 ４日 | ３月 ４日
一 般 項 目 | 3 | 採取時刻 |  |  |  | １０時 ０５分 | １０時 ４５分 |  | ９時 ４８分 | ９時 ４６分 | １１時 ２０分 | ９時 ４５分 | １０時 １７分 | １０時 ２２分 | ９時 ４６分 | １０時 ４５分 | １０時 ２２分 | １０時 ３４分
| 4 | 天候 |  |  |  | 曇り | 晴れ |  | 晴れ | 晴れ | 晴れ | 晴れ | 晴れ | 曇り | 曇り | 晴れ | 晴れ | 晴れ
| 5 | 気温 |  |  | ℃ | ２１．０ | ２３．２ |  | ２５．５ | ３０．６ | ４０．５ | ３３．０ | ３０．０ | １６．３ | １４．５ | ８．５ | ９．８ | １２．０
| 6 | 水温 |  |  | ℃ | ２２．１ | ２８．６ |  | ２３．９ | ２７．３ | ３３．８ | ３４．２ | ３１．７ | ２７．０ | ２５．８ | １３．９ | ２１．３ | ２０．２
| 7 | 透視度 |  |  | cm | ＞ ５０ | ＞ ５０ |  | ＞ ５０ | ＞ ５０ | ＞ ５０ | ＞ ５０ | ＞ ５０ | ＞ ５０ | ＞ ５０ | ＞ ５０ | ＞ ５０ | ＞ ５０
| 8 | 臭気 |  |  |  | 微パルプ臭 | 微パルプ臭 |  | 微パルプ臭 | 微パルプ臭 | 微パルプ臭 | 微パルプ臭 | 微パルプ臭 | 微パルプ臭 | 微パルプ臭 | 微パルプ臭 | 微パルプ臭 | 微パルプ臭
| 9 | 採取位置 |  |  |  | 右岸 | 右岸 |  | 右岸 | 右岸 | 右岸 | 右岸 | 右岸 | 右岸 | 右岸 | 右岸 | 右岸 | 右岸
| 10 | 流況 |  |  |  | 通常 | 通常 |  | 通常 | 通常 | 通常 | 通常 | 通常 | 通常 | 通常 | 通常 | 通常 | 通常
| 11 | 流量 |  |  | m3/sec
| 12 | 外観 |  |  |  | 淡黄色 | 淡黄色 |  | 淡黄色 | 淡黄色 | 淡黄色 | 淡黄色 | 淡黄色 | 淡黄色 | 淡黄色 | 淡黄色 | 淡黄色 | 淡黄色
| 13 | 採取水深 |  |  | ｍ
| 14 | 全水深 |  |  | ｍ
| 15 | 透明度 |  |  | ｍ
| 16 | 水色
| 17 | 満潮時刻
| 18 | 干潮時刻
生活環境項目 | 19 | ｐＨ |  |  |  | ６．５ | ６．７ |  | ７．４ | ６．８ | ６．６ | ６．７ | ６．８ | ６．６ | ６．５ | ６．６ | ６．６ | ６．８
| 20 | ＤＯ |  |  | mg/L | ８．７ | ６．７ |  | １０ | ８．８ | ６．３ | ６．７ | ６．７ | ５．５ | ５．５ | １０ | ７．９ | ９．８
| 21 | ＢＯＤ |  |  | mg/L | ３．２ | ４．７ |  | １．６ | ３．４ | １２ | ７．７ | ５．５ | ６．８ | ４．５ | ３．６ | ６．３ | ５．３
| 22 | ＣＯＤ（酸性法） |  |  | mg/L | ２２ | ２３ |  | ６．０ | ６．１ | ２６ | ２４ | ２０ | ２３ | ２０ | ４．８ | ２２ | １５
| 23 | ＳＳ |  |  | mg/L | ８ | ８ |  | １０ | ４ | ９ | ３ | ７ | ８ | ７ | ６ | １０ | ８
| 24 | 大腸菌数 |  |  | CFU/100mL
| 25 | ｎ－ヘキサン抽出物質 |  |  | mg/L |  | ＮＤ | [6 empty] | ＮＤ
| 26 | 全窒素 |  |  | mg/L | ２．８ | ２．０ |  | １．５ | ２．２ | １．８ | １．５ | ２．２ | ２．４ | ２．４ | ５．３ | ３．３ | ３．２
| 27 | 全燐 |  |  | mg/L | ０．１４ | ０．１９ |  | ０．１５ | ０．１４ | ０．１１ | ０．０９８ | ０．１８ | ０．１９ | ０．１７ | ０．２０ | ０．１３ | ０．１４
| 28 | 全亜鉛 |  |  | mg/L | ０．０２８ | ０．０３１ |  | ０．０２２ | ０．０３４ | ０．０２０ | ０．０１８ | ０．０２４ | ０．０４８ | ０．０４４ | ０．０４３ | ０．０２８ | ０．０３６
| 29 | ノニルフェノール |  |  | mg/L |  | ＜０．００００６ |  |  |  | ＜０．００００６ |  |  | ＜０．００００６ |  |  | ＜０．００００６
| 30 | ＬＡＳ |  |  | mg/L |  | ０．０１９ |  |  |  | ０．０１９ |  |  | ０．０３１ |  |  | ０．０２２
| 31 | 底層溶存酸素量 |  |  | mg/L
特殊項目 | 32 | フェノール類 |  |  | mg/L |  | ０．０１ | [6 empty] | ０．０１
| 33 | 銅 |  |  | mg/L |  | ０．０１ |  |  |  | ＜０．０１ |  |  | ＜０．０１ |  |  | ＜０．０１
| 34 | 鉄（溶解性） |  |  | mg/L
| 35 | マンガン（溶解性） |  |  | mg/L
| 36 | クロム |  |  | mg/L
そ の 他 の 項 目 | 37 | アンモニア性窒素 |  |  | mg/L
| 38 | 亜硝酸性窒素 |  |  | mg/L
| 39 | 硝酸性窒素 |  |  | mg/L
| 40 | 有機性窒素 |  |  | mg/L
| 41 | 溶存態窒素 |  |  | mg/L
| 42 | 懸濁態窒素 |  |  | mg/L
| 43 | オルトリン酸態燐 |  |  | mg/L
| 44 | 電気伝導率 |  |  | mS/m | １００ | １１０ |  | １６ | １７ | １００ | １１０ | １００ | １２０ | １００ | ２７ | １１０ | ７７
| 45 | 塩化物イオン |  |  | mg/L |  | ７４ | [6 empty] | ９０
| 46 | 塩分
| 47 | 陰イオン界面活性剤 |  |  | mg/L |  | ０．３８ | [6 empty] | ０．４１
| 48 | 非イオン界面活性剤 |  |  | mg/L
| 49 | クロロフィルａ |  |  | mg/m3
| 50 | フェオ色素 |  |  | mg/m3
| 51 | トリハロメタン生成能 |  |  | mg/L
| 52 | クロロホルム生成能 |  |  | mg/L
| 53 | ブロモジクロロメタン生成能 |  |  | mg/L
| 54 | ジブロモクロロメタン生成能 |  |  | mg/L
| 55 | ブロモホルム生成能 |  |  | mg/L
健 康 項 目 | 56 | カドミウム |  |  | mg/L |  | ＜０．０００５ | [6 empty] | ＜０．０００５
| 57 | 全シアン |  |  | mg/L |  | ＮＤ | [6 empty] | ＮＤ
| 58 | 鉛 |  |  | mg/L |  | ＜０．００５ | [6 empty] | ＜０．００５
| 59 | 六価クロム |  |  | mg/L |  | ＜０．０１ | [6 empty] | ＜０．０１
| 60 | 砒素 |  |  | mg/L |  | ＜０．００５ | [6 empty] | ＜０．００５
| 61 | 総水銀 |  |  | mg/L |  | ＜０．０００５ | [6 empty] | ＜０．０００５
| 62 | アルキル水銀 |  |  | mg/L
| 63 | ＰＣＢ |  |  | mg/L | [8 empty] | ＮＤ
| 64 | ジクロロメタン |  |  | mg/L |  | ＜０．００２ | [8 empty] | ＜０．００２
| 65 | 四塩化炭素 |  |  | mg/L |  | ＜０．０００２ | [8 empty] | ＜０．０００２
| 66 | 1,2－ジクロロエタン |  |  | mg/L |  | ＜０．０００４ | [8 empty] | ＜０．０００４
| 67 | 1,1－ジクロロエチレン |  |  | mg/L |  | ＜０．０１ | [8 empty] | ＜０．０１
| 68 | シス－1,2－ジクロロエチレン |  |  | mg/L |  | ＜０．００４ | [8 empty] | ＜０．００４
| 69 | 1,1,1－トリクロロエタン |  |  | mg/L |  | ＜０．１ | [8 empty] | ＜０．１
| 70 | 1,1,2－トリクロロエタン |  |  | mg/L |  | ＜０．０００６ | [8 empty] | ＜０．０００６
| 71 | トリクロロエチレン |  |  | mg/L |  | ＜０．００１ | [8 empty] | ＜０．００１
| 72 | テトラクロロエチレン |  |  | mg/L |  | ＜０．０００５ | [8 empty] | ＜０．０００５
| 73 | 1,3－ジクロロプロペン |  |  | mg/L |  | ＜０．０００２ | [8 empty] | ＜０．０００２
| 74 | チウラム |  |  | mg/L |  | ＜０．０００６ | [6 empty] | ＜０．０００６
| 75 | シマジン |  |  | mg/L |  | ＜０．０００３ | [6 empty] | ＜０．０００３
| 76 | チオベンカルブ |  |  | mg/L |  | ＜０．００２ | [6 empty] | ＜０．００２
| 77 | ベンゼン |  |  | mg/L |  | ＜０．００１ | [8 empty] | ＜０．００１
| 78 | セレン |  |  | mg/L |  | ＜０．００２ | [6 empty] | ＜０．００２
| 79 | 硝酸性窒素及び亜硝酸性窒素 |  |  | mg/L |  | ０．６９ | [6 empty] | １．１
| 80 | ふっ素 |  |  | mg/L |  | ＜０．０８ | [6 empty] | ＜０．０８
| 81 | ほう素 |  |  | mg/L |  | ０．０４ | [6 empty] | ０．０５
| 82 | 1,4－ジオキサン |  |  | mg/L |  | ＜０．００５ | [8 empty] | ＜０．００５
2025-04-01 |  |  |  | 水質個表 確定値 | [13 empty] | 愛 知 県
測定地点コード |  |  | 水域区分 |  | 水域名 |  | 地点番号 | 測定地点名 |  |  | 地点統一番号 | 生活環境類型 | ＮＰ類型 | 水生生物類型 | 底層DO類型 | 調査区分 | 調査機関 | 分析担当機関
２０９１０３ |  |  | 庄内川等 |  | 矢田川上流 |  | ０２７ | 宮下橋 |  |  | ０２９－５１ | Ｄイ |  | Ｂイ |  | 年 間 | 愛知県 | 愛 知 県
| 1 |  |  |  |  | ２０２５年 | ２０２５年 |  | ２０２５年 | ２０２５年 | ２０２５年 | ２０２５年 | ２０２５年 | ２０２５年 | ２０２５年 | ２０２６年 | ２０２６年 | ２０２６年
| 2 | 項 目 |  |  | 単 位 | ４月 １７日 | ５月 １５日 |  | ６月 １７日 | ７月 １０日 | ８月 ７日 | ９月 ３日 | １０月 ９日 | １１月 ５日 | １２月 ３日 | １月 １４日 | ２月 ４日 | ３月 １１日
一 般 項 目 | 3 | 採取時刻 |  |  |  | １０時 ４４分 | １２時 １０分 |  | １２時 ２７分 | １２時 ３６分 | １２時 ４６分 | １２時 １４分 | １２時 ０７分 | １１時 ５７分 | １２時 ２４分 | １３時 ５６分 | １２時 ４７分 | １２時 １７分
| 4 | 天候 |  |  |  | 快晴 | 晴れ |  | 晴れ | 晴れ | 曇り | 晴れ | 晴れ | 曇り | 晴れ | 晴れ | 晴れ | 快晴
| 5 | 気温 |  |  | ℃ | ２０．１ | ２７．７ |  | ３５．０ | ３７．６ | ３３．０ | ３６．８ | ３０．１ | １６．３ | １２．５ | ７．２ | １１．２ | １０．９
| 6 | 水温 |  |  | ℃ | １９．７ | ２４．５ |  | ２７．８ | ３２．２ | ２９．０ | ３３．３ | ２８．１ | １８．７ | １５．５ | １１．５ | １４．３ | １６．２
| 7 | 透視度 |  |  | cm | ＞ ５０ | １５ |  | ＞ ５０ | ＞ ５０ | ＞ ５０ | ＞ ５０ | ＞ ５０ | ＞ ５０ | ＞ ５０ | ＞ ５０ | ＞ ５０ | ＞ ５０
| 8 | 臭気 |  |  |  | 微下水臭 | 微下水臭 |  | 微下水臭 | 微下水臭 | 微下水臭 | 微下水臭 | 微下水臭 | 微下水臭 | 微下水臭 | 微下水臭 | 微下水臭 | 微下水臭
| 9 | 採取位置 |  |  |  | 流心 | 流心 |  | 流心 | 流心 | 流心 | 流心 | 流心 | 流心 | 流心 | 流心 | 流心 | 流心
| 10 | 流況 |  |  |  | 通常 | 通常 |  | 通常 | 通常 | 通常 | 通常 | 通常 | 通常 | 通常 | 通常 | 通常 | 通常
| 11 | 流量 |  |  | m3/sec
| 12 | 外観 |  |  |  | 無色 | 中灰茶色 |  | 淡黄色 | 淡黄色 | 淡黄色 | 淡黄色 | 淡灰色 | 淡灰色 | 淡黄褐色 | 淡黄色 | 淡黄色 | 淡黄色
| 13 | 採取水深 |  |  | ｍ
| 14 | 全水深 |  |  | ｍ
| 15 | 透明度 |  |  | ｍ
| 16 | 水色
| 17 | 満潮時刻
| 18 | 干潮時刻
生活環境項目 | 19 | ｐＨ |  |  |  | ７．５ | ７．５ |  | ７．０ | ７．６ | ７．６ | ７．９ | ７．５ | ７．４ | ７．５ | ７．４ | ７．５ | ７．４
| 20 | ＤＯ |  |  | mg/L | ９．９ | ９．０ |  | ８．２ | ８．５ | ９．２ | １１ | ８．３ | ９．１ | ９．４ | １０ | １０ | １１
| 21 | ＢＯＤ |  |  | mg/L | ３．８ | ４．６ |  | ２．２ | １．８ | ５．３ | ３．７ | ４．４ | ５．５ | ４．５ | ４．７ | ３．７ | ５．１
| 22 | ＣＯＤ（酸性法） |  |  | mg/L | ８．８ | ８．８ |  | ５．２ | ７．６ | １０ | １２ | １０ | １０ | １２ | １２ | １２ | １４
| 23 | ＳＳ |  |  | mg/L | ５ | ３８ |  | ５ | ２ | ８ | ５ | ５ | ８ | ６ | ６ | ７ | ７
| 24 | 大腸菌数 |  |  | CFU/100mL
| 25 | ｎ－ヘキサン抽出物質 |  |  | mg/L
| 26 | 全窒素 |  |  | mg/L
| 27 | 全燐 |  |  | mg/L
| 28 | 全亜鉛 |  |  | mg/L |  |  |  | ０．０１３ |  |  | ０．０２３ |  |  | ０．０３１ |  |  | ０．０３３
| 29 | ノニルフェノール |  |  | mg/L |  |  |  |  | ＜０．００００６ | [5 empty] | ＜０．００００６
| 30 | ＬＡＳ |  |  | mg/L |  |  |  |  | ０．００３９ | [5 empty] | ０．００９６
| 31 | 底層溶存酸素量 |  |  | mg/L
特殊項目 | 32 | フェノール類 |  |  | mg/L
| 33 | 銅 |  |  | mg/L
| 34 | 鉄（溶解性） |  |  | mg/L
| 35 | マンガン（溶解性） |  |  | mg/L
| 36 | クロム |  |  | mg/L
そ の 他 の 項 目 | 37 | アンモニア性窒素 |  |  | mg/L
| 38 | 亜硝酸性窒素 |  |  | mg/L
| 39 | 硝酸性窒素 |  |  | mg/L
| 40 | 有機性窒素 |  |  | mg/L
| 41 | 溶存態窒素 |  |  | mg/L
| 42 | 懸濁態窒素 |  |  | mg/L
| 43 | オルトリン酸態燐 |  |  | mg/L
| 44 | 電気伝導率 |  |  | mS/m | ３４ | ３０ |  | １９ | ２８ | ２９ | ４１ | ３９ | ３８ | ４１ | ３８ | ３９ | ４２
| 45 | 塩化物イオン |  |  | mg/L
| 46 | 塩分
| 47 | 陰イオン界面活性剤 |  |  | mg/L | ０．０５ |  |  |  | ０．０４ |  |  | ０．０７ |  |  | ０．０８
| 48 | 非イオン界面活性剤 |  |  | mg/L
| 49 | クロロフィルａ |  |  | mg/m3
| 50 | フェオ色素 |  |  | mg/m3
| 51 | トリハロメタン生成能 |  |  | mg/L
| 52 | クロロホルム生成能 |  |  | mg/L
| 53 | ブロモジクロロメタン生成能 |  |  | mg/L
| 54 | ジブロモクロロメタン生成能 |  |  | mg/L
| 55 | ブロモホルム生成能 |  |  | mg/L
健 康 項 目 | 56 | カドミウム |  |  | mg/L |  | ＜０．０００５ |  |  |  | ＜０．０００５ |  |  | ＜０．０００５ |  |  | ＜０．０００５
| 57 | 全シアン |  |  | mg/L | ＮＤ |  |  |  | ＮＤ |  |  | ＮＤ |  |  | ＮＤ
| 58 | 鉛 |  |  | mg/L |  | ＜０．００５ |  |  |  | ＜０．００５ |  |  | ＜０．００５ |  |  | ＜０．００５
| 59 | 六価クロム |  |  | mg/L |  |  |  |  | ＜０．０１ | [5 empty] | ＜０．０１
| 60 | 砒素 |  |  | mg/L | [5 empty] | ＜０．００５ | [5 empty] | ＜０．００５
| 61 | 総水銀 |  |  | mg/L
| 62 | アルキル水銀 |  |  | mg/L
| 63 | ＰＣＢ |  |  | mg/L
| 64 | ジクロロメタン |  |  | mg/L
| 65 | 四塩化炭素 |  |  | mg/L
| 66 | 1,2－ジクロロエタン |  |  | mg/L
| 67 | 1,1－ジクロロエチレン |  |  | mg/L
| 68 | シス－1,2－ジクロロエチレン |  |  | mg/L
| 69 | 1,1,1－トリクロロエタン |  |  | mg/L
| 70 | 1,1,2－トリクロロエタン |  |  | mg/L
| 71 | トリクロロエチレン |  |  | mg/L
| 72 | テトラクロロエチレン |  |  | mg/L
| 73 | 1,3－ジクロロプロペン |  |  | mg/L
| 74 | チウラム |  |  | mg/L |  | ＜０．０００６ | [6 empty] | ＜０．０００６
| 75 | シマジン |  |  | mg/L |  | ＜０．０００３ | [6 empty] | ＜０．０００３
| 76 | チオベンカルブ |  |  | mg/L |  | ＜０．００２ | [6 empty] | ＜０．００２
| 77 | ベンゼン |  |  | mg/L
| 78 | セレン |  |  | mg/L | [5 empty] | ＜０．００２ |  |  | ＜０．００２
| 79 | 硝酸性窒素及び亜硝酸性窒素 |  |  | mg/L
| 80 | ふっ素 |  |  | mg/L
| 81 | ほう素 |  |  | mg/L
| 82 | 1,4－ジオキサン |  |  | mg/L
2025-04-01 |  |  |  | 水質個表 確定値 | [13 empty] | 愛 知 県
測定地点コード |  |  | 水域区分 |  | 水域名 |  | 地点番号 | 測定地点名 |  |  | 地点統一番号 | 生活環境類型 | ＮＰ類型 | 水生生物類型 | 底層DO類型 | 調査区分 | 調査機関 | 分析担当機関
２０９１０１ |  |  | 庄内川等 |  | 矢田川上流 |  | ０２８ | 大森橋 |  |  | ０２９－０１ | Ｄイ |  | Ｂイ |  | 年 間 | 名古屋市 | 名 古 屋 市
| 1 |  |  |  |  | ２０２５年 | ２０２５年 |  | ２０２５年 | ２０２５年 | ２０２５年 | ２０２５年 | ２０２５年 | ２０２５年 | ２０２５年 | ２０２６年 | ２０２６年 | ２０２６年
| 2 | 項 目 |  |  | 単 位 | ４月 ９日 | ５月 １４日 |  | ６月 １８日 | ７月 ２日 | ８月 ６日 | ９月 ３日 | １０月 １日 | １１月 ５日 | １２月 ３日 | １月 ７日 | ２月 ４日 | ３月 １１日
一 般 項 目 | 3 | 採取時刻 |  |  |  | ９時 ０５分 | ８時 ５５分 |  | ８時 ３０分 | ９時 ０５分 | ９時 ００分 | ９時 ００分 | ９時 ００分 | ９時 １０分 | ９時 ２０分 | ９時 １０分 | ９時 １５分 | １０時 ００分
| 4 | 天候 |  |  |  | 快晴 | 曇り |  | 快晴 | 曇り | 薄曇り | 晴れ | 曇り | 曇り | 曇り | 曇り | 快晴 | 快晴
| 5 | 気温 |  |  | ℃ | １４．７ | １９．６ |  | ２９．５ | ２８．５ | ３３．６ | ３２．０ | ２３．４ | １３．４ | １１．０ | ２．４ | ２．８ | ７．５
| 6 | 水温 |  |  | ℃ | １６．０ | ２０．２ |  | ２４．８ | ２７．０ | ２９．５ | ２９．１ | ２３．２ | １７．５ | １５．０ | ８．１ | ８．５ | １３．９
| 7 | 透視度 |  |  | cm | ６７ | ７８ |  | ９４ | ＞１００ | ５５ | ８０ | ＞１００ | ８１ | ８２ | ８９ | ７８ | ＞１００
| 8 | 臭気 |  |  |  | 微下水臭 | 微下水臭 |  | 微下水臭 | 微下水臭 | 微下水臭 | 微下水臭 | 微下水臭 | 微下水臭 | 微下水臭 | 微下水臭 | 微下水臭 | 微下水臭
| 9 | 採取位置 |  |  |  | 流心 | 流心 |  | 流心 | 流心 | 流心 | 流心 | 流心 | 流心 | 流心 | 流心 | 流心 | 流心
| 10 | 流況 |  |  |  | 通常 | 通常 |  | 通常 | 通常 | 通常 | 通常 | 通常 | 通常 | 通常 | 通常 | 通常 | 通常
| 11 | 流量 |  |  | m3/sec
| 12 | 外観 |  |  |  | 淡黄色 | 淡黄色 |  | 淡黄色 | 淡黄色 | 淡黄色 | 淡黄色 | 淡黄色 | 淡黄色 | 淡黄色 | 淡黄色 | 淡黄色 | 無色
| 13 | 採取水深 |  |  | ｍ
| 14 | 全水深 |  |  | ｍ | ０．４６ | ０．４９ |  | ０．３７ | ０．６１ | ０．５０ | ０．４７ | ０．４９ | ０．４４ | ０．５５ | ０．４３ | ０．４９ | ０．２０
| 15 | 透明度 |  |  | ｍ
| 16 | 水色
| 17 | 満潮時刻 |  |  |  | １６時 １５分 | ６時 ０１分 |  | １０時 ２４分 | １０時 ２８分 | １７時 １４分 | １６時 ２１分 | １４時 ５６分 | １７時 １８分 | １６時 ０６分 | ８時 ５１分 | ７時 ４７分 | ９時 １６分
| 18 | 干潮時刻 |  |  |  | １０時 ２８分 | １２時 ４６分 |  | １６時 ４７分 | １６時 ３２分 | １０時 ０８分 | ８時 ４７分 | ６時 １８分 | １１時 ２５分 | １０時 １６分 | １４時 ３４分 | １３時 ３６分 | １６時 ３７分
生活環境項目 | 19 | ｐＨ |  |  |  | ７．５ | ７．７ |  | ７．５ | ７．７ | ７．８ | ７．７ | ７．４ | ７．５ | ７．４ | ７．３ | ７．７ | ７．５
| 20 | ＤＯ |  |  | mg/L | ９．１ | ８．８ |  | ８．０ | ８．２ | ８．４ | ７．７ | ６．８ | ８．４ | ９．２ | １０ | １０ | ９．７
| 21 | ＢＯＤ |  |  | mg/L | ８．７ | ４．９ |  | ２．４ | １．９ | ３．５ | ６．０ | ４．９ | ５．３ | ６．５ | ７．６ | ６．０ | ７．８
| 22 | ＣＯＤ（酸性法） |  |  | mg/L | １０ | ６．９ |  | ５．６ | ６．１ | １１ | ９．７ | ８．８ | ８．１ | １１ | ７．７ | ８．７ | ９．７
| 23 | ＳＳ |  |  | mg/L | ７ | ６ |  | ６ | ３ | １１ | １０ | ５ | ６ | ７ | ５ | ８ | ９
| 24 | 大腸菌数 |  |  | CFU/100mL
| 25 | ｎ－ヘキサン抽出物質 |  |  | mg/L |  | ＮＤ | [6 empty] | ＮＤ
| 26 | 全窒素 |  |  | mg/L | ５．１ |  |  | ２．４ |  | ４．２ |  | ４．４ |  | ４．３ |  | ６．６
| 27 | 全燐 |  |  | mg/L | ０．４０ |  |  | ０．１６ |  | ０．２９ |  | ０．３７ |  | ０．３１ |  | ０．３２
| 28 | 全亜鉛 |  |  | mg/L | ０．０３９ | ０．０２６ |  | ０．０１９ | ０．０１４ | ０．０１７ | ０．０２３ | ０．０２８ | ０．０３３ | ０．０３５ | ０．０４０ | ０．０４０ | ０．０３２
| 29 | ノニルフェノール |  |  | mg/L |  | ＜０．００００６ |  |  | ０．０００１８ |  | ＜０．００００６ |  | ＜０．００００６ |  | ＜０．００００６ |  | ＜０．００００６
| 30 | ＬＡＳ |  |  | mg/L |  | ０．００４０ |  |  | ０．００２７ |  | ０．００６２ |  | ０．０１３ |  | ０．００７９ |  | ０．００６４
| 31 | 底層溶存酸素量 |  |  | mg/L
特殊項目 | 32 | フェノール類 |  |  | mg/L | [5 empty] | ＜０．０１ | [5 empty] | ＜０．０１
| 33 | 銅 |  |  | mg/L | [5 empty] | ＜０．０１ | [5 empty] | ＜０．０１
| 34 | 鉄（溶解性） |  |  | mg/L
| 35 | マンガン（溶解性） |  |  | mg/L
| 36 | クロム |  |  | mg/L | [5 empty] | ＜０．０１ | [5 empty] | ＜０．０１
そ の 他 の 項 目 | 37 | アンモニア性窒素 |  |  | mg/L |  | ０．５８ |  |  |  | ０．６７ |  |  | ０．８８ |  |  | ３．０
| 38 | 亜硝酸性窒素 |  |  | mg/L |  | ０．１７ |  |  |  | ０．３０ |  |  | ０．３１ |  |  | ０．２４
| 39 | 硝酸性窒素 |  |  | mg/L |  | ２．１ |  |  |  | １．５ |  |  | １．７ |  |  | ３．７
| 40 | 有機性窒素 |  |  | mg/L |  | ０．６８ |  |  |  | ０．７１ |  |  | ０．３８ |  |  | ０．１１
| 41 | 溶存態窒素 |  |  | mg/L
| 42 | 懸濁態窒素 |  |  | mg/L
| 43 | オルトリン酸態燐 |  |  | mg/L |  | ０．１９ |  |  |  | ０．１３ |  |  | ０．２１ |  |  | ０．２３
| 44 | 電気伝導率 |  |  | mS/m | ３８ |  |  | ２３ |  | ２８ |  | ３７ |  | ４０ |  | ３９
| 45 | 塩化物イオン |  |  | mg/L | ３２ |  |  | １３ |  | １７ |  | ２６ |  | ２８ |  | ３９
| 46 | 塩分
| 47 | 陰イオン界面活性剤 |  |  | mg/L |  | ＜０．０１ |  |  |  | ＜０．０１ |  |  | ０．０１ |  |  | ０．０１
| 48 | 非イオン界面活性剤 |  |  | mg/L | [8 empty] | ０．０２
| 49 | クロロフィルａ |  |  | mg/m3 | １．９Ｅ １ |  |  | ２．８Ｅ ０ |  | ８．９Ｅ １ |  | １．５Ｅ １ |  | １．１Ｅ １ |  | ５．９Ｅ ０
| 50 | フェオ色素 |  |  | mg/m3 | ２８ |  |  | ２．８ |  | ８．４ |  | ６．５ |  | ６．７ |  | ２．８
| 51 | トリハロメタン生成能 |  |  | mg/L
| 52 | クロロホルム生成能 |  |  | mg/L
| 53 | ブロモジクロロメタン生成能 |  |  | mg/L
| 54 | ジブロモクロロメタン生成能 |  |  | mg/L
| 55 | ブロモホルム生成能 |  |  | mg/L
健 康 項 目 | 56 | カドミウム |  |  | mg/L |  | ＜０．０００５ |  |  |  | ＜０．０００５ |  |  | ＜０．０００５ |  |  | ＜０．０００５
| 57 | 全シアン |  |  | mg/L |  | ＮＤ |  |  |  | ＮＤ |  |  | ＮＤ |  |  | ＮＤ
| 58 | 鉛 |  |  | mg/L |  | ＜０．００５ |  |  |  | ＜０．００５ |  |  | ＜０．００５ |  |  | ＜０．００５
| 59 | 六価クロム |  |  | mg/L |  | ＜０．０１ |  |  |  | ＜０．０１ |  |  | ＜０．０１ |  |  | ＜０．０１
| 60 | 砒素 |  |  | mg/L | [5 empty] | ＜０．００５ | [5 empty] | ＜０．００５
| 61 | 総水銀 |  |  | mg/L |  | ＜０．０００５ |  |  |  | ＜０．０００５ |  |  | ＜０．０００５ |  |  | ＜０．０００５
| 62 | アルキル水銀 |  |  | mg/L |  | ＮＤ
| 63 | ＰＣＢ |  |  | mg/L |  | ＮＤ
| 64 | ジクロロメタン |  |  | mg/L |  | ＜０．００２ |  |  |  | ＜０．００２ |  |  | ＜０．００２ |  |  | ＜０．００２
| 65 | 四塩化炭素 |  |  | mg/L |  | ＜０．０００２ |  |  |  | ＜０．０００２ |  |  | ＜０．０００２ |  |  | ＜０．０００２
| 66 | 1,2－ジクロロエタン |  |  | mg/L |  | ＜０．０００４ |  |  |  | ＜０．０００４ |  |  | ＜０．０００４ |  |  | ＜０．０００４
| 67 | 1,1－ジクロロエチレン |  |  | mg/L |  | ＜０．０１ |  |  |  | ＜０．０１ |  |  | ＜０．０１ |  |  | ＜０．０１
| 68 | シス－1,2－ジクロロエチレン |  |  | mg/L |  | ＜０．００４ |  |  |  | ＜０．００４ |  |  | ＜０．００４ |  |  | ＜０．００４
| 69 | 1,1,1－トリクロロエタン |  |  | mg/L |  | ＜０．１ |  |  |  | ＜０．１ |  |  | ＜０．１ |  |  | ＜０．１
| 70 | 1,1,2－トリクロロエタン |  |  | mg/L |  | ＜０．０００６ |  |  |  | ＜０．０００６ |  |  | ＜０．０００６ |  |  | ＜０．０００６
| 71 | トリクロロエチレン |  |  | mg/L |  | ＜０．００１ |  |  |  | ＜０．００１ |  |  | ＜０．００１ |  |  | ＜０．００１
| 72 | テトラクロロエチレン |  |  | mg/L |  | ＜０．０００５ |  |  |  | ＜０．０００５ |  |  | ＜０．０００５ |  |  | ＜０．０００５
| 73 | 1,3－ジクロロプロペン |  |  | mg/L |  | ＜０．０００２ |  |  |  | ＜０．０００２ |  |  | ＜０．０００２ |  |  | ＜０．０００２
| 74 | チウラム |  |  | mg/L |  | ＜０．０００６ |  |  |  | ＜０．０００６ |  |  | ＜０．０００６ |  |  | ＜０．０００６
| 75 | シマジン |  |  | mg/L |  | ＜０．０００３ |  |  |  | ＜０．０００３ |  |  | ＜０．０００３ |  |  | ＜０．０００３
| 76 | チオベンカルブ |  |  | mg/L |  | ＜０．００２ |  |  |  | ＜０．００２ |  |  | ＜０．００２ |  |  | ＜０．００２
| 77 | ベンゼン |  |  | mg/L |  | ＜０．００１ |  |  |  | ＜０．００１ |  |  | ＜０．００１ |  |  | ＜０．００１
| 78 | セレン |  |  | mg/L |  | ＜０．００２ |  |  |  | ＜０．００２ |  |  | ＜０．００２ |  |  | ＜０．００２
| 79 | 硝酸性窒素及び亜硝酸性窒素 |  |  | mg/L |  | ２．３ |  |  |  | １．８ |  |  | ２．７ |  |  | ３．９
| 80 | ふっ素 |  |  | mg/L | [5 empty] | ０．１１ | [5 empty] | ０．１８
| 81 | ほう素 |  |  | mg/L | [5 empty] | ０．０８ | [5 empty] | ０．１５
| 82 | 1,4－ジオキサン |  |  | mg/L |  | ＜０．００５ |  |  |  | ＜０．００５ |  |  | ＜０．００５ |  |  | ＜０．００５
2025-04-01 |  |  |  | 水質個表 確定値 | [13 empty] | 愛 知 県
測定地点コード |  |  | 水域区分 |  | 水域名 |  | 地点番号 | 測定地点名 |  |  | 地点統一番号 | 生活環境類型 | ＮＰ類型 | 水生生物類型 | 底層DO類型 | 調査区分 | 調査機関 | 分析担当機関
２０９７０２ |  |  | 庄内川等 |  | 矢田川下流 |  | ０２９ | 天神橋 |  |  | ０３０－０１ | Ｃイ |  | Ｂイ |  | 年 間 | 国土交通省 | 中部技術事務所
| 1 |  |  |  |  | ２０２５年 | ２０２５年 |  | ２０２５年 | ２０２５年 | ２０２５年 | ２０２５年 | ２０２５年 | ２０２５年 | ２０２５年 | ２０２５年 | ２０２５年 | ２０２５年
| 2 | 項 目 |  |  | 単 位 | ４月 ９日 | ４月 ９日 |  | ５月 １４日 | ５月 １４日 | ６月 ６日 | ６月 ６日 | ７月 ２日 | ７月 ２日 | ８月 ２７日 | ８月 ２７日 | ９月 ９日 | ９月 ９日
一 般 項 目 | 3 | 採取時刻 |  |  |  | ７時 ４８分 | １３時 ５８分 |  | ７時 ５７分 | １４時 １０分 | ８時 ３２分 | １３時 ５８分 | ８時 １５分 | １４時 １５分 | ８時 ５０分 | １４時 ４０分 | ８時 ２０分 | １４時 １７分
| 4 | 天候 |  |  |  | 快晴 | 快晴 |  | 曇り | 晴れ | 晴れ | 曇り | 曇り | 曇り | 曇り | 晴れ | 快晴 | 晴れ
| 5 | 気温 |  |  | ℃ | １０．３ | ２１．２ |  | ２０．２ | ２９．６ | ２４．０ | ２８．２ | ３０．８ | ３２．０ | ３４．１ | ３４．３ | ３１．４ | ３５．７
| 6 | 水温 |  |  | ℃ | １４．５ | ２１．０ |  | １９．７ | ２５．８ | ２１．５ | ２５．２ | ２７．１ | ２７．５ | ２８．６ | ３０．９ | ２８．２ | ３１．８
| 7 | 透視度 |  |  | cm | ＞１００ | ＞１００ |  | ＞１００ | ＞１００ | ＞１００ | ＞１００ | ＞１００ | ＞１００ | ＞１００ | ＞１００ | ＞１００ | ＞１００
| 8 | 臭気 |  |  |  | 無臭 | 無臭 |  |  |  | 微下水臭 | 微下水臭 | 無臭 | 微川藻臭 | 無臭 | 無臭
| 9 | 採取位置 |  |  |  | 流心 | 流心 |  | 流心 | 流心 | 流心 | 流心 | 流心 | 流心 | 流心 | 流心 | 流心 | 流心
| 10 | 流況 |  |  |  | 通常 | 通常 |  | 通常 | 通常 | 通常 | 通常 | 通常 | 通常 | 通常 | 通常 | 通常 | 通常
| 11 | 流量 |  |  | m3/sec
| 12 | 外観 |  |  |  | 淡黄色 | 淡黄色 |  | 淡黄色 | 淡黄色 | 淡黄色 | 淡黄色 | 淡褐色 | 淡褐色 | 淡褐色 | 淡褐色 | 無色 | 無色
| 13 | 採取水深 |  |  | ｍ
| 14 | 全水深 |  |  | ｍ | ０．１６ | ０．２５ |  | ０．３４ | ０．３８ | ０．４５ | ０．４２ | ０．６０ | ０．６０ | ０．３９ | ０．４１ | ０．４２ | ０．４６
| 15 | 透明度 |  |  | ｍ
| 16 | 水色
| 17 | 満潮時刻
| 18 | 干潮時刻
生活環境項目 | 19 | ｐＨ |  |  |  | ７．６ | ８．７ |  | ７．６ | ８．５ | ７．６ | ７．８ | ７．９ | ９．３ | ８．５ | ９．７ | ７．６ | ８．９
| 20 | ＤＯ |  |  | mg/L | １０ | １３ |  | １０ | １１ | ９．６ | １０ | １０ | １４ | １２ | １４ | ９．１ | １１
| 21 | ＢＯＤ |  |  | mg/L | ３．６ | ２．５ |  | ２．３ | １．６ | １．３ | １．２ | １．５ | １．８ | ２．７ | ２．５ | １．６ | １．６
| 22 | ＣＯＤ（酸性法） |  |  | mg/L | ８．８ |  |  | ６．３ |  | ５．３ |  | ５．６ |  | ７．１ |  | ６．０
| 23 | ＳＳ |  |  | mg/L | ４ | ３ |  | ３ | ２ | ２ | ２ | １ | １ | ４ | ６ | ２ | ２
| 24 | 大腸菌数 |  |  | CFU/100mL
| 25 | ｎ－ヘキサン抽出物質 |  |  | mg/L | [9 empty] | ＮＤ
| 26 | 全窒素 |  |  | mg/L | ４．３ |  |  | ３．８ |  | ２．７ |  | ２．２ |  | ３．０ |  | ３．２
| 27 | 全燐 |  |  | mg/L | ０．２４ |  |  | ０．１５ |  | ０．１５ |  | ０．１２ |  | ０．１７ |  | ０．２２
| 28 | 全亜鉛 |  |  | mg/L | ０．０２９ |  |  | ０．０２７ |  | ０．０１８ |  | ０．０１３ |  | ０．０１５ |  | ０．０１８
| 29 | ノニルフェノール |  |  | mg/L | ＜０．００００６ | [8 empty] | ＜０．００００６
| 30 | ＬＡＳ |  |  | mg/L | ０．００３７ | [8 empty] | ０．０００６
| 31 | 底層溶存酸素量 |  |  | mg/L
特殊項目 | 32 | フェノール類 |  |  | mg/L | [9 empty] | ＜０．０１
| 33 | 銅 |  |  | mg/L | [9 empty] | ＜０．０１
| 34 | 鉄（溶解性） |  |  | mg/L | [9 empty] | ０．０８
| 35 | マンガン（溶解性） |  |  | mg/L | [9 empty] | ＜０．０１
| 36 | クロム |  |  | mg/L | [9 empty] | ＜０．０１
そ の 他 の 項 目 | 37 | アンモニア性窒素 |  |  | mg/L
| 38 | 亜硝酸性窒素 |  |  | mg/L | ０．２６ | [8 empty] | ０．１８
| 39 | 硝酸性窒素 |  |  | mg/L | ２．９ | [8 empty] | １．９
| 40 | 有機性窒素 |  |  | mg/L
| 41 | 溶存態窒素 |  |  | mg/L
| 42 | 懸濁態窒素 |  |  | mg/L
| 43 | オルトリン酸態燐 |  |  | mg/L
| 44 | 電気伝導率 |  |  | mS/m
| 45 | 塩化物イオン |  |  | mg/L
| 46 | 塩分
| 47 | 陰イオン界面活性剤 |  |  | mg/L
| 48 | 非イオン界面活性剤 |  |  | mg/L
| 49 | クロロフィルａ |  |  | mg/m3
| 50 | フェオ色素 |  |  | mg/m3
| 51 | トリハロメタン生成能 |  |  | mg/L
| 52 | クロロホルム生成能 |  |  | mg/L
| 53 | ブロモジクロロメタン生成能 |  |  | mg/L
| 54 | ジブロモクロロメタン生成能 |  |  | mg/L
| 55 | ブロモホルム生成能 |  |  | mg/L
健 康 項 目 | 56 | カドミウム |  |  | mg/L | [9 empty] | ＜０．０００５
| 57 | 全シアン |  |  | mg/L | [9 empty] | ＮＤ
| 58 | 鉛 |  |  | mg/L | ＜０．００５ | [8 empty] | ＜０．００５
| 59 | 六価クロム |  |  | mg/L | [9 empty] | ＜０．０１
| 60 | 砒素 |  |  | mg/L | [9 empty] | ＜０．００５
| 61 | 総水銀 |  |  | mg/L | [9 empty] | ＜０．０００５
| 62 | アルキル水銀 |  |  | mg/L
| 63 | ＰＣＢ |  |  | mg/L
| 64 | ジクロロメタン |  |  | mg/L | [9 empty] | ＜０．００２
| 65 | 四塩化炭素 |  |  | mg/L | [9 empty] | ＜０．０００２
| 66 | 1,2－ジクロロエタン |  |  | mg/L | [9 empty] | ＜０．０００４
| 67 | 1,1－ジクロロエチレン |  |  | mg/L | [9 empty] | ＜０．０１
| 68 | シス－1,2－ジクロロエチレン |  |  | mg/L | [9 empty] | ＜０．００４
| 69 | 1,1,1－トリクロロエタン |  |  | mg/L | [9 empty] | ＜０．１
| 70 | 1,1,2－トリクロロエタン |  |  | mg/L | [9 empty] | ＜０．０００６
| 71 | トリクロロエチレン |  |  | mg/L | [9 empty] | ＜０．００１
| 72 | テトラクロロエチレン |  |  | mg/L | [9 empty] | ＜０．０００５
| 73 | 1,3－ジクロロプロペン |  |  | mg/L | [9 empty] | ＜０．０００２
| 74 | チウラム |  |  | mg/L | [9 empty] | ＜０．０００６
| 75 | シマジン |  |  | mg/L | [9 empty] | ＜０．０００３
| 76 | チオベンカルブ |  |  | mg/L | [9 empty] | ＜０．００２
| 77 | ベンゼン |  |  | mg/L | [9 empty] | ＜０．００１
| 78 | セレン |  |  | mg/L | [9 empty] | ＜０．００２
| 79 | 硝酸性窒素及び亜硝酸性窒素 |  |  | mg/L | ３．１ | [8 empty] | ２．０
| 80 | ふっ素 |  |  | mg/L | [9 empty] | ０．１３
| 81 | ほう素 |  |  | mg/L | [9 empty] | ０．０９
| 82 | 1,4－ジオキサン |  |  | mg/L | [9 empty] | ＜０．００５
2025-04-01 |  |  |  | 水質個表 確定値 | [13 empty] | 愛 知 県
測定地点コード |  |  | 水域区分 |  | 水域名 |  | 地点番号 | 測定地点名 |  |  | 地点統一番号 | 生活環境類型 | ＮＰ類型 | 水生生物類型 | 底層DO類型 | 調査区分 | 調査機関 | 分析担当機関
２０９７０２ |  |  | 庄内川等 |  | 矢田川下流 |  | ０２９ | 天神橋 |  |  | ０３０－０１ | Ｃイ |  | Ｂイ |  | 年 間 | 国土交通省 | 中部技術事務所
| 1 |  |  |  |  | ２０２５年 | ２０２５年 |  | ２０２５年 | ２０２５年 | ２０２５年 | ２０２５年 | ２０２６年 | ２０２６年 | ２０２６年 | ２０２６年 | ２０２６年 | ２０２６年
| 2 | 項 目 |  |  | 単 位 | １０月 １日 | １０月 １日 |  | １１月 ５日 | １１月 ５日 | １２月 ３日 | １２月 ３日 | １月 １４日 | １月 １４日 | ２月 ４日 | ２月 ４日 | ３月 ６日 | ３月 ６日
一 般 項 目 | 3 | 採取時刻 |  |  |  | ８時 ２０分 | １４時 ００分 |  | ８時 ２０分 | １３時 １８分 | ８時 ０５分 | １３時 ４０分 | ８時 ３９分 | １３時 ５０分 | ８時 １２分 | １３時 １６分 | ８時 １１分 | １３時 １０分
| 4 | 天候 |  |  |  | 雨 | 雨 |  | 曇り | 曇り | 曇り | 曇り | 晴れ | 曇り | 晴れ | 晴れ | 曇り | 曇り
| 5 | 気温 |  |  | ℃ | ２０．２ | ２１．２ |  | １５．５ | １６．１ | １０．５ | １０．８ | ４．８ | ７．４ | ４．２ | ９．７ | ５．７ | １６．１
| 6 | 水温 |  |  | ℃ | ２３．３ | ２５．７ |  | １６．５ | １７．０ | １３．８ | １３．８ | ６．９ | ９．０ | ６．０ | １１．５ | １０．５ | １４．４
| 7 | 透視度 |  |  | cm | ＞１００ | ＞１００ |  | ＞１００ | ＞１００ | ＞１００ | ＞１００ | ＞１００ | ＞１００ | ＞１００ | ＞１００ | ＞１００ | ＞１００
| 8 | 臭気 | [8 empty] | 無臭 | 無臭 |  |  |  |  | 無臭
| 9 | 採取位置 |  |  |  | 流心 | 流心 |  | 流心 | 流心 | 流心 | 流心 | 流心 | 流心 | 流心 | 流心 | 流心 | 流心
| 10 | 流況 |  |  |  | 通常 | 通常 |  | 通常 | 通常 | 通常 | 通常 | 通常 | 通常 | 通常 | 通常 | 通常 | 通常
| 11 | 流量 |  |  | m3/sec
| 12 | 外観 |  |  |  | 無色 | 淡褐色 |  | 淡黄色 | 淡黄色 | 淡黄色 | 淡黄色 | 淡黄色 | 淡黄色 | 淡黄色 | 淡黄色 | 淡褐色 | 淡褐色
| 13 | 採取水深 |  |  | ｍ
| 14 | 全水深 |  |  | ｍ | ０．３３ | ０．３４ |  | ０．３９ | ０．３３ | ０．３５ | ０．３５ | ０．４９ | ０．４４ | ０．３８ | ０．４３ | ０．３８ | ０．３６
| 15 | 透明度 |  |  | ｍ
| 16 | 水色
| 17 | 満潮時刻
| 18 | 干潮時刻
生活環境項目 | 19 | ｐＨ |  |  |  | ７．５ | ８．２ |  | ７．５ | ７．８ | ７．６ | ７．７ | ７．５ | ７．６ | ７．６ | ７．９ | ７．６ | ７．５
| 20 | ＤＯ |  |  | mg/L | ７．９ | １１ |  | ９．７ | １１ | ８．０ | １２ | １０ | １３ | １０ | １４ | １０ | １３
| 21 | ＢＯＤ |  |  | mg/L | ２．０ | ２．０ |  | １．８ | １．７ | ２．６ | ２．４ | ４．３ | ３．３ | ４．１ | ２．９ | ４．２ | ２．８
| 22 | ＣＯＤ（酸性法） |  |  | mg/L | ６．４ |  |  | ６．１ |  | ７．５ |  | ７．５ |  | ８．４ |  | ７．３
| 23 | ＳＳ |  |  | mg/L | ３ | ５ |  | ２ | ２ | ３ | ３ | ２ | ３ | ３ | ５ | ４ | ６
| 24 | 大腸菌数 |  |  | CFU/100mL
| 25 | ｎ－ヘキサン抽出物質 |  |  | mg/L
| 26 | 全窒素 |  |  | mg/L | ３．９ |  |  | ４．２ |  | ４．６ |  | ６．０ |  | ５．１ |  | ４．６
| 27 | 全燐 |  |  | mg/L | ０．２１ |  |  | ０．２１ |  | ０．２６ |  | ０．２２ |  | ０．２１ |  | ０．２１
| 28 | 全亜鉛 |  |  | mg/L | ０．０２３ |  |  | ０．０２８ |  | ０．０３０ |  | ０．０３６ |  | ０．０３５ |  | ０．０３２
| 29 | ノニルフェノール |  |  | mg/L | ＜０．００００６ |  |  |  |  | ＜０．００００６
| 30 | ＬＡＳ |  |  | mg/L | ０．００１７ |  |  |  |  | ０．００２４
| 31 | 底層溶存酸素量 |  |  | mg/L
特殊項目 | 32 | フェノール類 |  |  | mg/L | [5 empty] | ＜０．０１
| 33 | 銅 |  |  | mg/L | [5 empty] | ＜０．０１
| 34 | 鉄（溶解性） |  |  | mg/L | [5 empty] | ０．１１
| 35 | マンガン（溶解性） |  |  | mg/L | [5 empty] | ０．０１
| 36 | クロム |  |  | mg/L
そ の 他 の 項 目 | 37 | アンモニア性窒素 |  |  | mg/L
| 38 | 亜硝酸性窒素 |  |  | mg/L | ０．１９ |  |  |  |  | ０．２１
| 39 | 硝酸性窒素 |  |  | mg/L | ３．２ |  |  |  |  | ３．４
| 40 | 有機性窒素 |  |  | mg/L
| 41 | 溶存態窒素 |  |  | mg/L
| 42 | 懸濁態窒素 |  |  | mg/L
| 43 | オルトリン酸態燐 |  |  | mg/L
| 44 | 電気伝導率 |  |  | mS/m
| 45 | 塩化物イオン |  |  | mg/L
| 46 | 塩分
| 47 | 陰イオン界面活性剤 |  |  | mg/L
| 48 | 非イオン界面活性剤 |  |  | mg/L
| 49 | クロロフィルａ |  |  | mg/m3
| 50 | フェオ色素 |  |  | mg/m3
| 51 | トリハロメタン生成能 |  |  | mg/L
| 52 | クロロホルム生成能 |  |  | mg/L
| 53 | ブロモジクロロメタン生成能 |  |  | mg/L
| 54 | ジブロモクロロメタン生成能 |  |  | mg/L
| 55 | ブロモホルム生成能 |  |  | mg/L
健 康 項 目 | 56 | カドミウム |  |  | mg/L | [5 empty] | ＜０．０００５
| 57 | 全シアン |  |  | mg/L | [5 empty] | ＮＤ
| 58 | 鉛 |  |  | mg/L | ＜０．００５ |  |  |  |  | ＜０．００５
| 59 | 六価クロム |  |  | mg/L | [5 empty] | ＜０．０１
| 60 | 砒素 |  |  | mg/L | [5 empty] | ＜０．００５
| 61 | 総水銀 |  |  | mg/L | [5 empty] | ＜０．０００５
| 62 | アルキル水銀 |  |  | mg/L
| 63 | ＰＣＢ |  |  | mg/L
| 64 | ジクロロメタン |  |  | mg/L | [5 empty] | ＜０．００２
| 65 | 四塩化炭素 |  |  | mg/L | [5 empty] | ＜０．０００２
| 66 | 1,2－ジクロロエタン |  |  | mg/L | [5 empty] | ＜０．０００４
| 67 | 1,1－ジクロロエチレン |  |  | mg/L | [5 empty] | ＜０．０１
| 68 | シス－1,2－ジクロロエチレン |  |  | mg/L | [5 empty] | ＜０．００４
| 69 | 1,1,1－トリクロロエタン |  |  | mg/L | [5 empty] | ＜０．１
| 70 | 1,1,2－トリクロロエタン |  |  | mg/L | [5 empty] | ＜０．０００６
| 71 | トリクロロエチレン |  |  | mg/L | [5 empty] | ＜０．００１
| 72 | テトラクロロエチレン |  |  | mg/L | [5 empty] | ＜０．０００５
| 73 | 1,3－ジクロロプロペン |  |  | mg/L | [5 empty] | ＜０．０００２
| 74 | チウラム |  |  | mg/L | [5 empty] | ＜０．０００６
| 75 | シマジン |  |  | mg/L | [5 empty] | ＜０．０００３
| 76 | チオベンカルブ |  |  | mg/L | [5 empty] | ＜０．００２
| 77 | ベンゼン |  |  | mg/L | [5 empty] | ＜０．００１
| 78 | セレン |  |  | mg/L | [5 empty] | ＜０．００２
| 79 | 硝酸性窒素及び亜硝酸性窒素 |  |  | mg/L | ３．３ |  |  |  |  | ３．６
| 80 | ふっ素 |  |  | mg/L | [5 empty] | ０．１２
| 81 | ほう素 |  |  | mg/L | [5 empty] | ０．０９
| 82 | 1,4－ジオキサン |  |  | mg/L | [5 empty] | ＜０．００５
2025-04-01 |  |  |  | 水質個表 確定値 | [13 empty] | 愛 知 県
測定地点コード |  |  | 水域区分 |  | 水域名 |  | 地点番号 | 測定地点名 |  |  | 地点統一番号 | 生活環境類型 | ＮＰ類型 | 水生生物類型 | 底層DO類型 | 調査区分 | 調査機関 | 分析担当機関
２１０００１ |  |  | 庄内川等 |  | 瀬戸川 |  | ０３０ | 共栄橋 |  |  | ２０６－０１ |  |  |  |  | 年 間 | 愛知県 | 愛 知 県
| 1 |  |  |  |  | ２０２５年 | ２０２５年 |  | ２０２５年 | ２０２５年 | ２０２５年 | ２０２５年 | ２０２５年 | ２０２５年 | ２０２５年 | ２０２６年 | ２０２６年 | ２０２６年
| 2 | 項 目 |  |  | 単 位 | ４月 １７日 | ５月 １５日 |  | ６月 １７日 | ７月 １０日 | ８月 ７日 | ９月 ３日 | １０月 ９日 | １１月 ５日 | １２月 ３日 | １月 ９日 | ２月 ４日 | ３月 １１日
一 般 項 目 | 3 | 採取時刻 |  |  |  | １０時 ０１分 | １１時 ３８分 |  | １１時 ５７分 | １１時 ５８分 | １２時 ０３分 | １１時 ４３分 | １１時 ３６分 | １１時 ２９分 | １１時 ５５分 | １２時 １５分 | １２時 １４分 | １１時 ５５分
| 4 | 天候 |  |  |  | 快晴 | 晴れ |  | 晴れ | 晴れ | 曇り | 晴れ | 晴れ | 曇り | 晴れ | 快晴 | 晴れ | 快晴
| 5 | 気温 |  |  | ℃ | １８．１ | ２６．７ |  | ３５．０ | ３７．４ | ３０．３ | ３６．５ | ２９．６ | １６．６ | １２．０ | ９．２ | １０．０ | １１．２
| 6 | 水温 |  |  | ℃ | １８．０ | ２２．８ |  | ２８．５ | ３０．７ | ２７．８ | ３０．６ | ２５．３ | １５．４ | １１．５ | ６．３ | ７．４ | １０．３
| 7 | 透視度 |  |  | cm | ＞ ５０ | ＞ ５０ |  | ＞ ５０ | ＞ ５０ | ＞ ５０ | ＞ ５０ | ＞ ５０ | ＞ ５０ | ＞ ５０ | ＞ ５０ | ＞ ５０ | ＞ ５０
| 8 | 臭気 |  |  |  | 微下水臭 | 微下水臭 |  | 微下水臭 | 微川藻臭 | 微川藻臭 | 微川藻臭 | 微川藻臭 | 微川藻臭 | 微下水臭 | 無臭 | 微下水臭 | 微下水臭
| 9 | 採取位置 |  |  |  | 流心 | 流心 |  | 流心 | 流心 | 流心 | 流心 | 流心 | 流心 | 流心 | 流心 | 流心 | 流心
| 10 | 流況 |  |  |  | 通常 | 通常 |  | 通常 | 通常 | 通常 | 通常 | 通常 | 通常 | 通常 | 通常 | 通常 | 通常
| 11 | 流量 |  |  | m3/sec
| 12 | 外観 |  |  |  | 淡灰色 | 淡乳白色 |  | 無色 | 淡灰色 | 淡黄色 | 淡灰黄緑色 | 淡灰色 | 無色 | 無色 | 淡灰色 | 淡灰色 | 淡黄色
| 13 | 採取水深 |  |  | ｍ
| 14 | 全水深 |  |  | ｍ
| 15 | 透明度 |  |  | ｍ
| 16 | 水色
| 17 | 満潮時刻
| 18 | 干潮時刻
生活環境項目 | 19 | ｐＨ |  |  |  | ７．４ | ８．６ |  | ７．５ | ８．３ | ７．９ | ９．０ | ８．２ | ７．８ | ８．２ | ７．８ | ８．１ | ７．９
| 20 | ＤＯ |  |  | mg/L | １０ | １０ |  | ８．８ | １０ | ８．９ | １２ | １０ | １２ | １２ | １３ | １４ | １３
| 21 | ＢＯＤ |  |  | mg/L | ５．３ | １．１ |  | １．０ | １．２ | ３．６ | ２．０ | ０．９ | ＜０．５ | １．４ | １．８ | ２．６ | １．９
| 22 | ＣＯＤ（酸性法） |  |  | mg/L | ７．７ | ３．９ |  | ３．６ | ３．９ | ８．１ | ６．１ | ４．１ | ４．０ | ４．８ | ５．８ | ７．４ | ５．９
| 23 | ＳＳ |  |  | mg/L | ６ | ２ |  | １ | ２ | ７ | ７ | ２ | １ | ２ | ２ | ５ | ２
| 24 | 大腸菌数 |  |  | CFU/100mL
| 25 | ｎ－ヘキサン抽出物質 |  |  | mg/L
| 26 | 全窒素 |  |  | mg/L
| 27 | 全燐 |  |  | mg/L
| 28 | 全亜鉛 |  |  | mg/L
| 29 | ノニルフェノール |  |  | mg/L |  |  |  |  | ＜０．００００６ | [5 empty] | ＜０．００００６
| 30 | ＬＡＳ |  |  | mg/L | ０．０１９ |  |  |  | ０．００１８ |  |  | ０．００４５ |  |  | ０．０４４
| 31 | 底層溶存酸素量 |  |  | mg/L
特殊項目 | 32 | フェノール類 |  |  | mg/L
| 33 | 銅 |  |  | mg/L
| 34 | 鉄（溶解性） |  |  | mg/L
| 35 | マンガン（溶解性） |  |  | mg/L
| 36 | クロム |  |  | mg/L
そ の 他 の 項 目 | 37 | アンモニア性窒素 |  |  | mg/L
| 38 | 亜硝酸性窒素 |  |  | mg/L
| 39 | 硝酸性窒素 |  |  | mg/L
| 40 | 有機性窒素 |  |  | mg/L
| 41 | 溶存態窒素 |  |  | mg/L
| 42 | 懸濁態窒素 |  |  | mg/L
| 43 | オルトリン酸態燐 |  |  | mg/L
| 44 | 電気伝導率 |  |  | mS/m | ３２ | ２２ |  | １７ | ２８ | ２５ | ３１ | ２５ | ２１ | ２８ | ２９ | ３０ | ２９
| 45 | 塩化物イオン |  |  | mg/L
| 46 | 塩分
| 47 | 陰イオン界面活性剤 |  |  | mg/L
| 48 | 非イオン界面活性剤 |  |  | mg/L
| 49 | クロロフィルａ |  |  | mg/m3
| 50 | フェオ色素 |  |  | mg/m3
| 51 | トリハロメタン生成能 |  |  | mg/L
| 52 | クロロホルム生成能 |  |  | mg/L
| 53 | ブロモジクロロメタン生成能 |  |  | mg/L
| 54 | ジブロモクロロメタン生成能 |  |  | mg/L
| 55 | ブロモホルム生成能 |  |  | mg/L
健 康 項 目 | 56 | カドミウム |  |  | mg/L |  | ＜０．０００５ |  |  |  | ＜０．０００５ |  |  | ＜０．０００５ |  |  | ＜０．０００５
| 57 | 全シアン |  |  | mg/L | ＮＤ |  |  |  | ＮＤ |  |  | ＮＤ |  |  | ＮＤ
| 58 | 鉛 |  |  | mg/L |  | ＜０．００５ |  |  |  | ＜０．００５ |  |  | ＜０．００５ |  |  | ＜０．００５
| 59 | 六価クロム |  |  | mg/L |  |  |  |  | ＜０．０１ | [5 empty] | ＜０．０１
| 60 | 砒素 |  |  | mg/L | [5 empty] | ＜０．００５ | [5 empty] | ＜０．００５
| 61 | 総水銀 |  |  | mg/L
| 62 | アルキル水銀 |  |  | mg/L
| 63 | ＰＣＢ |  |  | mg/L
| 64 | ジクロロメタン |  |  | mg/L
| 65 | 四塩化炭素 |  |  | mg/L
| 66 | 1,2－ジクロロエタン |  |  | mg/L
| 67 | 1,1－ジクロロエチレン |  |  | mg/L
| 68 | シス－1,2－ジクロロエチレン |  |  | mg/L
| 69 | 1,1,1－トリクロロエタン |  |  | mg/L
| 70 | 1,1,2－トリクロロエタン |  |  | mg/L
| 71 | トリクロロエチレン |  |  | mg/L
| 72 | テトラクロロエチレン |  |  | mg/L
| 73 | 1,3－ジクロロプロペン |  |  | mg/L
| 74 | チウラム |  |  | mg/L |  | ＜０．０００６ | [6 empty] | ＜０．０００６
| 75 | シマジン |  |  | mg/L |  | ＜０．０００３ | [6 empty] | ＜０．０００３
| 76 | チオベンカルブ |  |  | mg/L |  | ＜０．００２ | [6 empty] | ＜０．００２
| 77 | ベンゼン |  |  | mg/L
| 78 | セレン |  |  | mg/L | [5 empty] | ＜０．００２ |  |  | ＜０．００２
| 79 | 硝酸性窒素及び亜硝酸性窒素 |  |  | mg/L
| 80 | ふっ素 |  |  | mg/L
| 81 | ほう素 |  |  | mg/L
| 82 | 1,4－ジオキサン |  |  | mg/L