## 名古屋市内水域
2025-04-01 |  |  |  | 水質個表 確定値 | [13 empty] | 愛 知 県
測定地点コード |  |  | 水域区分 |  | 水域名 |  | 地点番号 | 測定地点名 |  |  | 地点統一番号 | 生活環境類型 | ＮＰ類型 | 水生生物類型 | 底層DO類型 | 調査区分 | 調査機関 | 分析担当機関
３０１００１ |  |  | 名古屋市内 |  | 荒子川 |  | ０３１ | 荒子川ポンプ所 |  |  | ０１９－０１ | Ｅイ |  | Ｂイ |  | 年 間 | 名古屋市 | 名 古 屋 市
| 1 |  |  |  |  | ２０２５年 | ２０２５年 |  | ２０２５年 | ２０２５年 | ２０２５年 | ２０２５年 | ２０２５年 | ２０２５年 | ２０２５年 | ２０２６年 | ２０２６年 | ２０２６年
| 2 | 項 目 |  |  | 単 位 | ４月 ９日 | ５月 １４日 |  | ６月 １８日 | ７月 ２日 | ８月 ６日 | ９月 ３日 | １０月 １日 | １１月 ５日 | １２月 ３日 | １月 ７日 | ２月 ４日 | ３月 １１日
一 般 項 目 | 3 | 採取時刻 |  |  |  | １０時 １０分 | １０時 ５０分 |  | １０時 ５５分 | １０時 ４０分 | １１時 ０５分 | １０時 ５５分 | １０時 ５５分 | １１時 ０５分 | １０時 ５５分 | １１時 ０５分 | １１時 １５分 | １１時 １０分
| 4 | 天候 |  |  |  | 快晴 | 晴れ |  | 快晴 | 曇り | 晴れ | 晴れ | 曇り | 曇り | 曇り | 晴れ | 快晴 | 快晴
| 5 | 気温 |  |  | ℃ | １７．６ | ２３．４ |  | ３４．２ | ３０．２ | ３６．０ | ３６．０ | ２２．０ | １５．３ | １１．７ | ５．３ | ６．８ | ９．５
| 6 | 水温 |  |  | ℃ | １５．０ | ２２．０ |  | ２９．８ | ２９．４ | ３２．５ | ３２．３ | ２４．５ | １５．４ | １２．３ | ６．５ | ５．８ | １０．１
| 7 | 透視度 |  |  | cm | ２８ | ４５ |  | ５４ | ５８ | ５０ | ２８ | ５５ | ３１ | ３１ | ５２ | ６７ | ２９
| 8 | 臭気 |  |  |  | 微下水臭 | 微下水臭 |  | 微川藻臭 | 微下水臭 | 微下水臭 | 微下水臭 | 微下水臭 | 微下水臭 | 微下水臭 | 微下水臭 | 微下水臭 | 微下水臭
| 9 | 採取位置 |  |  |  | 流心 | 流心 |  | 流心 | 流心 | 流心 | 流心 | 流心 | 流心 | 流心 | 流心 | 流心 | 流心
| 10 | 流況 |  |  |  | 通常 | 通常 |  | 通常 | 通常 | 通常 | 通常 | 通常 | 通常 | 通常 | 通常 | 通常 | 通常
| 11 | 流量 |  |  | m3/sec
| 12 | 外観 |  |  |  | 淡黄褐色 | 淡黄色 |  | 淡黄色 | 淡黄緑色 | 淡黄色 | 淡黄緑色 | 淡黄色 | 淡黄色 | 淡黄色 | 淡黄色 | 淡黄色 | 淡黄褐色
| 13 | 採取水深 |  |  | ｍ
| 14 | 全水深 |  |  | ｍ | ０．２６ | ０．５７ |  | １．０２ | ０．６６ | ０．５２ | ０．５１ | ０．８６ | ０．４５ | ０．３７ | ０．６５ | ０．７１ | ０．８７
| 15 | 透明度 |  |  | ｍ
| 16 | 水色
| 17 | 満潮時刻 |  |  |  | １６時 １５分 | ６時 ０１分 |  | １０時 ２４分 | １０時 ２８分 | １７時 １４分 | １６時 ２１分 | １４時 ５６分 | １７時 １８分 | １６時 ０６分 | ８時 ５１分 | ７時 ４７分 | ９時 １６分
| 18 | 干潮時刻 |  |  |  | １０時 ２８分 | １２時 ４６分 |  | １６時 ４７分 | １６時 ３２分 | １０時 ０８分 | ８時 ４７分 | ６時 １８分 | １１時 ２５分 | １０時 １６分 | １４時 ３４分 | １３時 ３６分 | １６時 ３７分
生活環境項目 | 19 | ｐＨ |  |  |  | ９．１ | ７．５ |  | ９．４ | ８．１ | ８．８ | ９．０ | ７．５ | ９．１ | ９．２ | ８．８ | ８．４ | ９．０
| 20 | ＤＯ |  |  | mg/L | １４ | ９．０ |  | １５ | ９．８ | １０ | １２ | ８．６ | １６ | １６ | １６ | １６ | １５
| 21 | ＢＯＤ |  |  | mg/L | ８．６ | ３．６ |  | ４．１ | ４．５ | ４．０ | ６．３ | ２．６ | ６．０ | ６．１ | ８．８ | ８．５ | １４
| 22 | ＣＯＤ（酸性法） |  |  | mg/L | １５ | ６．３ |  | ５．６ | ７．１ | ８．７ | ９．６ | ７．１ | ７．８ | ９．２ | ９．８ | ９．２ | １３
| 23 | ＳＳ |  |  | mg/L | ２３ | ８ |  | ５ | ９ | ９ | ９ | ７ | １３ | １１ | ６ | ６ | １６
| 24 | 大腸菌数 |  |  | CFU/100mL
| 25 | ｎ－ヘキサン抽出物質 |  |  | mg/L |  | ＮＤ | [6 empty] | ＮＤ
| 26 | 全窒素 |  |  | mg/L | ４．５ |  |  | ０．８３ |  | １．６ |  | １．８ |  | ２．８ |  | ６．９
| 27 | 全燐 |  |  | mg/L | ０．７０ |  |  | ０．１５ |  | ０．２１ |  | ０．１８ |  | ０．４９ |  | ０．７１
| 28 | 全亜鉛 |  |  | mg/L | ０．０１８ |  |  | ０．００２ |  | ０．００５ |  | ０．００９ |  | ０．０１０ |  | ０．０１９
| 29 | ノニルフェノール |  |  | mg/L |  | ０．０００６３ |  |  | ０．０００５８ |  | ０．０００２５ |  | ＜０．００００６ |  | ０．００００７ |  | ＜０．００００６
| 30 | ＬＡＳ |  |  | mg/L |  | ０．００５９ |  |  | ０．００１８ |  | ０．００３５ |  | ０．００３６ |  | ０．０１４ |  | ０．００４９
| 31 | 底層溶存酸素量 |  |  | mg/L
特殊項目 | 32 | フェノール類 |  |  | mg/L | [5 empty] | ＜０．０１ | [5 empty] | ＜０．０１
| 33 | 銅 |  |  | mg/L | [5 empty] | ＜０．０１ | [5 empty] | ＜０．０１
| 34 | 鉄（溶解性） |  |  | mg/L
| 35 | マンガン（溶解性） |  |  | mg/L
| 36 | クロム |  |  | mg/L | [5 empty] | ＜０．０１ | [5 empty] | ＜０．０１
そ の 他 の 項 目 | 37 | アンモニア性窒素 |  |  | mg/L |  | ０．２１ |  |  |  | ０．０２ |  |  | ０．０１ |  |  | １．２
| 38 | 亜硝酸性窒素 |  |  | mg/L |  | ０．０３ |  |  |  | ０．０５ |  |  | ０．０５ |  |  | ０．４５
| 39 | 硝酸性窒素 |  |  | mg/L |  | ０．８０ |  |  |  | ０．６５ |  |  | １．４ |  |  | ３．７
| 40 | 有機性窒素 |  |  | mg/L |  | ０．４９ |  |  |  | ０．９６ |  |  | ０．６３ |  |  | ０．５２
| 41 | 溶存態窒素 |  |  | mg/L
| 42 | 懸濁態窒素 |  |  | mg/L
| 43 | オルトリン酸態燐 |  |  | mg/L |  | ０．２１ |  |  |  | ０．１１ |  |  | ０．１３ |  |  | ０．５７
| 44 | 電気伝導率 |  |  | mS/m | １２０ |  |  | ３４ |  | ５３ |  | ６５ |  | １５０ |  | １５０
| 45 | 塩化物イオン |  |  | mg/L | ２８０ |  |  | ＜１ |  | ６７ |  | １２０ |  | ３２０ |  | ３８０
| 46 | 塩分
| 47 | 陰イオン界面活性剤 |  |  | mg/L |  | ＜０．０１ |  |  |  | ＜０．０１ |  |  | ０．０１ |  |  | ０．０１
| 48 | 非イオン界面活性剤 |  |  | mg/L | [8 empty] | ＜０．０１
| 49 | クロロフィルａ |  |  | mg/m3 | ２．３Ｅ ２ |  |  | ６．１Ｅ １ |  | ８．７Ｅ １ |  | ６．２Ｅ １ |  | １．１Ｅ ２ |  | １．０Ｅ ２
| 50 | フェオ色素 |  |  | mg/m3 | ５２ |  |  | ２．６ |  | １３ |  | １４ |  | １３ |  | ＜２．０
| 51 | トリハロメタン生成能 |  |  | mg/L
| 52 | クロロホルム生成能 |  |  | mg/L
| 53 | ブロモジクロロメタン生成能 |  |  | mg/L
| 54 | ジブロモクロロメタン生成能 |  |  | mg/L
| 55 | ブロモホルム生成能 |  |  | mg/L
健 康 項 目 | 56 | カドミウム |  |  | mg/L |  | ＜０．０００５ |  |  |  | ＜０．０００５ |  |  | ＜０．０００５ |  |  | ＜０．０００５
| 57 | 全シアン |  |  | mg/L |  | ＮＤ |  |  |  | ＮＤ |  |  | ＮＤ |  |  | ＮＤ
| 58 | 鉛 |  |  | mg/L |  | ＜０．００５ |  |  |  | ＜０．００５ |  |  | ＜０．００５ |  |  | ＜０．００５
| 59 | 六価クロム |  |  | mg/L |  | ＜０．０１ |  |  |  | ＜０．０１ |  |  | ＜０．０１ |  |  | ＜０．０１
| 60 | 砒素 |  |  | mg/L | [5 empty] | ＜０．００５ | [5 empty] | ＜０．００５
| 61 | 総水銀 |  |  | mg/L |  | ＜０．０００５ |  |  |  | ＜０．０００５ |  |  | ＜０．０００５ |  |  | ＜０．０００５
| 62 | アルキル水銀 |  |  | mg/L |  | ＮＤ
| 63 | ＰＣＢ |  |  | mg/L |  | ＮＤ
| 64 | ジクロロメタン |  |  | mg/L |  | ＜０．００２ |  |  |  | ＜０．００２ |  |  | ＜０．００２ |  |  | ＜０．００２
| 65 | 四塩化炭素 |  |  | mg/L |  | ＜０．０００２ |  |  |  | ＜０．０００２ |  |  | ＜０．０００２ |  |  | ＜０．０００２
| 66 | 1,2－ジクロロエタン |  |  | mg/L |  | ０．０２３ |  |  |  | ０．００７４ |  |  | ０．００９２ |  |  | ０．００６１
| 67 | 1,1－ジクロロエチレン |  |  | mg/L |  | ＜０．０１ |  |  |  | ＜０．０１ |  |  | ＜０．０１ |  |  | ＜０．０１
| 68 | シス－1,2－ジクロロエチレン |  |  | mg/L |  | ＜０．００４ |  |  |  | ＜０．００４ |  |  | ＜０．００４ |  |  | ＜０．００４
| 69 | 1,1,1－トリクロロエタン |  |  | mg/L |  | ＜０．１ |  |  |  | ＜０．１ |  |  | ＜０．１ |  |  | ＜０．１
| 70 | 1,1,2－トリクロロエタン |  |  | mg/L |  | ０．００３９ |  |  |  | ０．００１６ |  |  | ０．００２９ |  |  | ０．００４６
| 71 | トリクロロエチレン |  |  | mg/L |  | ０．００１ |  |  |  | ＜０．００１ |  |  | ＜０．００１ |  |  | ０．００１
| 72 | テトラクロロエチレン |  |  | mg/L |  | ＜０．０００５ |  |  |  | ＜０．０００５ |  |  | ＜０．０００５ |  |  | ＜０．０００５
| 73 | 1,3－ジクロロプロペン |  |  | mg/L |  | ＜０．０００２ |  |  |  | ＜０．０００２ |  |  | ＜０．０００２ |  |  | ＜０．０００２
| 74 | チウラム |  |  | mg/L |  | ＜０．０００６ |  |  |  | ＜０．０００６ |  |  | ＜０．０００６ |  |  | ＜０．０００６
| 75 | シマジン |  |  | mg/L |  | ＜０．０００３ |  |  |  | ＜０．０００３ |  |  | ＜０．０００３ |  |  | ＜０．０００３
| 76 | チオベンカルブ |  |  | mg/L |  | ＜０．００２ |  |  |  | ＜０．００２ |  |  | ＜０．００２ |  |  | ＜０．００２
| 77 | ベンゼン |  |  | mg/L |  | ＜０．００１ |  |  |  | ＜０．００１ |  |  | ＜０．００１ |  |  | ＜０．００１
| 78 | セレン |  |  | mg/L |  | ＜０．００２ |  |  |  | ＜０．００２ |  |  | ＜０．００２ |  |  | ＜０．００２
| 79 | 硝酸性窒素及び亜硝酸性窒素 |  |  | mg/L |  | ０．８３ |  |  |  | ０．７０ |  |  | １．５ |  |  | ４．１
| 80 | ふっ素 |  |  | mg/L | [5 empty] | ０．１３ | [5 empty] | ０．３３
| 81 | ほう素 |  |  | mg/L | [5 empty] | ０．０８ | [5 empty] | ０．１８
| 82 | 1,4－ジオキサン |  |  | mg/L |  | ＜０．００５ |  |  |  | ＜０．００５ |  |  | ＜０．００５ |  |  | ＜０．００５
2025-04-01 |  |  |  | 水質個表 確定値 | [13 empty] | 愛 知 県
測定地点コード |  |  | 水域区分 |  | 水域名 |  | 地点番号 | 測定地点名 |  |  | 地点統一番号 | 生活環境類型 | ＮＰ類型 | 水生生物類型 | 底層DO類型 | 調査区分 | 調査機関 | 分析担当機関
３０２００１ |  |  | 名古屋市内 |  | 中川運河 |  | ０３２ | 東海橋 |  |  | ０２０－０１ | Ｅイ |  | Ｂイ |  | 年 間 | 名古屋市 | 名 古 屋 市
| 1 |  |  |  |  | ２０２５年 | ２０２５年 |  | ２０２５年 | ２０２５年 | ２０２５年 | ２０２５年 | ２０２５年 | ２０２５年 | ２０２５年 | ２０２６年 | ２０２６年 | ２０２６年
| 2 | 項 目 |  |  | 単 位 | ４月 ９日 | ５月 １４日 |  | ６月 １８日 | ７月 ２日 | ８月 ６日 | ９月 ３日 | １０月 １日 | １１月 ５日 | １２月 ３日 | １月 ７日 | ２月 ４日 | ３月 １１日
一 般 項 目 | 3 | 採取時刻 |  |  |  | １１時 ５５分 | １２時 ０５分 |  | １１時 ３５分 | １１時 １０分 | １１時 ４０分 | １１時 ２０分 | １１時 １５分 | １１時 １０分 | １１時 ４０分 | １１時 １５分 | １１時 ５０分 | １１時 ２５分
| 4 | 天候 |  |  |  | 快晴 | 晴れ |  | 快晴 | 曇り | 晴れ | 晴れ | 晴れ | 曇り | 曇り | 晴れ | 快晴 | 快晴
| 5 | 気温 |  |  | ℃ | ２１．１ | ２５．７ |  | ３４．６ | ３１．１ | ３６．５ | ３５．７ | ２４．０ | １６．０ | １３．１ | ７．７ | ７．８ | ９．２
| 6 | 水温 |  |  | ℃ | １７．１ | ２４．１ |  | ３２．４ | ３０．２ | ３３．８ | ３１．９ | ２５．６ | １６．８ | １４．１ | ９．４ | ９．３ | １１．９
| 7 | 透視度 |  |  | cm | ３３ | ＞１００ |  | １８ | ３９ | ２６ | ７７ | ４６ | ＞１００ | ５１ | ２９ | ３１ | １２
| 8 | 臭気 |  |  |  | 微下水臭 | 微下水臭 |  | 微下水臭 | 微下水臭 | 微下水臭 | 微下水臭 | 微下水臭 | 微下水臭 | 微下水臭 | 微下水臭 | 微下水臭 | 微下水臭
| 9 | 採取位置 |  |  |  | 流心 | 流心 |  | 流心 | 流心 | 流心 | 流心 | 流心 | 流心 | 流心 | 流心 | 流心 | 流心
| 10 | 流況 |  |  |  | 通常 | 通常 |  | 通常 | 通常 | 通常 | 通常 | 通常 | 通常 | 通常 | 通常 | 通常 | 通常
| 11 | 流量 |  |  | m3/sec
| 12 | 外観 |  |  |  | 淡黄色 | 淡黄色 |  | 淡黄色 | 淡黄褐色 | 淡黄褐色 | 淡黄色 | 淡黄色 | 淡黄色 | 淡黄色 | 淡褐色 | 淡褐色 | 淡褐色
| 13 | 採取水深 |  |  | ｍ | ０．７ | ０．７ |  | ０．７ | ０．７ | ０．７ | ０．７ | ０．７ | ０．７ | ０．７ | ０．７ | ０．７ | ０．７
| 14 | 全水深 |  |  | ｍ | ３．５３ | ３．５２ |  | ３．５４ | ３．５２ | ３．５６ | ３．５３ | ３．４４ | ３．５５ | ３．５０ | ３．５７ | ３．５５ | ３．５８
| 15 | 透明度 |  |  | ｍ
| 16 | 水色
| 17 | 満潮時刻 |  |  |  | １６時 １５分 | ６時 ０１分 |  | １０時 ２４分 | １０時 ２８分 | １７時 １４分 | １６時 ２１分 | １４時 ５６分 | １７時 １８分 | １６時 ０６分 | ８時 ５１分 | ７時 ４７分 | ９時 １６分
| 18 | 干潮時刻 |  |  |  | １０時 ２８分 | １２時 ４６分 |  | １６時 ４７分 | １６時 ３２分 | １０時 ０８分 | ８時 ４７分 | ６時 １８分 | １１時 ２５分 | １０時 １６分 | １４時 ３４分 | １３時 ３６分 | １６時 ３７分
生活環境項目 | 19 | ｐＨ |  |  |  | ８．１ | ８．０ |  | ９．１ | ８．３ | ８．６ | ７．１ | ７．８ | ７．６ | ８．５ | ８．５ | ７．０ | ８．９
| 20 | ＤＯ |  |  | mg/L | １１ | １０ |  | １４ | ９．５ | １０ | ７．７ | １０ | １０ | １４ | １４ | １３ | １４
| 21 | ＢＯＤ |  |  | mg/L | ５．２ | ５．２ |  | ７．８ | ６．３ | ５．３ | ２．９ | ４．２ | ２．７ | ３．９ | ８．６ | ６．９ | １１
| 22 | ＣＯＤ（酸性法） |  |  | mg/L | ６．６ | ５．８ |  | ７．７ | ６．９ | ７．６ | ６．３ | ５．０ | ５．３ | ５．３ | ７．９ | ５．０ | １０
| 23 | ＳＳ |  |  | mg/L | ３ | ３ |  | １４ | ４ | ６ | ２ | ４ | ２ | ５ | ８ | ７ | １１
| 24 | 大腸菌数 |  |  | CFU/100mL
| 25 | ｎ－ヘキサン抽出物質 |  |  | mg/L |  | ＮＤ | [6 empty] | ＮＤ
| 26 | 全窒素 |  |  | mg/L | ２．２ |  |  | １．９ |  | １．３ |  | １．９ |  | ２．４ |  | ２．４
| 27 | 全燐 |  |  | mg/L | ０．０６４ |  |  | ０．１６ |  | ０．１６ |  | ０．０７７ |  | ０．０５６ |  | ０．１０
| 28 | 全亜鉛 |  |  | mg/L | ０．０２０ | ０．０２２ |  | ０．０１８ | ０．００７ | ０．００７ | ０．０１７ | ０．０１５ | ０．０３０ | ０．０２０ | ０．０２３ | ０．０２０ | ０．０１９
| 29 | ノニルフェノール |  |  | mg/L |  | ０．０００１２ |  |  | ０．０００２２ |  | ０．００００８ |  | ＜０．００００６ |  | ＜０．００００６ |  | ＜０．００００６
| 30 | ＬＡＳ |  |  | mg/L |  | ０．００１２ |  |  | ０．０００７ |  | ０．０００９ |  | ＜０．０００６ |  | ＜０．０００６ |  | ＜０．０００６
| 31 | 底層溶存酸素量 |  |  | mg/L
特殊項目 | 32 | フェノール類 |  |  | mg/L | [5 empty] | ＜０．０１ | [5 empty] | ＜０．０１
| 33 | 銅 |  |  | mg/L | [5 empty] | ＜０．０１ | [5 empty] | ＜０．０１
| 34 | 鉄（溶解性） |  |  | mg/L
| 35 | マンガン（溶解性） |  |  | mg/L
| 36 | クロム |  |  | mg/L | [5 empty] | ＜０．０１ | [5 empty] | ＜０．０１
そ の 他 の 項 目 | 37 | アンモニア性窒素 |  |  | mg/L |  | ０．２３ |  |  |  | ０．０２ |  |  | ０．０３ |  |  | ＜０．０１
| 38 | 亜硝酸性窒素 |  |  | mg/L |  | ０．０５ |  |  |  | ＜０．０１ |  |  | ０．０３ |  |  | ０．０４
| 39 | 硝酸性窒素 |  |  | mg/L |  | １．１ |  |  |  | ＜０．０１ |  |  | １．８ |  |  | １．６
| 40 | 有機性窒素 |  |  | mg/L |  | ０．４４ |  |  |  | １．１ |  |  | ０．１９ |  |  | ０．４６
| 41 | 溶存態窒素 |  |  | mg/L
| 42 | 懸濁態窒素 |  |  | mg/L
| 43 | オルトリン酸態燐 |  |  | mg/L |  | ０．０５９ |  |  |  | ０．０１３ |  |  | ０．０３５ |  |  | ０．００９
| 44 | 電気伝導率 |  |  | mS/m | ３３００ |  |  | １２００ |  | ２２００ |  | １８００ |  | ２１００ |  | ３３００
| 45 | 塩化物イオン |  |  | mg/L | ９７００ |  |  | ３７００ |  | ５８００ |  | ５１００ |  | ６１００ |  | １２０００
| 46 | 塩分
| 47 | 陰イオン界面活性剤 |  |  | mg/L |  | ＜０．０１ |  |  |  | ＜０．０１ |  |  | ＜０．０１ |  |  | ０．０１
| 48 | 非イオン界面活性剤 |  |  | mg/L | [8 empty] | ＜０．０１
| 49 | クロロフィルａ |  |  | mg/m3 | ４．５Ｅ １ |  |  | １．７Ｅ ２ |  | ８．９Ｅ １ |  | ６．８Ｅ １ |  | ５．５Ｅ １ |  | ４．３Ｅ １
| 50 | フェオ色素 |  |  | mg/m3 | ２４ |  |  | ＜２．０ |  | ９．７ |  | ９．０ |  | ６．０ |  | ＜２．０
| 51 | トリハロメタン生成能 |  |  | mg/L
| 52 | クロロホルム生成能 |  |  | mg/L
| 53 | ブロモジクロロメタン生成能 |  |  | mg/L
| 54 | ジブロモクロロメタン生成能 |  |  | mg/L
| 55 | ブロモホルム生成能 |  |  | mg/L
健 康 項 目 | 56 | カドミウム |  |  | mg/L |  | ＜０．０００５ |  |  |  | ＜０．０００５ |  |  | ＜０．０００５ |  |  | ＜０．０００５
| 57 | 全シアン |  |  | mg/L |  | ＮＤ |  |  |  | ＮＤ |  |  | ＮＤ |  |  | ＮＤ
| 58 | 鉛 |  |  | mg/L |  | ＜０．００５ |  |  |  | ＜０．００５ |  |  | ＜０．００５ |  |  | ＜０．００５
| 59 | 六価クロム |  |  | mg/L |  | ＜０．０１ |  |  |  | ＜０．０１ |  |  | ＜０．０１ |  |  | ＜０．０１
| 60 | 砒素 |  |  | mg/L | [5 empty] | ＜０．００５ | [5 empty] | ＜０．００５
| 61 | 総水銀 |  |  | mg/L |  | ＜０．０００５ |  |  |  | ＜０．０００５ |  |  | ＜０．０００５ |  |  | ＜０．０００５
| 62 | アルキル水銀 |  |  | mg/L |  | ＮＤ
| 63 | ＰＣＢ |  |  | mg/L |  | ＮＤ
| 64 | ジクロロメタン |  |  | mg/L |  | ＜０．００２ |  |  |  | ＜０．００２ |  |  | ＜０．００２ |  |  | ＜０．００２
| 65 | 四塩化炭素 |  |  | mg/L |  | ＜０．０００２ |  |  |  | ＜０．０００２ |  |  | ＜０．０００２ |  |  | ＜０．０００２
| 66 | 1,2－ジクロロエタン |  |  | mg/L |  | ＜０．０００４ |  |  |  | ＜０．０００４ |  |  | ＜０．０００４ |  |  | ＜０．０００４
| 67 | 1,1－ジクロロエチレン |  |  | mg/L |  | ＜０．０１ |  |  |  | ＜０．０１ |  |  | ＜０．０１ |  |  | ＜０．０１
| 68 | シス－1,2－ジクロロエチレン |  |  | mg/L |  | ＜０．００４ |  |  |  | ＜０．００４ |  |  | ＜０．００４ |  |  | ＜０．００４
| 69 | 1,1,1－トリクロロエタン |  |  | mg/L |  | ＜０．１ |  |  |  | ＜０．１ |  |  | ＜０．１ |  |  | ＜０．１
| 70 | 1,1,2－トリクロロエタン |  |  | mg/L |  | ＜０．０００６ |  |  |  | ＜０．０００６ |  |  | ＜０．０００６ |  |  | ＜０．０００６
| 71 | トリクロロエチレン |  |  | mg/L |  | ＜０．００１ |  |  |  | ＜０．００１ |  |  | ＜０．００１ |  |  | ＜０．００１
| 72 | テトラクロロエチレン |  |  | mg/L |  | ＜０．０００５ |  |  |  | ＜０．０００５ |  |  | ＜０．０００５ |  |  | ＜０．０００５
| 73 | 1,3－ジクロロプロペン |  |  | mg/L |  | ＜０．０００２ |  |  |  | ＜０．０００２ |  |  | ＜０．０００２ |  |  | ＜０．０００２
| 74 | チウラム |  |  | mg/L |  | ＜０．０００６ |  |  |  | ＜０．０００６ |  |  | ＜０．０００６ |  |  | ＜０．０００６
| 75 | シマジン |  |  | mg/L |  | ＜０．０００３ |  |  |  | ＜０．０００３ |  |  | ＜０．０００３ |  |  | ＜０．０００３
| 76 | チオベンカルブ |  |  | mg/L |  | ＜０．００２ |  |  |  | ＜０．００２ |  |  | ＜０．００２ |  |  | ＜０．００２
| 77 | ベンゼン |  |  | mg/L |  | ＜０．００１ |  |  |  | ＜０．００１ |  |  | ＜０．００１ |  |  | ＜０．００１
| 78 | セレン |  |  | mg/L |  | ＜０．００２ |  |  |  | ＜０．００２ |  |  | ＜０．００２ |  |  | ＜０．００２
| 79 | 硝酸性窒素及び亜硝酸性窒素 |  |  | mg/L |  | １．２ |  |  |  | ＜０．０２ |  |  | １．８ |  |  | １．７
| 80 | ふっ素 |  |  | mg/L
| 81 | ほう素 |  |  | mg/L
| 82 | 1,4－ジオキサン |  |  | mg/L |  | ＜０．００５ |  |  |  | ＜０．００５ |  |  | ＜０．００５ |  |  | ＜０．００５
2025-04-01 |  |  |  | 水質個表 確定値 | [13 empty] | 愛 知 県
測定地点コード |  |  | 水域区分 |  | 水域名 |  | 地点番号 | 測定地点名 |  |  | 地点統一番号 | 生活環境類型 | ＮＰ類型 | 水生生物類型 | 底層DO類型 | 調査区分 | 調査機関 | 分析担当機関
３０３００１ |  |  | 名古屋市内 |  | 堀川 |  | ０３３ | 小塩橋 |  |  | ０２１－５１ | Ｄイ |  | Ｂイ |  | 年 間 | 名古屋市 | 名 古 屋 市
| 1 |  |  |  |  | ２０２５年 | ２０２５年 |  | ２０２５年 | ２０２５年 | ２０２５年 | ２０２５年 | ２０２５年 | ２０２５年 | ２０２５年 | ２０２６年 | ２０２６年 | ２０２６年
| 2 | 項 目 |  |  | 単 位 | ４月 ９日 | ５月 １４日 |  | ６月 １８日 | ７月 ２日 | ８月 ６日 | ９月 ３日 | １０月 １日 | １１月 ５日 | １２月 ３日 | １月 ７日 | ２月 ４日 | ３月 １１日
一 般 項 目 | 3 | 採取時刻 |  |  |  | ９時 １５分 | ９時 １５分 |  | ９時 ０５分 | ９時 １０分 | ９時 １５分 | ９時 １０分 | ９時 ０５分 | ９時 ０５分 | ９時 ３０分 | ９時 １０分 | ９時 １０分 | ９時 １５分
| 4 | 天候 |  |  |  | 快晴 | 薄曇り |  | 快晴 | 曇り | 曇り | 晴れ | 曇り | 曇り | 曇り | 曇り | 快晴 | 快晴
| 5 | 気温 |  |  | ℃ | １６．８ | ２１．０ |  | ３１．０ | ３０．９ | ３２．７ | ３２．７ | ２２．６ | １４．４ | １１．３ | ２．０ | ２．２ | ６．２
| 6 | 水温 |  |  | ℃ | １８．７ | ２１．８ |  | ２６．１ | ２６．９ | ２８．８ | ２９．２ | ２４．８ | １８．９ | １６．７ | １０．１ | １０．１ | １２．６
| 7 | 透視度 |  |  | cm | ７９ | ８５ |  | ８０ | ９１ | ３８ | ６５ | ７５ | ４９ | ５５ | ５１ | ３９ | ４１
| 8 | 臭気 |  |  |  | 微下水臭 | 微下水臭 |  | 微下水臭 | 微下水臭 | 微下水臭 | 微下水臭 | 微下水臭 | 微下水臭 | 微下水臭 | 微下水臭 | 微下水臭 | 微下水臭
| 9 | 採取位置 |  |  |  | 流心 | 流心 |  | 流心 | 流心 | 流心 | 流心 | 流心 | 流心 | 流心 | 流心 | 流心 | 流心
| 10 | 流況 |  |  |  | 通常 | 通常 |  | 通常 | 通常 | 通常 | 通常 | 通常 | 通常 | 通常 | 通常 | 通常 | 通常
| 11 | 流量 |  |  | m3/sec
| 12 | 外観 |  |  |  | 淡黄色 | 淡黄色 |  | 淡黄色 | 淡黄色 | 淡黄色 | 淡黄色 | 淡黄色 | 淡黄色 | 淡黄色 | 淡黄色 | 淡黄色 | 淡黄色
| 13 | 採取水深 |  |  | ｍ |  |  |  | ０．６ | ０．５ | [5 empty] | ０．６ | ０．６ | ０．５
| 14 | 全水深 |  |  | ｍ | ２．０６ | ２．２２ |  | ２．８５ | ２．６９ | １．５０ | １．６６ | ２．０２ | ２．１８ | １．９９ | ３．０９ | ２．９６ | ２．５９
| 15 | 透明度 |  |  | ｍ
| 16 | 水色
| 17 | 満潮時刻 |  |  |  | １６時 １５分 | ６時 ０１分 |  | １０時 ２４分 | １０時 ２８分 | １７時 １４分 | １６時 ２１分 | １４時 ５６分 | １７時 １８分 | １６時 ０６分 | ８時 ５１分 | ７時 ４７分 | ９時 １６分
| 18 | 干潮時刻 |  |  |  | １０時 ２８分 | １２時 ４６分 |  | １６時 ４７分 | １６時 ３２分 | １０時 ０８分 | ８時 ４７分 | ６時 １８分 | １１時 ２５分 | １０時 １６分 | １４時 ３４分 | １３時 ３６分 | １６時 ３７分
生活環境項目 | 19 | ｐＨ |  |  |  | ７．０ | ７．２ |  | ６．９ | ６．８ | ６．９ | ７．１ | ７．０ | ７．１ | ７．２ | ７．１ | ７．４ | ７．５
| 20 | ＤＯ |  |  | mg/L | ６．６ | ５．２ |  | ４．４ | ４．５ | ５．０ | ４．６ | ５．２ | ５．３ | ６．６ | ７．６ | ７．１ | ７．３
| 21 | ＢＯＤ |  |  | mg/L | ４．５ | ２．８ |  | ３．８ | ２．８ | ２．７ | ３．９ | ２．３ | ２．５ | ３．７ | ２．０ | ２．３ | ２．４
| 22 | ＣＯＤ（酸性法） |  |  | mg/L | １０ | ７．２ |  | ７．７ | ６．６ | ８．３ | ８．３ | ７．４ | ６．１ | ９．２ | ６．９ | ７．１ | ６．６
| 23 | ＳＳ |  |  | mg/L | ７ | ６ |  | ４ | ３ | １７ | ７ | ６ | １２ | １０ | １０ | １３ | ７
| 24 | 大腸菌数 |  |  | CFU/100mL | １．８Ｅ ２ | ５．２Ｅ ２ |  | １．３Ｅ ３ | ８．８Ｅ ２ | ７．８Ｅ ２ | ２．０Ｅ ２ | ３．１Ｅ ２ | ８．０Ｅ ２ | ２．０Ｅ ２ | １．０Ｅ ３ | ２．０Ｅ ３ | ５．２Ｅ ２
| 25 | ｎ－ヘキサン抽出物質 |  |  | mg/L
| 26 | 全窒素 |  |  | mg/L |  | ６．１ | [6 empty] | ５．１
| 27 | 全燐 |  |  | mg/L |  | ０．７２ | [6 empty] | ０．５０
| 28 | 全亜鉛 |  |  | mg/L |  | ０．０１８ |  |  |  | ０．０３０ |  |  | ０．０２２ |  |  | ０．０３０
| 29 | ノニルフェノール |  |  | mg/L |  |  |  | ０．０００４７ |  | ０．０００２１ |  |  |  | ０．０００１５ |  | ０．０００２７
| 30 | ＬＡＳ |  |  | mg/L |  |  |  | ０．０３５ |  | ０．００３０ |  |  |  | ０．００７３ |  | ０．００８５
| 31 | 底層溶存酸素量 |  |  | mg/L
特殊項目 | 32 | フェノール類 |  |  | mg/L
| 33 | 銅 |  |  | mg/L
| 34 | 鉄（溶解性） |  |  | mg/L
| 35 | マンガン（溶解性） |  |  | mg/L
| 36 | クロム |  |  | mg/L
そ の 他 の 項 目 | 37 | アンモニア性窒素 |  |  | mg/L
| 38 | 亜硝酸性窒素 |  |  | mg/L | [5 empty] | ０．１２ | [5 empty] | ０．３０
| 39 | 硝酸性窒素 |  |  | mg/L | [5 empty] | ０．６６ | [5 empty] | ２．５
| 40 | 有機性窒素 |  |  | mg/L
| 41 | 溶存態窒素 |  |  | mg/L
| 42 | 懸濁態窒素 |  |  | mg/L
| 43 | オルトリン酸態燐 |  |  | mg/L
| 44 | 電気伝導率 |  |  | mS/m | ２３０ |  |  | １２０ |  | ５８ |  | ２１０ |  | １１０ |  | ６００
| 45 | 塩化物イオン |  |  | mg/L | ６６０ |  |  | ２５０ |  | ６７ |  | ５４０ |  | ２４０ |  | １７００
| 46 | 塩分
| 47 | 陰イオン界面活性剤 |  |  | mg/L
| 48 | 非イオン界面活性剤 |  |  | mg/L
| 49 | クロロフィルａ |  |  | mg/m3
| 50 | フェオ色素 |  |  | mg/m3
| 51 | トリハロメタン生成能 |  |  | mg/L
| 52 | クロロホルム生成能 |  |  | mg/L
| 53 | ブロモジクロロメタン生成能 |  |  | mg/L
| 54 | ジブロモクロロメタン生成能 |  |  | mg/L
| 55 | ブロモホルム生成能 |  |  | mg/L
健 康 項 目 | 56 | カドミウム |  |  | mg/L | [5 empty] | ＜０．０００５ | [5 empty] | ＜０．０００５
| 57 | 全シアン |  |  | mg/L | [5 empty] | ＮＤ | [5 empty] | ＮＤ
| 58 | 鉛 |  |  | mg/L | [5 empty] | ＜０．００５ | [5 empty] | ＜０．００５
| 59 | 六価クロム |  |  | mg/L | [5 empty] | ＜０．０１ | [5 empty] | ＜０．０１
| 60 | 砒素 |  |  | mg/L | [5 empty] | ＜０．００５ | [5 empty] | ＜０．００５
| 61 | 総水銀 |  |  | mg/L
| 62 | アルキル水銀 |  |  | mg/L
| 63 | ＰＣＢ |  |  | mg/L
| 64 | ジクロロメタン |  |  | mg/L | [5 empty] | ＜０．００２ | [5 empty] | ＜０．００２
| 65 | 四塩化炭素 |  |  | mg/L | [5 empty] | ＜０．０００２ | [5 empty] | ＜０．０００２
| 66 | 1,2－ジクロロエタン |  |  | mg/L | [5 empty] | ＜０．０００４ | [5 empty] | ＜０．０００４
| 67 | 1,1－ジクロロエチレン |  |  | mg/L | [5 empty] | ＜０．０１ | [5 empty] | ＜０．０１
| 68 | シス－1,2－ジクロロエチレン |  |  | mg/L | [5 empty] | ＜０．００４ | [5 empty] | ＜０．００４
| 69 | 1,1,1－トリクロロエタン |  |  | mg/L | [5 empty] | ＜０．１ | [5 empty] | ＜０．１
| 70 | 1,1,2－トリクロロエタン |  |  | mg/L | [5 empty] | ＜０．０００６ | [5 empty] | ＜０．０００６
| 71 | トリクロロエチレン |  |  | mg/L | [5 empty] | ＜０．００１ | [5 empty] | ＜０．００１
| 72 | テトラクロロエチレン |  |  | mg/L | [5 empty] | ＜０．０００５ | [5 empty] | ＜０．０００５
| 73 | 1,3－ジクロロプロペン |  |  | mg/L | [5 empty] | ＜０．０００２ | [5 empty] | ＜０．０００２
| 74 | チウラム |  |  | mg/L | [5 empty] | ＜０．０００６ | [5 empty] | ＜０．０００６
| 75 | シマジン |  |  | mg/L | [5 empty] | ＜０．０００３ | [5 empty] | ＜０．０００３
| 76 | チオベンカルブ |  |  | mg/L | [5 empty] | ＜０．００２ | [5 empty] | ＜０．００２
| 77 | ベンゼン |  |  | mg/L | [5 empty] | ＜０．００１ | [5 empty] | ＜０．００１
| 78 | セレン |  |  | mg/L | [5 empty] | ＜０．００２ | [5 empty] | ＜０．００２
| 79 | 硝酸性窒素及び亜硝酸性窒素 |  |  | mg/L | [5 empty] | ０．７９ | [5 empty] | ２．８
| 80 | ふっ素 |  |  | mg/L
| 81 | ほう素 |  |  | mg/L
| 82 | 1,4－ジオキサン |  |  | mg/L | [5 empty] | ＜０．００５ | [5 empty] | ＜０．００５
2025-04-01 |  |  |  | 水質個表 確定値 | [13 empty] | 愛 知 県
測定地点コード |  |  | 水域区分 |  | 水域名 |  | 地点番号 | 測定地点名 |  |  | 地点統一番号 | 生活環境類型 | ＮＰ類型 | 水生生物類型 | 底層DO類型 | 調査区分 | 調査機関 | 分析担当機関
３０３００２ |  |  | 名古屋市内 |  | 堀川 |  | ０３４ | 港新橋 |  |  | ０２１－０１ | Ｄイ |  | Ｂイ |  | 年 間 | 名古屋市 | 名 古 屋 市
| 1 |  |  |  |  | ２０２５年 | ２０２５年 |  | ２０２５年 | ２０２５年 | ２０２５年 | ２０２５年 | ２０２５年 | ２０２５年 | ２０２５年 | ２０２６年 | ２０２６年 | ２０２６年
| 2 | 項 目 |  |  | 単 位 | ４月 ９日 | ５月 １４日 |  | ６月 １８日 | ７月 ２日 | ８月 ６日 | ９月 ３日 | １０月 １日 | １１月 ５日 | １２月 ３日 | １月 ７日 | ２月 ４日 | ３月 １１日
一 般 項 目 | 3 | 採取時刻 |  |  |  | １０時 ５０分 | １１時 ０５分 |  | １１時 ００分 | １０時 ５０分 | １１時 ２５分 | １１時 ５０分 | １１時 １０分 | １１時 ００分 | １１時 ２０分 | １１時 １０分 | １１時 ２０分 | １１時 １０分
| 4 | 天候 |  |  |  | 快晴 | 晴れ |  | 晴れ | 曇り | 晴れ | 晴れ | 晴れ | 曇り | 曇り | 晴れ | 快晴 | 快晴
| 5 | 気温 |  |  | ℃ | １９．４ | ２４．６ |  | ３３．４ | ３１．８ | ３４．８ | ３５．９ | ２４．０ | １４．８ | １０．９ | ４．７ | ６．８ | ８．１
| 6 | 水温 |  |  | ℃ | １８．０ | ２１．９ |  | ２８．６ | ２８．５ | ３４．５ | ３２．９ | ２６．３ | ２０．５ | １７．３ | １１．９ | １２．３ | １２．０
| 7 | 透視度 |  |  | cm | ６２ | ９７ |  | ３９ | ４２ | ４５ | ８４ | ８９ | ８７ | ＞１００ | ８７ | ７２ | ３９
| 8 | 臭気 |  |  |  | 微川藻臭 | 微下水臭 |  | 微川藻臭 | 微川藻臭 | 微川藻臭 | 微川藻臭 | 微川藻臭 | 微川藻臭 | 微川藻臭 | 微川藻臭 | 微川藻臭 | 微川藻臭
| 9 | 採取位置 |  |  |  | 流心 | 流心 |  | 流心 | 流心 | 流心 | 流心 | 流心 | 流心 | 流心 | 流心 | 流心 | 流心
| 10 | 流況 |  |  |  | 通常 | 通常 |  | 赤 潮 | 通常 | 通常 | 通常 | 通常 | 通常 | 通常 | 通常 | 通常 | 通常
| 11 | 流量 |  |  | m3/sec
| 12 | 外観 |  |  |  | 淡黄色 | 淡黄色 |  | 淡褐色 | 淡褐色 | 淡黄褐色 | 淡褐色 | 淡褐色 | 淡褐色 | 淡褐色 | 淡黄色 | 淡褐色 | 淡褐色
| 13 | 採取水深 |  |  | ｍ | １．２ | １．０ |  | １．３ | １．４ | １．１ | １．２ | １．３ | １．１ | １．２ | １．３ | １．２ | １．３
| 14 | 全水深 |  |  | ｍ | ５．９２ | ５．４６ |  | ６．６５ | ６．９２ | ５．６１ | ６．０９ | ６．３３ | ５．５７ | ５．９１ | ６．５３ | ６．０１ | ６．３２
| 15 | 透明度 |  |  | ｍ
| 16 | 水色
| 17 | 満潮時刻 |  |  |  | １６時 １５分 | ６時 ０１分 |  | １０時 ２４分 | １０時 ２８分 | １７時 １４分 | １６時 ２１分 | １４時 ５６分 | １７時 １８分 | １６時 ０６分 | ８時 ５１分 | ７時 ４７分 | ９時 １６分
| 18 | 干潮時刻 |  |  |  | １０時 ２８分 | １２時 ４６分 |  | １６時 ４７分 | １６時 ３２分 | １０時 ０８分 | ８時 ４７分 | ６時 １８分 | １１時 ２５分 | １０時 １６分 | １４時 ３４分 | １３時 ３６分 | １６時 ３７分
生活環境項目 | 19 | ｐＨ |  |  |  | ７．４ | ７．２ |  | ７．７ | ７．４ | ７．３ | ７．２ | ７．０ | ７．２ | ７．４ | ７．３ | ６．９ | ７．５
| 20 | ＤＯ |  |  | mg/L | ７．５ | ３．５ |  | １３ | ９．６ | ７．２ | ６．７ | ４．４ | ２．６ | ４．９ | ６．２ | ７．７ | ７．８
| 21 | ＢＯＤ |  |  | mg/L | ２．９ | ２．２ |  | ７．３ | ５．４ | ４．３ | ３．０ | １．４ | １．７ | １．３ | １．５ | ２．４ | ４．２
| 22 | ＣＯＤ（酸性法） |  |  | mg/L | ６．５ | ５．９ |  | ８．９ | ７．５ | ８．０ | ６．０ | ５．１ | ４．０ | ４．７ | ４．２ | ４．５ | ５．６
| 23 | ＳＳ |  |  | mg/L | ８ | ２ |  | １５ | ６ | ４ | ３ | １ | １ | ＜１ | ２ | ６ | ４
| 24 | 大腸菌数 |  |  | CFU/100mL
| 25 | ｎ－ヘキサン抽出物質 |  |  | mg/L |  | ＮＤ | [6 empty] | ＮＤ
| 26 | 全窒素 |  |  | mg/L | ６．２ |  |  | ４．５ |  | ６．９ |  | ５．５ |  | ３．９ |  | ５．５
| 27 | 全燐 |  |  | mg/L | ０．２８ |  |  | ０．３８ |  | ０．４０ |  | ０．３５ |  | ０．１９ |  | ０．２０
| 28 | 全亜鉛 |  |  | mg/L | ０．０３５ | ０．０２２ |  | ０．０２５ | ０．０２５ | ０．０１８ | ０．０１９ | ０．０２５ | ０．０１７ | ０．０１７ | ０．０２５ | ０．０１８ | ０．０２２
| 29 | ノニルフェノール |  |  | mg/L |  | ０．０００４９ |  |  | ０．０００２８ |  | ０．０００１５ |  | ０．００００８ |  | ０．０００１７ |  | ＜０．００００６
| 30 | ＬＡＳ |  |  | mg/L |  | ０．００４１ |  |  | ０．０００９ |  | ０．００１６ |  | ０．００２９ |  | ０．００２７ |  | ０．０００６
| 31 | 底層溶存酸素量 |  |  | mg/L
特殊項目 | 32 | フェノール類 |  |  | mg/L | [5 empty] | ＜０．０１ | [5 empty] | ＜０．０１
| 33 | 銅 |  |  | mg/L | [5 empty] | ＜０．０１ | [5 empty] | ＜０．０１
| 34 | 鉄（溶解性） |  |  | mg/L | [5 empty] | ０．０８ | [5 empty] | ０．１０
| 35 | マンガン（溶解性） |  |  | mg/L | [5 empty] | ０．１０ | [5 empty] | ０．０７
| 36 | クロム |  |  | mg/L | [5 empty] | ＜０．０１ | [5 empty] | ＜０．０１
そ の 他 の 項 目 | 37 | アンモニア性窒素 |  |  | mg/L |  | ４．２ |  |  |  | ３．７ |  |  | ２．０ |  |  | １．９
| 38 | 亜硝酸性窒素 |  |  | mg/L |  | ０．１１ |  |  |  | ０．１５ |  |  | ０．１０ |  |  | ０．１５
| 39 | 硝酸性窒素 |  |  | mg/L |  | ０．７５ |  |  |  | １．２ |  |  | １．２ |  |  | １．２
| 40 | 有機性窒素 |  |  | mg/L |  | ＜０．０１ |  |  |  | ０．５７ |  |  | ＜０．０１ |  |  | ０．４１
| 41 | 溶存態窒素 |  |  | mg/L
| 42 | 懸濁態窒素 |  |  | mg/L
| 43 | オルトリン酸態燐 |  |  | mg/L |  | ０．２５ |  |  |  | ０．２５ |  |  | ０．２１ |  |  | ０．１２
| 44 | 電気伝導率 |  |  | mS/m | ３０００ |  |  | １５００ |  | １７００ |  | ２１００ |  | ３５００ |  | ３４００
| 45 | 塩化物イオン |  |  | mg/L | ９２００ |  |  | ４７００ |  | ４５００ |  | ６８００ |  | ９６００ |  | １１０００
| 46 | 塩分
| 47 | 陰イオン界面活性剤 |  |  | mg/L |  | ＜０．０１ |  |  |  | ＜０．０１ |  |  | ＜０．０１ |  |  | ＜０．０１
| 48 | 非イオン界面活性剤 |  |  | mg/L | [8 empty] | ＜０．０１
| 49 | クロロフィルａ |  |  | mg/m3 | ２．４Ｅ １ |  |  | １．９Ｅ ２ |  | ６．８Ｅ １ |  | ６．３Ｅ ０ |  | ３．１Ｅ ０ |  | ８．９Ｅ ０
| 50 | フェオ色素 |  |  | mg/m3 | ２３ |  |  | ＜２．０ |  | ２．８ |  | ＜２．０ |  | ＜２．０ |  | ＜２．０
| 51 | トリハロメタン生成能 |  |  | mg/L
| 52 | クロロホルム生成能 |  |  | mg/L
| 53 | ブロモジクロロメタン生成能 |  |  | mg/L
| 54 | ジブロモクロロメタン生成能 |  |  | mg/L
| 55 | ブロモホルム生成能 |  |  | mg/L
健 康 項 目 | 56 | カドミウム |  |  | mg/L |  | ＜０．０００５ |  |  |  | ＜０．０００５ |  |  | ＜０．０００５ |  |  | ＜０．０００５
| 57 | 全シアン |  |  | mg/L |  | ＮＤ |  |  |  | ＮＤ |  |  | ＮＤ |  |  | ＮＤ
| 58 | 鉛 |  |  | mg/L |  | ＜０．００５ |  |  |  | ＜０．００５ |  |  | ＜０．００５ |  |  | ＜０．００５
| 59 | 六価クロム |  |  | mg/L |  | ＜０．０１ |  |  |  | ＜０．０１ |  |  | ＜０．０１ |  |  | ＜０．０１
| 60 | 砒素 |  |  | mg/L | [5 empty] | ＜０．００５ | [5 empty] | ＜０．００５
| 61 | 総水銀 |  |  | mg/L |  | ＜０．０００５ |  |  |  | ＜０．０００５ |  |  | ＜０．０００５ |  |  | ＜０．０００５
| 62 | アルキル水銀 |  |  | mg/L |  | ＮＤ
| 63 | ＰＣＢ |  |  | mg/L |  | ＮＤ
| 64 | ジクロロメタン |  |  | mg/L |  | ＜０．００２ |  |  |  | ＜０．００２ |  |  | ＜０．００２ |  |  | ＜０．００２
| 65 | 四塩化炭素 |  |  | mg/L |  | ＜０．０００２ |  |  |  | ＜０．０００２ |  |  | ＜０．０００２ |  |  | ＜０．０００２
| 66 | 1,2－ジクロロエタン |  |  | mg/L |  | ０．０００５ |  |  |  | ＜０．０００４ |  |  | ＜０．０００４ |  |  | ＜０．０００４
| 67 | 1,1－ジクロロエチレン |  |  | mg/L |  | ＜０．０１ |  |  |  | ＜０．０１ |  |  | ＜０．０１ |  |  | ＜０．０１
| 68 | シス－1,2－ジクロロエチレン |  |  | mg/L |  | ＜０．００４ |  |  |  | ＜０．００４ |  |  | ＜０．００４ |  |  | ＜０．００４
| 69 | 1,1,1－トリクロロエタン |  |  | mg/L |  | ＜０．１ |  |  |  | ＜０．１ |  |  | ＜０．１ |  |  | ＜０．１
| 70 | 1,1,2－トリクロロエタン |  |  | mg/L |  | ０．０００６ |  |  |  | ＜０．０００６ |  |  | ＜０．０００６ |  |  | ＜０．０００６
| 71 | トリクロロエチレン |  |  | mg/L |  | ０．００１ |  |  |  | ＜０．００１ |  |  | ＜０．００１ |  |  | ＜０．００１
| 72 | テトラクロロエチレン |  |  | mg/L |  | ＜０．０００５ |  |  |  | ＜０．０００５ |  |  | ＜０．０００５ |  |  | ＜０．０００５
| 73 | 1,3－ジクロロプロペン |  |  | mg/L |  | ＜０．０００２ |  |  |  | ＜０．０００２ |  |  | ＜０．０００２ |  |  | ＜０．０００２
| 74 | チウラム |  |  | mg/L |  | ＜０．０００６ |  |  |  | ＜０．０００６ |  |  | ＜０．０００６ |  |  | ＜０．０００６
| 75 | シマジン |  |  | mg/L |  | ＜０．０００３ |  |  |  | ＜０．０００３ |  |  | ＜０．０００３ |  |  | ＜０．０００３
| 76 | チオベンカルブ |  |  | mg/L |  | ＜０．００２ |  |  |  | ＜０．００２ |  |  | ＜０．００２ |  |  | ＜０．００２
| 77 | ベンゼン |  |  | mg/L |  | ＜０．００１ |  |  |  | ＜０．００１ |  |  | ＜０．００１ |  |  | ＜０．００１
| 78 | セレン |  |  | mg/L |  | ＜０．００２ |  |  |  | ＜０．００２ |  |  | ＜０．００２ |  |  | ＜０．００２
| 79 | 硝酸性窒素及び亜硝酸性窒素 |  |  | mg/L |  | ０．８６ |  |  |  | １．３ |  |  | １．３ |  |  | １．４
| 80 | ふっ素 |  |  | mg/L
| 81 | ほう素 |  |  | mg/L
| 82 | 1,4－ジオキサン |  |  | mg/L |  | ＜０．００５ |  |  |  | ＜０．００５ |  |  | ＜０．００５ |  |  | ＜０．００５
2025-04-01 |  |  |  | 水質個表 確定値 | [13 empty] | 愛 知 県
測定地点コード |  |  | 水域区分 |  | 水域名 |  | 地点番号 | 測定地点名 |  |  | 地点統一番号 | 生活環境類型 | ＮＰ類型 | 水生生物類型 | 底層DO類型 | 調査区分 | 調査機関 | 分析担当機関
３０４００１ |  |  | 名古屋市内 |  | 新堀川 |  | ０３５ | 日の出橋 |  |  | ２２０－０１ |  |  |  |  | 年 間 | 名古屋市 | 名 古 屋 市
| 1 |  |  |  |  | ２０２５年 | ２０２５年 |  | ２０２５年 | ２０２５年 | ２０２５年 | ２０２５年 | ２０２５年 | ２０２５年 | ２０２５年 | ２０２６年 | ２０２６年 | ２０２６年
| 2 | 項 目 |  |  | 単 位 | ４月 ９日 | ５月 １４日 |  | ６月 １８日 | ７月 ２日 | ８月 ６日 | ９月 ３日 | １０月 １日 | １１月 ５日 | １２月 ３日 | １月 ７日 | ２月 ４日 | ３月 １１日
一 般 項 目 | 3 | 採取時刻 |  |  |  | １０時 １０分 | １０時 ３０分 |  | １０時 ２０分 | １０時 １５分 | １０時 ４５分 | １１時 １５分 | １０時 ４０分 | １０時 ２０分 | １０時 ４５分 | １０時 ３５分 | １０時 ４０分 | １０時 ４０分
| 4 | 天候 |  |  |  | 快晴 | 晴れ |  | 晴れ | 曇り | 晴れ | 晴れ | 晴れ | 曇り | 曇り | 晴れ | 快晴 | 快晴
| 5 | 気温 |  |  | ℃ | １９．０ | ２４．４ |  | ３２．３ | ３１．２ | ３４．６ | ３５．３ | ２２．４ | １４．４ | １１．１ | ４．３ | ６．３ | ７．５
| 6 | 水温 |  |  | ℃ | １９．３ | ２２．３ |  | ２８．９ | ２８．８ | ３０．２ | ３１．１ | ２６．７ | ２１．０ | １７．９ | １５．１ | １４．４ | １４．９
| 7 | 透視度 |  |  | cm | ７５ | ６０ |  | ８９ | ＞１００ | ＞１００ | ＞１００ | ９６ | ７４ | ＞１００ | ６８ | ６７ | ５８
| 8 | 臭気 |  |  |  | 微下水臭 | 微下水臭 |  | 微下水臭 | 微下水臭 | 微下水臭 | 微下水臭 | 微下水臭 | 微下水臭 | 微下水臭 | 微下水臭 | 微下水臭 | 微下水臭
| 9 | 採取位置 |  |  |  | 流心 | 流心 |  | 流心 | 流心 | 流心 | 流心 | 流心 | 流心 | 流心 | 流心 | 流心 | 流心
| 10 | 流況 |  |  |  | 通常 | 通常 |  | 通常 | 通常 | 通常 | 通常 | 通常 | 通常 | 通常 | 通常 | 通常 | 通常
| 11 | 流量 |  |  | m3/sec
| 12 | 外観 |  |  |  | 淡黄色 | 淡黄色 |  | 淡黄褐色 | 淡黄色 | 淡褐色 | 淡褐色 | 淡褐色 | 淡褐色 | 淡褐色 | 淡黄色 | 淡黄色 | 淡黄色
| 13 | 採取水深 |  |  | ｍ | １．１ | １．０ |  | １．３ | １．３ | １．０ | １．２ | １．１ | １．２ | １．０ | １．３ | １．２ | １．２
| 14 | 全水深 |  |  | ｍ | ５．２５ | ４．９８ |  | ６．３５ | ６．３１ | ５．１４ | ６．２２ | ５．６４ | ６．０８ | ５．２３ | ６．２６ | ５．７５ | ６．１２
| 15 | 透明度 |  |  | ｍ
| 16 | 水色
| 17 | 満潮時刻 |  |  |  | １６時 １５分 | ６時 ０１分 |  | １０時 ２４分 | １０時 ２８分 | １７時 １４分 | １６時 ２１分 | １４時 ５６分 | １７時 １８分 | １６時 ０６分 | ８時 ５１分 | ７時 ４７分 | ９時 １６分
| 18 | 干潮時刻 |  |  |  | １０時 ２８分 | １２時 ４６分 |  | １６時 ４７分 | １６時 ３２分 | １０時 ０８分 | ８時 ４７分 | ６時 １８分 | １１時 ２５分 | １０時 １６分 | １４時 ３４分 | １３時 ３６分 | １６時 ３７分
生活環境項目 | 19 | ｐＨ |  |  |  | ７．１ | ７．２ |  | ６．９ | ７．０ | ７．２ | ７．１ | ６．９ | ７．０ | ７．３ | ７．２ | ７．３ | ７．４
| 20 | ＤＯ |  |  | mg/L | ３．４ | １．３ |  | １．７ | ３．４ | ２．８ | ２．８ | ２．０ | ２．６ | ４．５ | ５．１ | ６．７ | ３．５
| 21 | ＢＯＤ |  |  | mg/L | ３．２ | ４．６ |  | ４．１ | １．９ | １．０ | ２．１ | ２．０ | ４．２ | ２．９ | ４．５ | ４．１ | ３．１
| 22 | ＣＯＤ（酸性法） |  |  | mg/L | １０ | １０ |  | ８．５ | ９．４ | ９．１ | ９．５ | ９．７ | １１ | １１ | １１ | ９．６ | ７．８
| 23 | ＳＳ |  |  | mg/L | ３ | ３ |  | ３ | １ | １ | ２ | １ | ２ | ２ | ３ | ４ | １
| 24 | 大腸菌数 |  |  | CFU/100mL
| 25 | ｎ－ヘキサン抽出物質 |  |  | mg/L
| 26 | 全窒素 |  |  | mg/L |  | ２１ | [6 empty] | １６
| 27 | 全燐 |  |  | mg/L |  | ０．４１ | [6 empty] | ０．４８
| 28 | 全亜鉛 |  |  | mg/L |  | ０．０３７ |  |  |  | ０．０２２ |  |  | ０．０３４ |  |  | ０．０２７
| 29 | ノニルフェノール |  |  | mg/L |  |  |  | ０．０００２８ |  | ０．００００９ |  |  |  | ＜０．００００６ |  | ＜０．００００６
| 30 | ＬＡＳ |  |  | mg/L |  |  |  | ０．０４５ |  | ０．００９５ |  |  |  | ０．００３０ |  | ０．００２１
| 31 | 底層溶存酸素量 |  |  | mg/L
特殊項目 | 32 | フェノール類 |  |  | mg/L
| 33 | 銅 |  |  | mg/L
| 34 | 鉄（溶解性） |  |  | mg/L
| 35 | マンガン（溶解性） |  |  | mg/L
| 36 | クロム |  |  | mg/L
そ の 他 の 項 目 | 37 | アンモニア性窒素 |  |  | mg/L
| 38 | 亜硝酸性窒素 |  |  | mg/L | [5 empty] | ０．２５ | [5 empty] | ０．０７
| 39 | 硝酸性窒素 |  |  | mg/L | [5 empty] | ０．１０ | [5 empty] | ０．１６
| 40 | 有機性窒素 |  |  | mg/L
| 41 | 溶存態窒素 |  |  | mg/L
| 42 | 懸濁態窒素 |  |  | mg/L
| 43 | オルトリン酸態燐 |  |  | mg/L
| 44 | 電気伝導率 |  |  | mS/m | ８３０ |  |  | ４００ |  | ５８０ |  | ９７０ |  | ７２０ |  | ６８０
| 45 | 塩化物イオン |  |  | mg/L | ２３００ |  |  | １０００ |  | １４００ |  | ２８００ |  | １９００ |  | ２０００
| 46 | 塩分
| 47 | 陰イオン界面活性剤 |  |  | mg/L
| 48 | 非イオン界面活性剤 |  |  | mg/L
| 49 | クロロフィルａ |  |  | mg/m3
| 50 | フェオ色素 |  |  | mg/m3
| 51 | トリハロメタン生成能 |  |  | mg/L
| 52 | クロロホルム生成能 |  |  | mg/L
| 53 | ブロモジクロロメタン生成能 |  |  | mg/L
| 54 | ジブロモクロロメタン生成能 |  |  | mg/L
| 55 | ブロモホルム生成能 |  |  | mg/L
健 康 項 目 | 56 | カドミウム |  |  | mg/L | [5 empty] | ＜０．０００５ | [5 empty] | ＜０．０００５
| 57 | 全シアン |  |  | mg/L | [5 empty] | ＮＤ | [5 empty] | ＮＤ
| 58 | 鉛 |  |  | mg/L | [5 empty] | ＜０．００５ | [5 empty] | ＜０．００５
| 59 | 六価クロム |  |  | mg/L | [5 empty] | ＜０．０１ | [5 empty] | ＜０．０１
| 60 | 砒素 |  |  | mg/L | [5 empty] | ＜０．００５ | [5 empty] | ＜０．００５
| 61 | 総水銀 |  |  | mg/L
| 62 | アルキル水銀 |  |  | mg/L
| 63 | ＰＣＢ |  |  | mg/L
| 64 | ジクロロメタン |  |  | mg/L | [5 empty] | ＜０．００２ | [5 empty] | ＜０．００２
| 65 | 四塩化炭素 |  |  | mg/L | [5 empty] | ＜０．０００２ | [5 empty] | ＜０．０００２
| 66 | 1,2－ジクロロエタン |  |  | mg/L | [5 empty] | ＜０．０００４ | [5 empty] | ＜０．０００４
| 67 | 1,1－ジクロロエチレン |  |  | mg/L | [5 empty] | ＜０．０１ | [5 empty] | ＜０．０１
| 68 | シス－1,2－ジクロロエチレン |  |  | mg/L | [5 empty] | ＜０．００４ | [5 empty] | ＜０．００４
| 69 | 1,1,1－トリクロロエタン |  |  | mg/L | [5 empty] | ＜０．１ | [5 empty] | ＜０．１
| 70 | 1,1,2－トリクロロエタン |  |  | mg/L | [5 empty] | ＜０．０００６ | [5 empty] | ＜０．０００６
| 71 | トリクロロエチレン |  |  | mg/L | [5 empty] | ＜０．００１ | [5 empty] | ＜０．００１
| 72 | テトラクロロエチレン |  |  | mg/L | [5 empty] | ＜０．０００５ | [5 empty] | ＜０．０００５
| 73 | 1,3－ジクロロプロペン |  |  | mg/L | [5 empty] | ＜０．０００２ | [5 empty] | ＜０．０００２
| 74 | チウラム |  |  | mg/L | [5 empty] | ＜０．０００６ | [5 empty] | ＜０．０００６
| 75 | シマジン |  |  | mg/L | [5 empty] | ＜０．０００３ | [5 empty] | ＜０．０００３
| 76 | チオベンカルブ |  |  | mg/L | [5 empty] | ＜０．００２ | [5 empty] | ＜０．００２
| 77 | ベンゼン |  |  | mg/L | [5 empty] | ＜０．００１ | [5 empty] | ＜０．００１
| 78 | セレン |  |  | mg/L | [5 empty] | ＜０．００２ | [5 empty] | ＜０．００２
| 79 | 硝酸性窒素及び亜硝酸性窒素 |  |  | mg/L | [5 empty] | ０．３６ | [5 empty] | ０．２３
| 80 | ふっ素 |  |  | mg/L
| 81 | ほう素 |  |  | mg/L
| 82 | 1,4－ジオキサン |  |  | mg/L | [5 empty] | ＜０．００５ | [5 empty] | ＜０．００５
2025-04-01 |  |  |  | 水質個表 確定値 | [13 empty] | 愛 知 県
測定地点コード |  |  | 水域区分 |  | 水域名 |  | 地点番号 | 測定地点名 |  |  | 地点統一番号 | 生活環境類型 | ＮＰ類型 | 水生生物類型 | 底層DO類型 | 調査区分 | 調査機関 | 分析担当機関
３０５００１ |  |  | 名古屋市内 |  | 山崎川 |  | ０３６ | 道徳橋 |  |  | ０２２－０１ | Ｄイ |  | Ｂイ |  | 年 間 | 名古屋市 | 名 古 屋 市
| 1 |  |  |  |  | ２０２５年 | ２０２５年 |  | ２０２５年 | ２０２５年 | ２０２５年 | ２０２５年 | ２０２５年 | ２０２５年 | ２０２５年 | ２０２６年 | ２０２６年 | ２０２６年
| 2 | 項 目 |  |  | 単 位 | ４月 ９日 | ５月 １４日 |  | ６月 １８日 | ７月 ２日 | ８月 ６日 | ９月 ３日 | １０月 １日 | １１月 ５日 | １２月 ３日 | １月 ７日 | ２月 ４日 | ３月 １１日
一 般 項 目 | 3 | 採取時刻 |  |  |  | １１時 ３５分 | １１時 ４０分 |  | １１時 １５分 | １１時 ３０分 | １１時 ４５分 | １１時 ３０分 | １１時 １５分 | １１時 ３０分 | １１時 ３０分 | １１時 ４０分 | １１時 ４０分 | １２時 ３５分
| 4 | 天候 |  |  |  | 快晴 | 曇り |  | 快晴 | 曇り | 晴れ | 薄曇り | 曇り | 曇り | 曇り | 薄曇り | 快晴 | 快晴
| 5 | 気温 |  |  | ℃ | １７．５ | ２２．７ |  | ３３．５ | ３０．３ | ３５．４ | ３５．２ | ２４．８ | １５．０ | １１．１ | ７．０ | ７．６ | １０．７
| 6 | 水温 |  |  | ℃ | １９．３ | ２３．８ |  | ２９．９ | ３０．９ | ３３．０ | ３２．３ | ２６．９ | ２０．５ | １６．８ | １３．９ | １２．１ | １５．６
| 7 | 透視度 |  |  | cm | ７０ | ５８ |  | ５０ | ３７ | ６５ | ６０ | ＞１００ | ９０ | ＞１００ | ＞１００ | ＞１００ | ８６
| 8 | 臭気 |  |  |  | 微海藻臭 | 微下水臭 |  | 微下水臭 | 微下水臭 | 微下水臭 | 微下水臭 | 微下水臭 | 微下水臭 | 微下水臭 | 無臭 | 微下水臭 | 無臭
| 9 | 採取位置 |  |  |  | 流心 | 流心 |  | 流心 | 流心 | 流心 | 流心 | 流心 | 流心 | 流心 | 流心 | 流心 | 流心
| 10 | 流況 |  |  |  | 通常 | 通常 |  | 通常 | 通常 | 通常 | 通常 | 通常 | 通常 | 通常 | 通常 | 通常 | 通常
| 11 | 流量 |  |  | m3/sec
| 12 | 外観 |  |  |  | 淡黄色 | 淡灰黄色 |  | 淡黄色 | 淡黄色 | 淡黄色 | 淡黄色 | 淡黄色 | 淡黄色 | 淡黄色 | 淡黄色 | 無色 | 淡黄色
| 13 | 採取水深 |  |  | ｍ | ０．６ |  |  | ０．８ | ０．９ | ０．６ | ０．７ | ０．８ | ０．８ | ０．９ | ０．８ | ０．８ | ０．７
| 14 | 全水深 |  |  | ｍ | ３．１５ | ２．３４ |  | ３．９５ | ４．２５ | ３．１５ | ３．４５ | ３．８５ | ３．８０ | ４．４０ | ４．００ | ４．００ | ３．７０
| 15 | 透明度 |  |  | ｍ
| 16 | 水色
| 17 | 満潮時刻 |  |  |  | １６時 １５分 | ６時 ０１分 |  | １０時 ２４分 | １０時 ２８分 | １７時 １４分 | １６時 ２１分 | １４時 ５６分 | １７時 １８分 | １６時 ０６分 | ８時 ５１分 | ７時 ４７分 | ９時 １６分
| 18 | 干潮時刻 |  |  |  | １０時 ２８分 | １２時 ４６分 |  | １６時 ４７分 | １６時 ３２分 | １０時 ０８分 | ８時 ４７分 | ６時 １８分 | １１時 ２５分 | １０時 １６分 | １４時 ３４分 | １３時 ３６分 | １６時 ３７分
生活環境項目 | 19 | ｐＨ |  |  |  | ７．１ | ７．２ |  | ７．１ | ７．４ | ７．６ | ７．４ | ７．２ | ７．１ | ７．２ | ７．０ | ６．９ | ７．４
| 20 | ＤＯ |  |  | mg/L | ７．２ | ３．３ |  | ８．２ | １０ | ７．６ | ７．６ | ６．９ | ３．７ | ４．５ | ６．８ | ６．０ | ６．１
| 21 | ＢＯＤ |  |  | mg/L | ４．２ | ２．７ |  | ４．６ | ６．１ | ３．８ | ５．８ | ２．７ | １．９ | １．４ | １．５ | １．３ | １．９
| 22 | ＣＯＤ（酸性法） |  |  | mg/L | ８．７ | ５．６ |  | ７．５ | ９．６ | ６．９ | ６．８ | ５．５ | ５．１ | ５．４ | ６．０ | ４．４ | ５．８
| 23 | ＳＳ |  |  | mg/L | ３ | ５ |  | ６ | ９ | ３ | ５ | ２ | １ | １ | １ | １ | ３
| 24 | 大腸菌数 |  |  | CFU/100mL
| 25 | ｎ－ヘキサン抽出物質 |  |  | mg/L |  | ＮＤ | [6 empty] | ＮＤ
| 26 | 全窒素 |  |  | mg/L | ８．４ |  |  | ６．５ |  | ４．０ |  | ５．５ |  | ７．０ |  | ７．３
| 27 | 全燐 |  |  | mg/L | ２．７ |  |  | ０．１１ |  | ０．１９ |  | ０．１５ |  | ０．１７ |  | ０．１４
| 28 | 全亜鉛 |  |  | mg/L | ０．０２８ | ０．０２０ |  | ０．０２３ | ０．０１７ | ０．０１０ | ０．００９ | ０．０１４ | ０．０１５ | ０．０２０ | ０．０２３ | ０．０２０ | ０．０２３
| 29 | ノニルフェノール |  |  | mg/L |  | ０．０００３０ |  |  | ０．０００３２ |  | ＜０．００００６ |  | ＜０．００００６ |  | ０．００００９ |  | ＜０．００００６
| 30 | ＬＡＳ |  |  | mg/L |  | ０．００２７ |  |  | ０．００１９ |  | ０．０００７ |  | ０．００２８ |  | ０．０００８ |  | ０．０００８
| 31 | 底層溶存酸素量 |  |  | mg/L
特殊項目 | 32 | フェノール類 |  |  | mg/L | [5 empty] | ＜０．０１ | [5 empty] | ＜０．０１
| 33 | 銅 |  |  | mg/L | [5 empty] | ＜０．０１ | [5 empty] | ＜０．０１
| 34 | 鉄（溶解性） |  |  | mg/L
| 35 | マンガン（溶解性） |  |  | mg/L
| 36 | クロム |  |  | mg/L | [5 empty] | ＜０．０１ | [5 empty] | ＜０．０１
そ の 他 の 項 目 | 37 | アンモニア性窒素 |  |  | mg/L |  | ２．９ |  |  |  | １．２ |  |  | ３．３ |  |  | ３．８
| 38 | 亜硝酸性窒素 |  |  | mg/L |  | ０．１９ |  |  |  | ０．９３ |  |  | ０．４８ |  |  | ０．５３
| 39 | 硝酸性窒素 |  |  | mg/L |  | ０．４８ |  |  |  | ０．５２ |  |  | ０．４４ |  |  | ０．３８
| 40 | 有機性窒素 |  |  | mg/L |  | ０．３３ |  |  |  | ０．５１ |  |  | ＜０．０１ |  |  | ０．０６
| 41 | 溶存態窒素 |  |  | mg/L
| 42 | 懸濁態窒素 |  |  | mg/L
| 43 | オルトリン酸態燐 |  |  | mg/L |  | ０．１９ |  |  |  | ０．０７７ |  |  | ０．０９０ |  |  | ０．０８２
| 44 | 電気伝導率 |  |  | mS/m | ２１００ |  |  | １０００ |  | ２１００ |  | ２４００ |  | ３０００ |  | ３０００
| 45 | 塩化物イオン |  |  | mg/L | ６６００ |  |  | ２８００ |  | ５５００ |  | ８０００ |  | ８１００ |  | １００００
| 46 | 塩分
| 47 | 陰イオン界面活性剤 |  |  | mg/L |  | ＜０．０１ |  |  |  | ＜０．０１ |  |  | ＜０．０１ |  |  | ＜０．０１
| 48 | 非イオン界面活性剤 |  |  | mg/L | [8 empty] | ＜０．０１
| 49 | クロロフィルａ |  |  | mg/m3 | １．８Ｅ １ |  |  | ６．７Ｅ １ |  | ３．４Ｅ １ |  | ４．７Ｅ １ |  | ３．６Ｅ ０ |  | ＜２．０Ｅ ０
| 50 | フェオ色素 |  |  | mg/m3 | ２３ |  |  | ＜２．０ |  | ＜２．０ |  | ５．６ |  | ＜２．０ |  | ＜２．０
| 51 | トリハロメタン生成能 |  |  | mg/L
| 52 | クロロホルム生成能 |  |  | mg/L
| 53 | ブロモジクロロメタン生成能 |  |  | mg/L
| 54 | ジブロモクロロメタン生成能 |  |  | mg/L
| 55 | ブロモホルム生成能 |  |  | mg/L
健 康 項 目 | 56 | カドミウム |  |  | mg/L |  | ＜０．０００５ |  |  |  | ＜０．０００５ |  |  | ＜０．０００５ |  |  | ＜０．０００５
| 57 | 全シアン |  |  | mg/L |  | ＮＤ |  |  |  | ＮＤ |  |  | ＮＤ |  |  | ＮＤ
| 58 | 鉛 |  |  | mg/L |  | ＜０．００５ |  |  |  | ＜０．００５ |  |  | ＜０．００５ |  |  | ＜０．００５
| 59 | 六価クロム |  |  | mg/L |  | ＜０．０１ |  |  |  | ＜０．０１ |  |  | ＜０．０１ |  |  | ＜０．０１
| 60 | 砒素 |  |  | mg/L | [5 empty] | ＜０．００５ | [5 empty] | ＜０．００５
| 61 | 総水銀 |  |  | mg/L |  | ＜０．０００５ |  |  |  | ＜０．０００５ |  |  | ＜０．０００５ |  |  | ＜０．０００５
| 62 | アルキル水銀 |  |  | mg/L |  | ＮＤ
| 63 | ＰＣＢ |  |  | mg/L |  | ＮＤ
| 64 | ジクロロメタン |  |  | mg/L |  | ＜０．００２ |  |  |  | ＜０．００２ |  |  | ＜０．００２ |  |  | ＜０．００２
| 65 | 四塩化炭素 |  |  | mg/L |  | ＜０．０００２ |  |  |  | ＜０．０００２ |  |  | ＜０．０００２ |  |  | ＜０．０００２
| 66 | 1,2－ジクロロエタン |  |  | mg/L |  | ＜０．０００４ |  |  |  | ＜０．０００４ |  |  | ＜０．０００４ |  |  | ＜０．０００４
| 67 | 1,1－ジクロロエチレン |  |  | mg/L |  | ＜０．０１ |  |  |  | ＜０．０１ |  |  | ＜０．０１ |  |  | ＜０．０１
| 68 | シス－1,2－ジクロロエチレン |  |  | mg/L |  | ＜０．００４ |  |  |  | ＜０．００４ |  |  | ＜０．００４ |  |  | ＜０．００４
| 69 | 1,1,1－トリクロロエタン |  |  | mg/L |  | ＜０．１ |  |  |  | ＜０．１ |  |  | ＜０．１ |  |  | ＜０．１
| 70 | 1,1,2－トリクロロエタン |  |  | mg/L |  | ＜０．０００６ |  |  |  | ＜０．０００６ |  |  | ＜０．０００６ |  |  | ＜０．０００６
| 71 | トリクロロエチレン |  |  | mg/L |  | ＜０．００１ |  |  |  | ＜０．００１ |  |  | ＜０．００１ |  |  | ＜０．００１
| 72 | テトラクロロエチレン |  |  | mg/L |  | ＜０．０００５ |  |  |  | ＜０．０００５ |  |  | ＜０．０００５ |  |  | ＜０．０００５
| 73 | 1,3－ジクロロプロペン |  |  | mg/L |  | ＜０．０００２ |  |  |  | ＜０．０００２ |  |  | ＜０．０００２ |  |  | ＜０．０００２
| 74 | チウラム |  |  | mg/L |  | ＜０．０００６ |  |  |  | ＜０．０００６ |  |  | ＜０．０００６ |  |  | ＜０．０００６
| 75 | シマジン |  |  | mg/L |  | ＜０．０００３ |  |  |  | ＜０．０００３ |  |  | ＜０．０００３ |  |  | ＜０．０００３
| 76 | チオベンカルブ |  |  | mg/L |  | ＜０．００２ |  |  |  | ＜０．００２ |  |  | ＜０．００２ |  |  | ＜０．００２
| 77 | ベンゼン |  |  | mg/L |  | ＜０．００１ |  |  |  | ＜０．００１ |  |  | ＜０．００１ |  |  | ＜０．００１
| 78 | セレン |  |  | mg/L |  | ＜０．００２ |  |  |  | ＜０．００２ |  |  | ＜０．００２ |  |  | ＜０．００２
| 79 | 硝酸性窒素及び亜硝酸性窒素 |  |  | mg/L |  | ０．６７ |  |  |  | １．４ |  |  | ０．９３ |  |  | ０．９１
| 80 | ふっ素 |  |  | mg/L
| 81 | ほう素 |  |  | mg/L
| 82 | 1,4－ジオキサン |  |  | mg/L |  | ＜０．００５ |  |  |  | ＜０．００５ |  |  | ＜０．００５ |  |  | ＜０．００５
2025-04-01 |  |  |  | 水質個表 確定値 | [13 empty] | 愛 知 県
測定地点コード |  |  | 水域区分 |  | 水域名 |  | 地点番号 | 測定地点名 |  |  | 地点統一番号 | 生活環境類型 | ＮＰ類型 | 水生生物類型 | 底層DO類型 | 調査区分 | 調査機関 | 分析担当機関
３０６００１ |  |  | 名古屋市内 |  | 天白川 |  | ０３７ | 天白橋 |  |  | ０２３－５１ | Ｃイ |  | Ｂイ |  | 年 間 | 名古屋市 | 名 古 屋 市
| 1 |  |  |  |  | ２０２５年 | ２０２５年 |  | ２０２５年 | ２０２５年 | ２０２５年 | ２０２５年 | ２０２５年 | ２０２５年 | ２０２５年 | ２０２６年 | ２０２６年 | ２０２６年
| 2 | 項 目 |  |  | 単 位 | ４月 ９日 | ５月 １４日 |  | ６月 １８日 | ７月 ２日 | ８月 ６日 | ９月 ３日 | １０月 １日 | １１月 ５日 | １２月 ３日 | １月 ７日 | ２月 ４日 | ３月 １１日
一 般 項 目 | 3 | 採取時刻 |  |  |  | １０時 ５０分 | １０時 ５０分 |  | １０時 ３０分 | １０時 ５０分 | １１時 ００分 | １０時 ５５分 | １０時 ３５分 | １０時 ５０分 | １１時 ００分 | １１時 ０５分 | １１時 ０５分 | １２時 ００分
| 4 | 天候 |  |  |  | 快晴 | 曇り |  | 快晴 | 曇り | 薄曇り | 曇り | 曇り | 曇り | 曇り | 薄曇り | 快晴 | 快晴
| 5 | 気温 |  |  | ℃ | １８．３ | ２２．１ |  | ３２．３ | ３０．４ | ３４．９ | ３４．７ | ２３．６ | １４．７ | １０．９ | ６．３ | ６．１ | １０．０
| 6 | 水温 |  |  | ℃ | １９．０ | ２２．０ |  | ２８．３ | ２８．７ | ３０．９ | ３１．８ | ２５．２ | １８．０ | １５．０ | １０．３ | １０．８ | １４．２
| 7 | 透視度 |  |  | cm | ＞１００ | ＞１００ |  | ＞１００ | ＞１００ | ＞１００ | ８５ | ＞１００ | ＞１００ | ＞１００ | ＞１００ | ９０ | ＞１００
| 8 | 臭気 |  |  |  | 微下水臭 | 微下水臭 |  | 微下水臭 | 微下水臭 | 微下水臭 | 微下水臭 | 微下水臭 | 無臭 | 微下水臭 | 微下水臭 | 微下水臭 | 無臭
| 9 | 採取位置 |  |  |  | 流心 | 流心 |  | 流心 | 流心 | 流心 | 流心 | 流心 | 流心 | 流心 | 流心 | 流心 | 流心
| 10 | 流況 |  |  |  | 通常 | 通常 |  | 通常 | 通常 | 通常 | 通常 | 通常 | 通常 | 通常 | 通常 | 通常 | 通常
| 11 | 流量 |  |  | m3/sec
| 12 | 外観 |  |  |  | 淡黄色 | 淡黄色 |  | 淡黄色 | 淡黄色 | 淡黄色 | 淡黄色 | 淡黄色 | 淡黄色 | 淡黄色 | 淡黄色 | 淡黄色 | 淡黄色
| 13 | 採取水深 |  |  | ｍ
| 14 | 全水深 |  |  | ｍ | ０．３０ | ０．３２ |  | １．１５ | ０．８３ | ０．３２ | ０．３５ | ０．５５ | ０．２０ | ０．２７ | ０．８３ | ０．３７ | ０．４０
| 15 | 透明度 |  |  | ｍ
| 16 | 水色
| 17 | 満潮時刻 |  |  |  | １６時 １５分 | ６時 ０１分 |  | １０時 ２４分 | １０時 ２８分 | １７時 １４分 | １６時 ２１分 | １４時 ５６分 | １７時 １８分 | １６時 ０６分 | ８時 ５１分 | ７時 ４７分 | ９時 １６分
| 18 | 干潮時刻 |  |  |  | １０時 ２８分 | １２時 ４６分 |  | １６時 ４７分 | １６時 ３２分 | １０時 ０８分 | ８時 ４７分 | ６時 １８分 | １１時 ２５分 | １０時 １６分 | １４時 ３４分 | １３時 ３６分 | １６時 ３７分
生活環境項目 | 19 | ｐＨ |  |  |  | ７．７ | ７．８ |  | ７．４ | ７．５ | ８．５ | ９．０ | ７．６ | ７．５ | ７．５ | ７．２ | ７．９ | ７．８
| 20 | ＤＯ |  |  | mg/L | １０ | ８．８ |  | ６．２ | ６．７ | ９．５ | １０ | ８．３ | ８．９ | ９．３ | ９．９ | １０ | １０
| 21 | ＢＯＤ |  |  | mg/L | １．０ | １．３ |  | １．１ | １．０ | ０．６ | ２．０ | １．１ | ０．７ | １．０ | １．７ | １．６ | １．４
| 22 | ＣＯＤ（酸性法） |  |  | mg/L | ５．６ | ５．１ |  | ４．６ | ４．２ | ６．１ | ５．８ | ４．８ | ４．７ | ６．３ | ５．９ | ５．１ | ５．６
| 23 | ＳＳ |  |  | mg/L | ３ | ４ |  | ３ | ３ | ８ | ６ | ４ | ３ | ３ | ４ | ５ | ４
| 24 | 大腸菌数 |  |  | CFU/100mL
| 25 | ｎ－ヘキサン抽出物質 |  |  | mg/L
| 26 | 全窒素 |  |  | mg/L |  | ３．５ | [6 empty] | ５．２
| 27 | 全燐 |  |  | mg/L |  | ０．４６ | [6 empty] | ０．５９
| 28 | 全亜鉛 |  |  | mg/L |  | ０．０１９ | [6 empty] | ０．０２２
| 29 | ノニルフェノール |  |  | mg/L |  |  |  | ０．０００１１ |  | ＜０．００００６ |  |  |  | ＜０．００００６ |  | ＜０．００００６
| 30 | ＬＡＳ |  |  | mg/L |  |  |  | ０．０２２ |  | ０．００１８ |  |  |  | ０．００１９ |  | ０．００３３
| 31 | 底層溶存酸素量 |  |  | mg/L
特殊項目 | 32 | フェノール類 |  |  | mg/L
| 33 | 銅 |  |  | mg/L
| 34 | 鉄（溶解性） |  |  | mg/L
| 35 | マンガン（溶解性） |  |  | mg/L
| 36 | クロム |  |  | mg/L
そ の 他 の 項 目 | 37 | アンモニア性窒素 |  |  | mg/L
| 38 | 亜硝酸性窒素 |  |  | mg/L | [5 empty] | ０．０５ | [5 empty] | ０．０９
| 39 | 硝酸性窒素 |  |  | mg/L | [5 empty] | ２．５ | [5 empty] | ６．２
| 40 | 有機性窒素 |  |  | mg/L
| 41 | 溶存態窒素 |  |  | mg/L
| 42 | 懸濁態窒素 |  |  | mg/L
| 43 | オルトリン酸態燐 |  |  | mg/L
| 44 | 電気伝導率 |  |  | mS/m | ２４ |  |  | ２１ |  | ２２ |  | ２３ |  | ３１ |  | ３８
| 45 | 塩化物イオン |  |  | mg/L | ４７ |  |  | １４ |  | １７ |  | ２３ |  | ３６ |  | ７０
| 46 | 塩分
| 47 | 陰イオン界面活性剤 |  |  | mg/L
| 48 | 非イオン界面活性剤 |  |  | mg/L
| 49 | クロロフィルａ |  |  | mg/m3
| 50 | フェオ色素 |  |  | mg/m3
| 51 | トリハロメタン生成能 |  |  | mg/L
| 52 | クロロホルム生成能 |  |  | mg/L
| 53 | ブロモジクロロメタン生成能 |  |  | mg/L
| 54 | ジブロモクロロメタン生成能 |  |  | mg/L
| 55 | ブロモホルム生成能 |  |  | mg/L
健 康 項 目 | 56 | カドミウム |  |  | mg/L | [5 empty] | ＜０．０００５ | [5 empty] | ＜０．０００５
| 57 | 全シアン |  |  | mg/L | [5 empty] | ＮＤ | [5 empty] | ＮＤ
| 58 | 鉛 |  |  | mg/L | [5 empty] | ＜０．００５ | [5 empty] | ＜０．００５
| 59 | 六価クロム |  |  | mg/L | [5 empty] | ＜０．０１ | [5 empty] | ＜０．０１
| 60 | 砒素 |  |  | mg/L | [5 empty] | ＜０．００５ | [5 empty] | ＜０．００５
| 61 | 総水銀 |  |  | mg/L
| 62 | アルキル水銀 |  |  | mg/L
| 63 | ＰＣＢ |  |  | mg/L
| 64 | ジクロロメタン |  |  | mg/L | [5 empty] | ＜０．００２ | [5 empty] | ＜０．００２
| 65 | 四塩化炭素 |  |  | mg/L | [5 empty] | ＜０．０００２ | [5 empty] | ＜０．０００２
| 66 | 1,2－ジクロロエタン |  |  | mg/L | [5 empty] | ＜０．０００４ | [5 empty] | ＜０．０００４
| 67 | 1,1－ジクロロエチレン |  |  | mg/L | [5 empty] | ＜０．０１ | [5 empty] | ＜０．０１
| 68 | シス－1,2－ジクロロエチレン |  |  | mg/L | [5 empty] | ＜０．００４ | [5 empty] | ＜０．００４
| 69 | 1,1,1－トリクロロエタン |  |  | mg/L | [5 empty] | ＜０．１ | [5 empty] | ＜０．１
| 70 | 1,1,2－トリクロロエタン |  |  | mg/L | [5 empty] | ＜０．０００６ | [5 empty] | ＜０．０００６
| 71 | トリクロロエチレン |  |  | mg/L | [5 empty] | ＜０．００１ | [5 empty] | ＜０．００１
| 72 | テトラクロロエチレン |  |  | mg/L | [5 empty] | ＜０．０００５ | [5 empty] | ＜０．０００５
| 73 | 1,3－ジクロロプロペン |  |  | mg/L | [5 empty] | ＜０．０００２ | [5 empty] | ＜０．０００２
| 74 | チウラム |  |  | mg/L | [5 empty] | ＜０．０００６ | [5 empty] | ＜０．０００６
| 75 | シマジン |  |  | mg/L | [5 empty] | ＜０．０００３ | [5 empty] | ＜０．０００３
| 76 | チオベンカルブ |  |  | mg/L | [5 empty] | ＜０．００２ | [5 empty] | ＜０．００２
| 77 | ベンゼン |  |  | mg/L | [5 empty] | ＜０．００１ | [5 empty] | ＜０．００１
| 78 | セレン |  |  | mg/L | [5 empty] | ＜０．００２ | [5 empty] | ＜０．００２
| 79 | 硝酸性窒素及び亜硝酸性窒素 |  |  | mg/L | [5 empty] | ２．６ | [5 empty] | ６．３
| 80 | ふっ素 |  |  | mg/L | [5 empty] | ０．０９ | [5 empty] | ０．１１
| 81 | ほう素 |  |  | mg/L | [5 empty] | ０．０２ | [5 empty] | ０．０４
| 82 | 1,4－ジオキサン |  |  | mg/L | [5 empty] | ＜０．００５ | [5 empty] | ＜０．００５
2025-04-01 |  |  |  | 水質個表 確定値 | [13 empty] | 愛 知 県
測定地点コード |  |  | 水域区分 |  | 水域名 |  | 地点番号 | 測定地点名 |  |  | 地点統一番号 | 生活環境類型 | ＮＰ類型 | 水生生物類型 | 底層DO類型 | 調査区分 | 調査機関 | 分析担当機関
３０６００２ |  |  | 名古屋市内 |  | 天白川 |  | ０３８ | 千鳥橋 |  |  | ０２３－０１ | Ｃイ |  | Ｂイ |  | 年 間 | 名古屋市 | 名 古 屋 市
| 1 |  |  |  |  | ２０２５年 | ２０２５年 |  | ２０２５年 | ２０２５年 | ２０２５年 | ２０２５年 | ２０２５年 | ２０２５年 | ２０２５年 | ２０２６年 | ２０２６年 | ２０２６年
| 2 | 項 目 |  |  | 単 位 | ４月 ９日 | ５月 １４日 |  | ６月 １８日 | ７月 ２日 | ８月 ６日 | ９月 ３日 | １０月 １日 | １１月 ５日 | １２月 ３日 | １月 ７日 | ２月 ４日 | ３月 １１日
一 般 項 目 | 3 | 採取時刻 |  |  |  | １０時 ００分 | １２時 ０５分 |  | １１時 ０５分 | １０時 ３０分 | １１時 １０分 | １０時 １０分 | １１時 ５５分 | ９時 ５０分 | １１時 ４０分 | １０時 ０５分 | １０時 ５５分 | １１時 ００分
| 4 | 天候 |  |  |  | 快晴 | 晴れ |  | 晴れ | 曇り | 晴れ | 晴れ | 晴れ | 曇り | 曇り | 曇り | 快晴 | 快晴
| 5 | 気温 |  |  | ℃ | １７．５ | ２５．０ |  | ３４．８ | ３０．３ | ３５．６ | ３３．５ | ２５．０ | １４．２ | １１．６ | ４．８ | ６．４ | ９．３
| 6 | 水温 |  |  | ℃ | １５．２ | ２３．８ |  | ２９．５ | ３０．０ | ３２．６ | ３１．３ | ２６．８ | １９．３ | １７．２ | １２．２ | １０．７ | １２．３
| 7 | 透視度 |  |  | cm | ７８ | ３６ |  | ４４ | ２４ | ７０ | ４６ | ＞１００ | ＞１００ | ８９ | ＞１００ | ８３ | ４７
| 8 | 臭気 |  |  |  | 微下水臭 | 微下水臭 |  | 微下水臭 | 微下水臭 | 微下水臭 | 微下水臭 | 微下水臭 | 微下水臭 | 無臭 | 微下水臭 | 微下水臭 | 微下水臭
| 9 | 採取位置 |  |  |  | 流心 | 流心 |  | 流心 | 流心 | 流心 | 流心 | 流心 | 流心 | 流心 | 流心 | 流心 | 流心
| 10 | 流況 |  |  |  | 通常 | 通常 |  | 通常 | 通常 | 通常 | 通常 | 通常 | 通常 | 通常 | 通常 | 通常 | 通常
| 11 | 流量 |  |  | m3/sec
| 12 | 外観 |  |  |  | 淡黄色 | 淡黄色 |  | 淡黄色 | 淡黄色 | 淡黄色 | 淡黄色 | 淡黄色 | 淡黄色 | 淡黄色 | 無色 | 淡黄色 | 淡黄色
| 13 | 採取水深 |  |  | ｍ |  |  |  | ０．６ | ０．６ |  |  | ０．６ |  |  | ０．６ |  | ０．６
| 14 | 全水深 |  |  | ｍ | １．７２ | １．６２ |  | ３．２０ | ３．１０ | １．７３ | ２．１０ | ２．７５ | ２．２５ | ２．３０ | ３．２０ | ２．３５ | ３．０５
| 15 | 透明度 |  |  | ｍ
| 16 | 水色
| 17 | 満潮時刻 |  |  |  | １６時 １５分 | ６時 ０１分 |  | １０時 ２４分 | １０時 ２８分 | １７時 １４分 | １６時 ２１分 | １４時 ５６分 | １７時 １８分 | １６時 ０６分 | ８時 ５１分 | ７時 ４７分 | ９時 １６分
| 18 | 干潮時刻 |  |  |  | １０時 ２８分 | １２時 ４６分 |  | １６時 ４７分 | １６時 ３２分 | １０時 ０８分 | ８時 ４７分 | ６時 １８分 | １１時 ２５分 | １０時 １６分 | １４時 ３４分 | １３時 ３６分 | １６時 ３７分
生活環境項目 | 19 | ｐＨ |  |  |  | ７．３ | ７．４ |  | ７．４ | ７．６ | ７．２ | ７．６ | ７．３ | ７．３ | ７．４ | ７．６ | ７．０ | ７．５
| 20 | ＤＯ |  |  | mg/L | ７．６ | ４．７ |  | ６．７ | ８．１ | ４．８ | ６．５ | ６．４ | ４．８ | ５．６ | ６．１ | ８．１ | ８．０
| 21 | ＢＯＤ |  |  | mg/L | １．５ | １．５ |  | ３．２ | ６．０ | ２．０ | ２．６ | １．６ | １．１ | １．２ | ０．９ | １．０ | １．１
| 22 | ＣＯＤ（酸性法） |  |  | mg/L | ５．４ | ４．１ |  | ５．５ | ７．３ | ６．９ | ５．９ | ４．７ | ４．６ | ５．１ | ３．３ | ４．７ | ５．７
| 23 | ＳＳ |  |  | mg/L | ３ | ７ |  | ５ | ７ | ３ | ４ | ２ | １ | ３ | １ | ２ | ５
| 24 | 大腸菌数 |  |  | CFU/100mL
| 25 | ｎ－ヘキサン抽出物質 |  |  | mg/L |  | ＮＤ | [6 empty] | ＮＤ
| 26 | 全窒素 |  |  | mg/L | ５．６ |  |  | ３．５ |  | ５．０ |  | ５．７ |  | ５．６ |  | ６．６
| 27 | 全燐 |  |  | mg/L | ０．２４ |  |  | ０．３７ |  | ０．４２ |  | ０．３９ |  | ０．３０ |  | ０．２１
| 28 | 全亜鉛 |  |  | mg/L | ０．０２３ | ０．０１６ |  | ０．０１５ | ０．０１２ | ０．０１１ | ０．０１１ | ０．０１３ | ０．０１６ | ０．０１５ | ０．００８ | ０．０２２ | ０．０３１
| 29 | ノニルフェノール |  |  | mg/L |  | ０．０００２７ |  |  | ０．０００２７ |  | ＜０．００００６ |  | ＜０．００００６ |  | ＜０．００００６ |  | ０．００００８
| 30 | ＬＡＳ |  |  | mg/L |  | ０．００１２ |  |  | ＜０．０００６ |  | ０．０００８ |  | ０．０００６ |  | ＜０．０００６ |  | ０．００１８
| 31 | 底層溶存酸素量 |  |  | mg/L
特殊項目 | 32 | フェノール類 |  |  | mg/L | [5 empty] | ＜０．０１ | [5 empty] | ＜０．０１
| 33 | 銅 |  |  | mg/L | [5 empty] | ＜０．０１ | [5 empty] | ＜０．０１
| 34 | 鉄（溶解性） |  |  | mg/L
| 35 | マンガン（溶解性） |  |  | mg/L
| 36 | クロム |  |  | mg/L | [5 empty] | ＜０．０１ | [5 empty] | ＜０．０１
そ の 他 の 項 目 | 37 | アンモニア性窒素 |  |  | mg/L |  | ０．９０ |  |  |  | ２．４ |  |  | ４．１ |  |  | ４．３
| 38 | 亜硝酸性窒素 |  |  | mg/L |  | ０．１１ |  |  |  | ０．１５ |  |  | ０．１７ |  |  | ０．１８
| 39 | 硝酸性窒素 |  |  | mg/L |  | １．２ |  |  |  | ０．９７ |  |  | １．０ |  |  | １．８
| 40 | 有機性窒素 |  |  | mg/L |  | ０．２１ |  |  |  | ＜０．０１ |  |  | ＜０．０１ |  |  | ＜０．０１
| 41 | 溶存態窒素 |  |  | mg/L
| 42 | 懸濁態窒素 |  |  | mg/L
| 43 | オルトリン酸態燐 |  |  | mg/L |  | ０．２１ |  |  |  | ０．３１ |  |  | ０．２８ |  |  | ０．１５
| 44 | 電気伝導率 |  |  | mS/m | ２０００ |  |  | ７３０ |  | １８００ |  | １９００ |  | ３０００ |  | ２６００
| 45 | 塩化物イオン |  |  | mg/L | ７７００ |  |  | １９００ |  | ４９００ |  | ６０００ |  | ９３００ |  | １００００
| 46 | 塩分
| 47 | 陰イオン界面活性剤 |  |  | mg/L |  | ＜０．０１ |  |  |  | ＜０．０１ |  |  | ＜０．０１ |  |  | ＜０．０１
| 48 | 非イオン界面活性剤 |  |  | mg/L | [8 empty] | ＜０．０１
| 49 | クロロフィルａ |  |  | mg/m3 | １．４Ｅ １ |  |  | ３．４Ｅ １ |  | １．６Ｅ １ |  | １．１Ｅ １ |  | ２．７Ｅ ０ |  | ２．９Ｅ ０
| 50 | フェオ色素 |  |  | mg/m3 | ２４ |  |  | ＜２．０ |  | ＜２．０ |  | ２．５ |  | ＜２．０ |  | ＜２．０
| 51 | トリハロメタン生成能 |  |  | mg/L
| 52 | クロロホルム生成能 |  |  | mg/L
| 53 | ブロモジクロロメタン生成能 |  |  | mg/L
| 54 | ジブロモクロロメタン生成能 |  |  | mg/L
| 55 | ブロモホルム生成能 |  |  | mg/L
健 康 項 目 | 56 | カドミウム |  |  | mg/L |  | ＜０．０００５ |  |  |  | ＜０．０００５ |  |  | ＜０．０００５ |  |  | ＜０．０００５
| 57 | 全シアン |  |  | mg/L |  | ＮＤ |  |  |  | ＮＤ |  |  | ＮＤ |  |  | ＮＤ
| 58 | 鉛 |  |  | mg/L |  | ＜０．００５ |  |  |  | ＜０．００５ |  |  | ＜０．００５ |  |  | ＜０．００５
| 59 | 六価クロム |  |  | mg/L |  | ＜０．０１ |  |  |  | ＜０．０１ |  |  | ＜０．０１ |  |  | ＜０．０１
| 60 | 砒素 |  |  | mg/L | [5 empty] | ＜０．００５ | [5 empty] | ＜０．００５
| 61 | 総水銀 |  |  | mg/L |  | ＜０．０００５ |  |  |  | ＜０．０００５ |  |  | ＜０．０００５ |  |  | ＜０．０００５
| 62 | アルキル水銀 |  |  | mg/L |  | ＮＤ
| 63 | ＰＣＢ |  |  | mg/L |  | ＮＤ
| 64 | ジクロロメタン |  |  | mg/L |  | ＜０．００２ |  |  |  | ＜０．００２ |  |  | ＜０．００２ |  |  | ＜０．００２
| 65 | 四塩化炭素 |  |  | mg/L |  | ＜０．０００２ |  |  |  | ＜０．０００２ |  |  | ＜０．０００２ |  |  | ＜０．０００２
| 66 | 1,2－ジクロロエタン |  |  | mg/L |  | ＜０．０００４ |  |  |  | ＜０．０００４ |  |  | ＜０．０００４ |  |  | ＜０．０００４
| 67 | 1,1－ジクロロエチレン |  |  | mg/L |  | ＜０．０１ |  |  |  | ＜０．０１ |  |  | ＜０．０１ |  |  | ＜０．０１
| 68 | シス－1,2－ジクロロエチレン |  |  | mg/L |  | ＜０．００４ |  |  |  | ＜０．００４ |  |  | ＜０．００４ |  |  | ＜０．００４
| 69 | 1,1,1－トリクロロエタン |  |  | mg/L |  | ＜０．１ |  |  |  | ＜０．１ |  |  | ＜０．１ |  |  | ＜０．１
| 70 | 1,1,2－トリクロロエタン |  |  | mg/L |  | ＜０．０００６ |  |  |  | ＜０．０００６ |  |  | ＜０．０００６ |  |  | ＜０．０００６
| 71 | トリクロロエチレン |  |  | mg/L |  | ＜０．００１ |  |  |  | ＜０．００１ |  |  | ＜０．００１ |  |  | ＜０．００１
| 72 | テトラクロロエチレン |  |  | mg/L |  | ＜０．０００５ |  |  |  | ＜０．０００５ |  |  | ＜０．０００５ |  |  | ＜０．０００５
| 73 | 1,3－ジクロロプロペン |  |  | mg/L |  | ＜０．０００２ |  |  |  | ＜０．０００２ |  |  | ＜０．０００２ |  |  | ＜０．０００２
| 74 | チウラム |  |  | mg/L |  | ＜０．０００６ |  |  |  | ＜０．０００６ |  |  | ＜０．０００６ |  |  | ＜０．０００６
| 75 | シマジン |  |  | mg/L |  | ＜０．０００３ |  |  |  | ＜０．０００３ |  |  | ＜０．０００３ |  |  | ＜０．０００３
| 76 | チオベンカルブ |  |  | mg/L |  | ＜０．００２ |  |  |  | ＜０．００２ |  |  | ＜０．００２ |  |  | ＜０．００２
| 77 | ベンゼン |  |  | mg/L |  | ＜０．００１ |  |  |  | ＜０．００１ |  |  | ＜０．００１ |  |  | ＜０．００１
| 78 | セレン |  |  | mg/L |  | ＜０．００２ |  |  |  | ＜０．００２ |  |  | ＜０．００２ |  |  | ＜０．００２
| 79 | 硝酸性窒素及び亜硝酸性窒素 |  |  | mg/L |  | １．３ |  |  |  | １．１ |  |  | １．６ |  |  | ２．０
| 80 | ふっ素 |  |  | mg/L
| 81 | ほう素 |  |  | mg/L
| 82 | 1,4－ジオキサン |  |  | mg/L |  | ＜０．００５ |  |  |  | ＜０．００５ |  |  | ＜０．００５ |  |  | ＜０．００５