## 境川等水域
2025-04-01 |  |  |  | 水質個表 確定値 | [13 empty] | 愛 知 県
測定地点コード |  |  | 水域区分 |  | 水域名 |  | 地点番号 | 測定地点名 |  |  | 地点統一番号 | 生活環境類型 | ＮＰ類型 | 水生生物類型 | 底層DO類型 | 調査区分 | 調査機関 | 分析担当機関
４０１１０１ |  |  | 境川等 |  | 境川上流 |  | ０３９ | 新境橋 |  |  | ００３－０１ | Ｂロ |  | Ｂイ |  | 年 間 | 愛知県 | 環境調査センター
| 1 |  |  |  |  | ２０２５年 | ２０２５年 |  | ２０２５年 | ２０２５年 | ２０２５年 | ２０２５年 | ２０２５年 | ２０２５年 | ２０２５年 | ２０２６年 | ２０２６年 | ２０２６年
| 2 | 項 目 |  |  | 単 位 | ４月 ９日 | ５月 １４日 |  | ６月 ４日 | ７月 ２日 | ８月 １日 | ９月 ３日 | １０月 １日 | １１月 ５日 | １２月 ３日 | １月 １４日 | ２月 ４日 | ３月 ４日
一 般 項 目 | 3 | 採取時刻 |  |  |  | １１時 １０分 | １１時 ３０分 |  | １２時 ００分 | １１時 ３５分 | １１時 ４６分 | １２時 １１分 | １１時 ２０分 | １１時 ３５分 | １１時 ３５分 | １１時 ２４分 | １１時 １５分 | １１時 ２５分
| 4 | 天候 |  |  |  | 晴れ | 晴れ |  | 晴れ | 曇り | 晴れ | 晴れ | 薄曇り | 曇り | 曇り | 晴れ | 快晴 | 晴れ
| 5 | 気温 |  |  | ℃ | ２１．５ | ２６．１ |  | ２７．９ | ３２．４ | ３９．５ | ３８．０ | ２５．５ | １７．８ | １４．０ | ７．２ | ８．１ | １２．５
| 6 | 水温 |  |  | ℃ | １７．８ | ２３．５ |  | ２３．５ | ３０．５ | ３２．９ | ３１．８ | ２５．０ | １５．２ | １１．５ | ５．１ | ５．５ | １２．６
| 7 | 透視度 |  |  | cm | ２９ | ３１ |  | ２３ | ＞ ５０ | ＞ ５０ | ＞ ５０ | ＞ ５０ | ＞ ５０ | ＞ ５０ | ＞ ５０ | ２９ | ２５
| 8 | 臭気 |  |  |  | 微下水臭 | 微下水臭 |  | 微下水臭 | 微下水臭 | 微下水臭 | 微川藻臭 | 微川藻臭 | 微下水臭 | 微下水臭 | 微下水臭 | 微下水臭 | 微下水臭
| 9 | 採取位置 |  |  |  | 流心 | 流心 |  | 流心 | 流心 | 流心 | 流心 | 流心 | 流心 | 流心 | 流心 | 流心 | 流心
| 10 | 流況 |  |  |  | 通常 | 通常 |  | 通常 | 通常 | 通常 | 通常 | 通常 | 通常 | 通常 | 通常 | 通常 | 通常
| 11 | 流量 |  |  | m3/sec
| 12 | 外観 |  |  |  | 淡灰黄色 | 淡灰黄色 |  | 淡灰黄色 | 淡黄色 | 淡灰黄色 | 淡灰黄色 | 淡灰黄色 | 淡灰黄色 | 淡黄色 | 淡灰黄色 | 淡灰黄色 | 淡灰黄色
| 13 | 採取水深 |  |  | ｍ
| 14 | 全水深 |  |  | ｍ
| 15 | 透明度 |  |  | ｍ
| 16 | 水色
| 17 | 満潮時刻 |  |  |  | １６時 １３分 | ６時 ００分 |  | １２時 ４２分 | １０時 ２３分 | １０時 ３９分 | １６時 ２２分 | １５時 ００分 | １７時 １７分 | １６時 ０５分 | １４時 ０２分 | ７時 ４４分 | ６時 ４１分
| 18 | 干潮時刻 |  |  |  | １０時 ２６分 | １２時 ４４分 |  | ７時 ００分 | １６時 ２８分 | １６時 ０３分 | ８時 ４５分 | ６時 １７分 | １１時 ２３分 | １０時 １６分 | ８時 ４４分 | １３時 ３２分 | １２時 ３７分
生活環境項目 | 19 | ｐＨ |  |  |  | ８．０ | ７．５ |  | ７．１ | ７．２ | ７．８ | ７．９ | ７．２ | ７．２ | ７．２ | ７．２ | ７．１ | ７．２
| 20 | ＤＯ |  |  | mg/L | １２ | １０ |  | ８．４ | １０ | １０ | １０ | ８．４ | ９．６ | ９．９ | １１ | １１ | １１
| 21 | ＢＯＤ |  |  | mg/L | ５．１ | ２．３ |  | ２．４ | １．９ | ２．２ | ２．５ | １．０ | ２．１ | １．８ | ４．３ | ４．２ | ３．７
| 22 | ＣＯＤ（酸性法） |  |  | mg/L | ８．３ | ６．６ |  | ８．８ | ８．６ | ７．４ | ５．９ | ５．５ | ４．８ | ４．９ | ４．８ | ８．２ | ７．６
| 23 | ＳＳ |  |  | mg/L | ９ | １１ |  | １６ | ６ | ８ | ４ | ２ | ２ | ３ | ４ | ７ | ２０
| 24 | 大腸菌数 |  |  | CFU/100mL | ６．１Ｅ １ | ４．７Ｅ ３ |  | １．８Ｅ ３ | １．３Ｅ ３ | １．９Ｅ ２ | １．７Ｅ ２ | ３．５Ｅ ３ | １．０Ｅ ４ | １．２Ｅ ３ | ６．１Ｅ ２ | ６．４Ｅ １ | ９．５Ｅ ２
| 25 | ｎ－ヘキサン抽出物質 |  |  | mg/L |  |  |  | ＮＤ | [5 empty] | ＮＤ
| 26 | 全窒素 |  |  | mg/L | ２．０ | １．８ |  | １．９ | １．３ | １．３ | １．１ | ２．１ | ２．３ | ２．７ | ３．３ | ３．６ | １．８
| 27 | 全燐 |  |  | mg/L | ０．１７ | ０．１７ |  | ０．２２ | ０．２０ | ０．２０ | ０．２０ | ０．１８ | ０．１６ | ０．１６ | ０．１６ | ０．２２ | ０．１６
| 28 | 全亜鉛 |  |  | mg/L | ０．０１４ | ０．０１６ |  | ０．０１８ | ０．００９ | ０．０１７ | ０．００６ | ０．００９ | ０．０１３ | ０．０２８ | ０．０１５ | ０．０１８ | ０．０２６
| 29 | ノニルフェノール |  |  | mg/L |  | ＜０．００００６ |  |  | ＜０．００００６ |  | ＜０．００００６ |  | ＜０．００００６ |  | ＜０．００００６ |  | ＜０．００００６
| 30 | ＬＡＳ |  |  | mg/L | ０．００２１ | ０．００２０ |  | ０．００１９ | ＜０．０００６ | ０．０００７ | ＜０．０００６ | ＜０．０００６ | ０．００１３ | ０．００２１ | ０．００５７ | ０．００８５ | ０．００３３
| 31 | 底層溶存酸素量 |  |  | mg/L
特殊項目 | 32 | フェノール類 |  |  | mg/L | [7 empty] | ＜０．０１
| 33 | 銅 |  |  | mg/L |  | ＜０．０１ |  |  |  | ＜０．０１ |  |  | ＜０．０１ |  |  | ＜０．０１
| 34 | 鉄（溶解性） |  |  | mg/L
| 35 | マンガン（溶解性） |  |  | mg/L
| 36 | クロム |  |  | mg/L
そ の 他 の 項 目 | 37 | アンモニア性窒素 |  |  | mg/L
| 38 | 亜硝酸性窒素 |  |  | mg/L
| 39 | 硝酸性窒素 |  |  | mg/L
| 40 | 有機性窒素 |  |  | mg/L
| 41 | 溶存態窒素 |  |  | mg/L
| 42 | 懸濁態窒素 |  |  | mg/L
| 43 | オルトリン酸態燐 |  |  | mg/L
| 44 | 電気伝導率 |  |  | mS/m | ２４ | ２１ |  | １６ | ２０ | １７ | １６ | ２０ | ２３ | ２６ | ２４ | ２７ | １２
| 45 | 塩化物イオン |  |  | mg/L | ２６ | １７ |  | １１ | １７ | １４ | １４ | １７ | ２２ | ２５ | ２２ | ２７ | ９
| 46 | 塩分
| 47 | 陰イオン界面活性剤 |  |  | mg/L
| 48 | 非イオン界面活性剤 |  |  | mg/L
| 49 | クロロフィルａ |  |  | mg/m3
| 50 | フェオ色素 |  |  | mg/m3
| 51 | トリハロメタン生成能 |  |  | mg/L
| 52 | クロロホルム生成能 |  |  | mg/L
| 53 | ブロモジクロロメタン生成能 |  |  | mg/L
| 54 | ジブロモクロロメタン生成能 |  |  | mg/L
| 55 | ブロモホルム生成能 |  |  | mg/L
健 康 項 目 | 56 | カドミウム |  |  | mg/L |  | ＜０．０００５ |  |  |  | ＜０．０００５ |  |  | ＜０．０００５ |  |  | ＜０．０００５
| 57 | 全シアン |  |  | mg/L | ＮＤ |  |  |  | ＮＤ |  |  |  | ＮＤ |  | ＮＤ
| 58 | 鉛 |  |  | mg/L |  | ＜０．００５ |  |  |  | ＜０．００５ |  |  | ＜０．００５ |  |  | ＜０．００５
| 59 | 六価クロム |  |  | mg/L | ＜０．０１ |  |  |  | ＜０．０１ |  |  | ＜０．０１ |  |  | ＜０．０１
| 60 | 砒素 |  |  | mg/L | [5 empty] | ＜０．００５ | [5 empty] | ＜０．００５
| 61 | 総水銀 |  |  | mg/L |  |  |  | ＜０．０００５ |  |  | ＜０．０００５ |  |  | ＜０．０００５ |  |  | ＜０．０００５
| 62 | アルキル水銀 |  |  | mg/L
| 63 | ＰＣＢ |  |  | mg/L
| 64 | ジクロロメタン |  |  | mg/L |  | ＜０．００２ |  |  |  | ＜０．００２ |  |  | ＜０．００２ |  |  | ＜０．００２
| 65 | 四塩化炭素 |  |  | mg/L |  | ＜０．０００２ |  |  |  | ＜０．０００２ |  |  | ＜０．０００２ |  |  | ＜０．０００２
| 66 | 1,2－ジクロロエタン |  |  | mg/L |  | ＜０．０００４ |  |  |  | ＜０．０００４ |  |  | ＜０．０００４ |  |  | ＜０．０００４
| 67 | 1,1－ジクロロエチレン |  |  | mg/L |  | ＜０．０１ |  |  |  | ＜０．０１ |  |  | ＜０．０１ |  |  | ＜０．０１
| 68 | シス－1,2－ジクロロエチレン |  |  | mg/L |  | ＜０．００４ |  |  |  | ＜０．００４ |  |  | ＜０．００４ |  |  | ＜０．００４
| 69 | 1,1,1－トリクロロエタン |  |  | mg/L |  | ＜０．１ |  |  |  | ＜０．１ |  |  | ＜０．１ |  |  | ＜０．１
| 70 | 1,1,2－トリクロロエタン |  |  | mg/L |  | ＜０．０００６ |  |  |  | ＜０．０００６ |  |  | ＜０．０００６ |  |  | ＜０．０００６
| 71 | トリクロロエチレン |  |  | mg/L |  | ＜０．００１ |  |  |  | ＜０．００１ |  |  | ＜０．００１ |  |  | ＜０．００１
| 72 | テトラクロロエチレン |  |  | mg/L |  | ＜０．０００５ |  |  |  | ＜０．０００５ |  |  | ＜０．０００５ |  |  | ＜０．０００５
| 73 | 1,3－ジクロロプロペン |  |  | mg/L |  | ＜０．０００２ |  |  |  | ＜０．０００２ |  |  | ＜０．０００２ |  |  | ＜０．０００２
| 74 | チウラム |  |  | mg/L |  | ＜０．０００６ | [6 empty] | ＜０．０００６
| 75 | シマジン |  |  | mg/L |  | ＜０．０００３ |  |  |  | ＜０．０００３ |  |  | ＜０．０００３ |  |  | ＜０．０００３
| 76 | チオベンカルブ |  |  | mg/L |  | ＜０．００２ |  |  |  | ＜０．００２ |  |  | ＜０．００２ |  |  | ＜０．００２
| 77 | ベンゼン |  |  | mg/L |  | ＜０．００１ |  |  |  | ＜０．００１ |  |  | ＜０．００１ |  |  | ＜０．００１
| 78 | セレン |  |  | mg/L |  | ＜０．００２ |  |  |  | ＜０．００２ |  |  | ＜０．００２ |  |  | ＜０．００２
| 79 | 硝酸性窒素及び亜硝酸性窒素 |  |  | mg/L
| 80 | ふっ素 |  |  | mg/L
| 81 | ほう素 |  |  | mg/L
| 82 | 1,4－ジオキサン |  |  | mg/L | [8 empty] | ＜０．００５
2025-04-01 |  |  |  | 水質個表 確定値 | [13 empty] | 愛 知 県
測定地点コード |  |  | 水域区分 |  | 水域名 |  | 地点番号 | 測定地点名 |  |  | 地点統一番号 | 生活環境類型 | ＮＰ類型 | 水生生物類型 | 底層DO類型 | 調査区分 | 調査機関 | 分析担当機関
４０１７０２ |  |  | 境川等 |  | 境川下流 |  | ０４０ | 境大橋 |  |  | ００４－０１ | Ｂイ |  | Ｂイ |  | 年 間 | 愛知県 | 環境調査センター
| 1 |  |  |  |  | ２０２５年 | ２０２５年 |  | ２０２５年 | ２０２５年 | ２０２５年 | ２０２５年 | ２０２５年 | ２０２５年 | ２０２５年 | ２０２６年 | ２０２６年 | ２０２６年
| 2 | 項 目 |  |  | 単 位 | ４月 ９日 | ５月 １４日 |  | ６月 ４日 | ７月 ２日 | ８月 １日 | ９月 ３日 | １０月 １日 | １１月 ５日 | １２月 ３日 | １月 １４日 | ２月 ４日 | ３月 ４日
一 般 項 目 | 3 | 採取時刻 |  |  |  | １０時 ４７分 | １１時 ０５分 |  | １１時 ３２分 | １１時 １０分 | １１時 １５分 | １１時 ３０分 | １０時 ５８分 | １１時 ０３分 | １１時 ０９分 | １０時 ４５分 | １０時 ５５分 | １１時 ００分
| 4 | 天候 |  |  |  | 晴れ | 晴れ |  | 晴れ | 曇り | 晴れ | 晴れ | 薄曇り | 曇り | 曇り | 晴れ | 快晴 | 晴れ
| 5 | 気温 |  |  | ℃ | １６．５ | ２４．１ |  | ２５．５ | ３３．１ | ３５．３ | ３７．０ | ２４．５ | １６．０ | １２．２ | ５．３ | ７．８ | １２．０
| 6 | 水温 |  |  | ℃ | １６．８ | ２２．０ |  | ２２．０ | ２９．５ | ３０．９ | ３１．５ | ２４．０ | １５．２ | １２．５ | ５．５ | ６．５ | １２．５
| 7 | 透視度 |  |  | cm | ４９ | ２３ |  | ２７ | ４８ | ４１ | ４３ | ＞ ５０ | ＞ ５０ | ＞ ５０ | ＞ ５０ | ３３ | １７
| 8 | 臭気 |  |  |  | 微下水臭 | 微川藻臭 |  | 微下水臭 | 微下水臭 | 微下水臭 | 微下水臭 | 微下水臭 | 微川藻臭 | 微下水臭 | 微下水臭 | 微下水臭 | 微下水臭
| 9 | 採取位置 |  |  |  | 流心 | 流心 |  | 流心 | 流心 | 流心 | 流心 | 流心 | 流心 | 流心 | 流心 | 流心 | 流心
| 10 | 流況 |  |  |  | 通常 | 通常 |  | 通常 | 通常 | 通常 | 通常 | 通常 | 通常 | 通常 | 通常 | 通常 | 通常
| 11 | 流量 |  |  | m3/sec
| 12 | 外観 |  |  |  | 淡灰黄色 | 淡灰黄色 |  | 淡灰黄色 | 淡灰黄色 | 淡灰黄色 | 淡灰黄色 | 淡灰黄色 | 淡灰黄色 | 淡黄色 | 淡灰黄色 | 淡灰黄色 | 淡茶褐色
| 13 | 採取水深 |  |  | ｍ
| 14 | 全水深 |  |  | ｍ
| 15 | 透明度 |  |  | ｍ
| 16 | 水色
| 17 | 満潮時刻 |  |  |  | １６時 １３分 | ６時 ００分 |  | １２時 ４２分 | １０時 ２３分 | １０時 ３９分 | １６時 ２２分 | １５時 ００分 | ５時 ２９分 | １６時 ０５分 | １４時 ０２分 | ７時 ４４分 | ６時 ４１分
| 18 | 干潮時刻 |  |  |  | １０時 ２６分 | １２時 ４４分 |  | ７時 ００分 | １６時 ２８分 | １６時 ０３分 | ８時 ４５分 | ６時 １７分 | １１時 ２３分 | １０時 １６分 | ８時 ４４分 | １３時 ３２分 | １２時 ３７分
生活環境項目 | 19 | ｐＨ |  |  |  | ７．４ | ７．１ |  | ７．１ | ７．４ | ７．８ | ７．５ | ７．２ | ７．４ | ７．５ | ７．２ | ８．０ | ７．２
| 20 | ＤＯ |  |  | mg/L | ６．９ | ８．２ |  | ７．９ | ８．９ | ７．８ | ８．６ | ７．６ | ９．３ | ９．５ | １２ | １２ | １０
| 21 | ＢＯＤ |  |  | mg/L | ２．４ | ２．２ |  | ２．２ | ３．２ | ２．１ | １．５ | １．２ | １．５ | １．５ | ２．０ | ３．４ | ５．２
| 22 | ＣＯＤ（酸性法） |  |  | mg/L | ６．１ | ７．２ |  | ８．５ | ９．９ | ６．７ | ６．２ | ５．８ | ４．５ | ５．３ | ５．６ | ８．５ | ９．９
| 23 | ＳＳ |  |  | mg/L | ６ | ３０ |  | １４ | １１ | ５ | １０ | ４ | ４ | ２ | ３ | ７ | ３９
| 24 | 大腸菌数 |  |  | CFU/100mL | ２．２Ｅ １ | １．７Ｅ ３ |  | ９．３Ｅ ２ | １．８Ｅ ２ | ５．７Ｅ １ | ６．２Ｅ ２ | ７．６Ｅ １ | ６．５Ｅ ２ | ７．２Ｅ １ | ５．５Ｅ １ | ２．４Ｅ １ | １．１Ｅ ３
| 25 | ｎ－ヘキサン抽出物質 |  |  | mg/L |  |  |  | ＮＤ | [5 empty] | ＮＤ
| 26 | 全窒素 |  |  | mg/L | １．７ | ２．１ |  | １．８ | １．４ | １．３ | １．２ | １．７ | ２．９ | ２．６ | ３．２ | ３．３ | ２．０
| 27 | 全燐 |  |  | mg/L | ０．１９ | ０．１９ |  | ０．２１ | ０．２０ | ０．２１ | ０．２２ | ０．２１ | ０．１９ | ０．１８ | ０．２０ | ０．２５ | ０．２５
| 28 | 全亜鉛 |  |  | mg/L | ０．０１９ | ０．０４８ |  | ０．０２３ | ０．０１４ | ０．０１４ | ０．０１３ | ０．０１５ | ０．０３６ | ０．０４０ | ０．０３０ | ０．０４７ | ０．０５６
| 29 | ノニルフェノール |  |  | mg/L |  | ＜０．００００６ |  |  | ＜０．００００６ |  | ＜０．００００６ |  | ＜０．００００６ |  | ＜０．００００６ |  | ＜０．００００６
| 30 | ＬＡＳ |  |  | mg/L | ０．０００８ | ０．００１６ |  | ０．００１９ | ０．０００６ | ＜０．０００６ | ＜０．０００６ | ＜０．０００６ | ０．００１３ | ０．００２２ | ０．００６０ | ０．００８１ | ０．００３６
| 31 | 底層溶存酸素量 |  |  | mg/L
特殊項目 | 32 | フェノール類 |  |  | mg/L |  |  |  | ＜０．０１ |  |  |  | ＜０．０１
| 33 | 銅 |  |  | mg/L |  | ０．０１ |  |  |  | ＜０．０１ |  |  | ０．０１ |  |  | ０．０１
| 34 | 鉄（溶解性） |  |  | mg/L
| 35 | マンガン（溶解性） |  |  | mg/L
| 36 | クロム |  |  | mg/L
そ の 他 の 項 目 | 37 | アンモニア性窒素 |  |  | mg/L |  |  |  | ０．１３ |  |  | ０．０４ |  |  | ０．１５ |  |  | ０．１７
| 38 | 亜硝酸性窒素 |  |  | mg/L |  |  |  | ０．０２ |  |  | ０．０１ |  |  | ０．０５ |  |  | ０．０３
| 39 | 硝酸性窒素 |  |  | mg/L |  |  |  | ０．９７ |  |  | ０．５４ |  |  | １．７ |  |  | ０．８３
| 40 | 有機性窒素 |  |  | mg/L |  |  |  | ０．７９ |  |  | ０．５１ |  |  | ０．４０ |  |  | ０．８３
| 41 | 溶存態窒素 |  |  | mg/L
| 42 | 懸濁態窒素 |  |  | mg/L
| 43 | オルトリン酸態燐 |  |  | mg/L |  |  |  | ０．１２ |  |  | ０．１６ |  |  | ０．１１ |  |  | ０．０８３
| 44 | 電気伝導率 |  |  | mS/m | ２３０ | ２２ |  | １６ | ２５ | ２２ | １６ | ２２ | ６６ | ８５０ | １２０ | ７４０ | １５
| 45 | 塩化物イオン |  |  | mg/L | ６４０ | １９ |  | １３ | ２８ | ２０ | １２ | ２４ | １３０ | ２６００ | ３００ | ２３００ | １７
| 46 | 塩分
| 47 | 陰イオン界面活性剤 |  |  | mg/L | ０．０２ |  |  |  | ０．０２ |  |  | ０．０１ |  |  | ０．０２
| 48 | 非イオン界面活性剤 |  |  | mg/L
| 49 | クロロフィルａ |  |  | mg/m3
| 50 | フェオ色素 |  |  | mg/m3
| 51 | トリハロメタン生成能 |  |  | mg/L
| 52 | クロロホルム生成能 |  |  | mg/L
| 53 | ブロモジクロロメタン生成能 |  |  | mg/L
| 54 | ジブロモクロロメタン生成能 |  |  | mg/L
| 55 | ブロモホルム生成能 |  |  | mg/L
健 康 項 目 | 56 | カドミウム |  |  | mg/L |  | ＜０．０００５ |  |  |  | ＜０．０００５ |  |  | ＜０．０００５ |  |  | ＜０．０００５
| 57 | 全シアン |  |  | mg/L | ＮＤ |  |  |  | ＮＤ |  |  |  | ＮＤ |  | ＮＤ
| 58 | 鉛 |  |  | mg/L |  | ＜０．００５ |  |  |  | ＜０．００５ |  |  | ＜０．００５ |  |  | ＜０．００５
| 59 | 六価クロム |  |  | mg/L | ＜０．０１ |  |  |  | ＜０．０１ |  |  | ＜０．０１ |  |  | ＜０．０１
| 60 | 砒素 |  |  | mg/L | [5 empty] | ＜０．００５ | [5 empty] | ＜０．００５
| 61 | 総水銀 |  |  | mg/L |  |  |  | ＜０．０００５ |  |  | ＜０．０００５ |  |  | ＜０．０００５ |  |  | ＜０．０００５
| 62 | アルキル水銀 |  |  | mg/L
| 63 | ＰＣＢ |  |  | mg/L | [6 empty] | ＮＤ
| 64 | ジクロロメタン |  |  | mg/L |  | ＜０．００２ |  |  |  | ＜０．００２ |  |  | ＜０．００２ |  |  | ＜０．００２
| 65 | 四塩化炭素 |  |  | mg/L |  | ＜０．０００２ |  |  |  | ＜０．０００２ |  |  | ＜０．０００２ |  |  | ＜０．０００２
| 66 | 1,2－ジクロロエタン |  |  | mg/L |  | ＜０．０００４ |  |  |  | ＜０．０００４ |  |  | ＜０．０００４ |  |  | ＜０．０００４
| 67 | 1,1－ジクロロエチレン |  |  | mg/L |  | ＜０．０１ |  |  |  | ＜０．０１ |  |  | ＜０．０１ |  |  | ＜０．０１
| 68 | シス－1,2－ジクロロエチレン |  |  | mg/L |  | ＜０．００４ |  |  |  | ＜０．００４ |  |  | ＜０．００４ |  |  | ＜０．００４
| 69 | 1,1,1－トリクロロエタン |  |  | mg/L |  | ＜０．１ |  |  |  | ＜０．１ |  |  | ＜０．１ |  |  | ＜０．１
| 70 | 1,1,2－トリクロロエタン |  |  | mg/L |  | ＜０．０００６ |  |  |  | ＜０．０００６ |  |  | ＜０．０００６ |  |  | ＜０．０００６
| 71 | トリクロロエチレン |  |  | mg/L |  | ＜０．００１ |  |  |  | ＜０．００１ |  |  | ＜０．００１ |  |  | ＜０．００１
| 72 | テトラクロロエチレン |  |  | mg/L |  | ＜０．０００５ |  |  |  | ＜０．０００５ |  |  | ＜０．０００５ |  |  | ＜０．０００５
| 73 | 1,3－ジクロロプロペン |  |  | mg/L |  | ＜０．０００２ |  |  |  | ＜０．０００２ |  |  | ＜０．０００２ |  |  | ＜０．０００２
| 74 | チウラム |  |  | mg/L |  | ＜０．０００６ | [6 empty] | ＜０．０００６
| 75 | シマジン |  |  | mg/L |  | ＜０．０００３ |  |  |  | ＜０．０００３ |  |  | ＜０．０００３ |  |  | ＜０．０００３
| 76 | チオベンカルブ |  |  | mg/L |  | ＜０．００２ |  |  |  | ＜０．００２ |  |  | ＜０．００２ |  |  | ＜０．００２
| 77 | ベンゼン |  |  | mg/L |  | ＜０．００１ |  |  |  | ＜０．００１ |  |  | ＜０．００１ |  |  | ＜０．００１
| 78 | セレン |  |  | mg/L |  | ＜０．００２ |  |  |  | ＜０．００２ |  |  | ＜０．００２ |  |  | ＜０．００２
| 79 | 硝酸性窒素及び亜硝酸性窒素 |  |  | mg/L |  |  |  | ０．９９ |  |  | ０．５５ |  |  | １．７ |  |  | ０．８６
| 80 | ふっ素 |  |  | mg/L |  |  |  | ０．１９ | [5 empty] | ０．２５
| 81 | ほう素 |  |  | mg/L |  |  |  | ０．０２ | [5 empty] | ０．７３
| 82 | 1,4－ジオキサン |  |  | mg/L | [8 empty] | ＜０．００５
2025-04-01 |  |  |  | 水質個表 確定値 | [13 empty] | 愛 知 県
測定地点コード |  |  | 水域区分 |  | 水域名 |  | 地点番号 | 測定地点名 |  |  | 地点統一番号 | 生活環境類型 | ＮＰ類型 | 水生生物類型 | 底層DO類型 | 調査区分 | 調査機関 | 分析担当機関
４０２１０１ |  |  | 境川等 |  | 逢妻川上流（逢妻女川） |  | ０４１ | 御乗替橋 |  |  | ００５－５１ | Ｃイ |  | Ｂハ |  | 年 間 | 豊田市 | 豊 田 市
| 1 |  |  |  |  | ２０２５年 | ２０２５年 |  | ２０２５年 | ２０２５年 | ２０２５年 | ２０２５年 | ２０２５年 | ２０２５年 | ２０２５年 | ２０２６年 | ２０２６年 | ２０２６年
| 2 | 項 目 |  |  | 単 位 | ４月 ９日 | ５月 ２２日 |  | ６月 ４日 | ７月 ９日 | ８月 １日 | ９月 １２日 | １０月 １日 | １１月 ７日 | １２月 ３日 | １月 ９日 | ２月 １６日 | ３月 ６日
一 般 項 目 | 3 | 採取時刻 |  |  |  | １４時 ２７分 | ８時 ５５分 |  | １１時 ５０分 | １１時 １０分 | １５時 ２５分 | １１時 ５０分 | ９時 ５５分 | １１時 １９分 | ９時 １９分 | １２時 ２３分 | ９時 ５８分 | １１時 ５０分
| 4 | 天候 |  |  |  | 快晴 | 曇り |  | 晴れ | 薄曇り | 快晴 | 曇り | 曇り | 快晴 | 曇り | 快晴 | 晴れ | 薄曇り
| 5 | 気温 |  |  | ℃ | ２２．０ | ２５．１ |  | ２６．０ | ３４．４ | ３９．１ | ３０．０ | ２０．６ | ２０．１ | ９．３ | ７．７ | １３．２ | １２．３
| 6 | 水温 |  |  | ℃ | ２０．４ | ２２．６ |  | ２２．５ | ２９．８ | ３３．５ | ２９．３ | ２３．５ | １６．９ | １２．１ | ９．３ | １０．７ | １３．２
| 7 | 透視度 |  |  | cm | ４２ | ３０ |  | ４１ | ４０ | ＞ ５０ | ＞ ５０ | ＞ ５０ | ４５ | ４１ | ＞ ５０ | ２５ | ４１
| 8 | 臭気 |  |  |  | 無臭 | 無臭 |  | 無臭 | 無臭 | 無臭 | 無臭 | 無臭 | 無臭 | 微川藻臭 | 無臭 | 無臭 | 無臭
| 9 | 採取位置 |  |  |  | 流心 | 流心 |  | 流心 | 流心 | 流心 | 流心 | 流心 | 流心 | 流心 | 流心 | 流心 | 流心
| 10 | 流況 |  |  |  | 通常 | 通常 |  | 通常 | 通常 | 通常 | 通常 | 通常 | 通常 | 通常 | 通常 | 通常 | 通常
| 11 | 流量 |  |  | m3/sec | ０．５６７ | １．２４７ |  | ２．１２２ | １．２９４ | １．４５９ | １．９６２ | ０．５８９ | ０．２８４ | ０．２８３ | ０．２２４ | ０．３０４ | ０．３１３
| 12 | 外観 |  |  |  | 淡黄色 | 淡黄色 |  | 淡黄褐色 | 淡黄緑色 | 淡黄色 | 淡黄色 | 淡黄色 | 淡黄色 | 淡黄色 | 無色 | 淡黄色 | 淡黄色
| 13 | 採取水深 |  |  | ｍ | ０．１ | ０．１ |  | ０．１ | ０．１ | ０．１ | ０．１ | ０．１ | ０．１ | ０．１ | ０．１ | ０．１ | ０．１
| 14 | 全水深 |  |  | ｍ | ０．２６ | ０．４１ |  | ０．４９ | ０．３５ | ０．３９ | ０．５０ | ０．１７ | ０．１７ | ０．１４ | ０．１３ | ０．１５ | ０．１７
| 15 | 透明度 |  |  | ｍ
| 16 | 水色
| 17 | 満潮時刻
| 18 | 干潮時刻
生活環境項目 | 19 | ｐＨ |  |  |  | ８．２ | ７．３ |  | ７．４ | ７．５ | ８．５ | ７．４ | ７．３ | ７．３ | ７．１ | ７．７ | ７．１ | ７．４
| 20 | ＤＯ |  |  | mg/L | １０ | ７．５ |  | ８．４ | ７．４ | ９．０ | ８．２ | ７．３ | ８．１ | ６．９ | １１ | １０ | １１
| 21 | ＢＯＤ |  |  | mg/L | ２．７ | ３．８ |  | ３．３ | ２．３ | ２．１ | １．７ | ３．５ | ５．６ | １１ | １０ | ５．９ | ４．５
| 22 | ＣＯＤ（酸性法） |  |  | mg/L | ６．３ | ８．２ |  | ７．９ | ５．９ | ４．９ | ５．３ | ５．５ | ７．４ | １０ | ８．５ | ８．９ | ７．３
| 23 | ＳＳ |  |  | mg/L | １０ | ２１ |  | １２ | １４ | ６ | ５ | ５ | ９ | １１ | ４ | １７ | ９
| 24 | 大腸菌数 |  |  | CFU/100mL
| 25 | ｎ－ヘキサン抽出物質 |  |  | mg/L | ＮＤ |  |  |  | ＮＤ |  |  | ＮＤ |  |  | ＮＤ
| 26 | 全窒素 |  |  | mg/L | ３．２ | ２．７ |  | １．９ | １．８ | １．５ | １．８ | ２．４ | ４．５ | ５．８ | ６．０ | ５．１ | ３．３
| 27 | 全燐 |  |  | mg/L | ０．３４ | ０．２７ |  | ０．２０ | ０．２１ | ０．２１ | ０．２１ | ０．２９ | ０．５４ | ０．６８ | ０．５７ | ０．６０ | ０．４２
| 28 | 全亜鉛 |  |  | mg/L | ０．０２５ | ０．０２６ |  | ０．０１６ | ０．０１７ | ０．０１１ | ０．０２１ | ０．０２１ | ０．０４２ | ０．０６０ | ０．１０ | ０．０３７ | ０．０２８
| 29 | ノニルフェノール |  |  | mg/L | ＜０．００００６ | ＜０．００００６ |  | ＜０．００００６ | ＜０．００００６ | ＜０．００００６ | ＜０．００００６ | ＜０．００００６ | ＜０．００００６ | ＜０．００００６ | ＜０．００００６ | ＜０．００００６ | ＜０．００００６
| 30 | ＬＡＳ |  |  | mg/L | ０．００４５ | ０．００１７ |  | ０．００２８ | ０．００１６ | ０．０００７ | ０．００２５ | ＜０．０００６ | ０．００２１ | ０．００２９ | ０．０１０ | ０．００９９ | ０．００５２
| 31 | 底層溶存酸素量 |  |  | mg/L
特殊項目 | 32 | フェノール類 |  |  | mg/L |  |  |  |  | ＜０．０１ | [5 empty] | ＜０．０１
| 33 | 銅 |  |  | mg/L |  |  |  |  | ＜０．０１ | [5 empty] | ０．０１
| 34 | 鉄（溶解性） |  |  | mg/L |  |  |  |  | ０．２２ | [5 empty] | ０．２５
| 35 | マンガン（溶解性） |  |  | mg/L |  |  |  |  | ＜０．０１ | [5 empty] | ０．０３
| 36 | クロム |  |  | mg/L |  |  |  |  | ＜０．０１ | [5 empty] | ＜０．０１
そ の 他 の 項 目 | 37 | アンモニア性窒素 |  |  | mg/L
| 38 | 亜硝酸性窒素 |  |  | mg/L
| 39 | 硝酸性窒素 |  |  | mg/L
| 40 | 有機性窒素 |  |  | mg/L
| 41 | 溶存態窒素 |  |  | mg/L
| 42 | 懸濁態窒素 |  |  | mg/L
| 43 | オルトリン酸態燐 |  |  | mg/L
| 44 | 電気伝導率 |  |  | mS/m | ２２ | １８ |  | １５ | ３５ | １５ | １６ | １９ | ３２ | ３９ | ４１ | ２８ | ２０
| 45 | 塩化物イオン |  |  | mg/L | ２４ | １２ |  | １１ | １０ | １２ | １０ | １９ | ３４ | ３６ | ４５ | ３２ | ２３
| 46 | 塩分
| 47 | 陰イオン界面活性剤 |  |  | mg/L
| 48 | 非イオン界面活性剤 |  |  | mg/L
| 49 | クロロフィルａ |  |  | mg/m3
| 50 | フェオ色素 |  |  | mg/m3
| 51 | トリハロメタン生成能 |  |  | mg/L
| 52 | クロロホルム生成能 |  |  | mg/L
| 53 | ブロモジクロロメタン生成能 |  |  | mg/L
| 54 | ジブロモクロロメタン生成能 |  |  | mg/L
| 55 | ブロモホルム生成能 |  |  | mg/L
健 康 項 目 | 56 | カドミウム |  |  | mg/L |  |  |  |  | ＜０．０００５ | [5 empty] | ＜０．０００５
| 57 | 全シアン |  |  | mg/L |  |  |  |  | ＮＤ | [5 empty] | ＮＤ
| 58 | 鉛 |  |  | mg/L |  |  |  |  | ＜０．００５ | [5 empty] | ＜０．００５
| 59 | 六価クロム |  |  | mg/L |  |  |  |  | ＜０．０１ | [5 empty] | ＜０．０１
| 60 | 砒素 |  |  | mg/L |  |  |  |  | ＜０．００５ | [5 empty] | ＜０．００５
| 61 | 総水銀 |  |  | mg/L |  |  |  |  | ＜０．０００５ | [5 empty] | ＜０．０００５
| 62 | アルキル水銀 |  |  | mg/L
| 63 | ＰＣＢ |  |  | mg/L
| 64 | ジクロロメタン |  |  | mg/L |  |  |  |  | ＜０．００２ | [5 empty] | ＜０．００２
| 65 | 四塩化炭素 |  |  | mg/L |  |  |  |  | ＜０．０００２ | [5 empty] | ＜０．０００２
| 66 | 1,2－ジクロロエタン |  |  | mg/L |  |  |  |  | ＜０．０００４ | [5 empty] | ＜０．０００４
| 67 | 1,1－ジクロロエチレン |  |  | mg/L |  |  |  |  | ＜０．０１ | [5 empty] | ＜０．０１
| 68 | シス－1,2－ジクロロエチレン |  |  | mg/L |  |  |  |  | ＜０．００４ | [5 empty] | ＜０．００４
| 69 | 1,1,1－トリクロロエタン |  |  | mg/L |  |  |  |  | ＜０．１ | [5 empty] | ＜０．１
| 70 | 1,1,2－トリクロロエタン |  |  | mg/L |  |  |  |  | ＜０．０００６ | [5 empty] | ＜０．０００６
| 71 | トリクロロエチレン |  |  | mg/L |  |  |  |  | ＜０．００１ | [5 empty] | ＜０．００１
| 72 | テトラクロロエチレン |  |  | mg/L |  |  |  |  | ＜０．０００５ | [5 empty] | ＜０．０００５
| 73 | 1,3－ジクロロプロペン |  |  | mg/L |  |  |  |  | ＜０．０００２ | [5 empty] | ＜０．０００２
| 74 | チウラム |  |  | mg/L |  |  |  |  | ＜０．０００６ | [5 empty] | ＜０．０００６
| 75 | シマジン |  |  | mg/L |  |  |  |  | ＜０．０００３ | [5 empty] | ＜０．０００３
| 76 | チオベンカルブ |  |  | mg/L |  |  |  |  | ＜０．００２ | [5 empty] | ＜０．００２
| 77 | ベンゼン |  |  | mg/L |  |  |  |  | ＜０．００１ | [5 empty] | ＜０．００１
| 78 | セレン |  |  | mg/L |  |  |  |  | ＜０．００２ | [5 empty] | ＜０．００２
| 79 | 硝酸性窒素及び亜硝酸性窒素 |  |  | mg/L |  |  |  |  | ０．８１ | [5 empty] | ３．５
| 80 | ふっ素 |  |  | mg/L |  |  |  |  | ０．１７ | [5 empty] | ０．２７
| 81 | ほう素 |  |  | mg/L |  |  |  |  | ０．０３ | [5 empty] | ０．０９
| 82 | 1,4－ジオキサン |  |  | mg/L | [10 empty] | ＜０．００５
2025-04-01 |  |  |  | 水質個表 確定値 | [13 empty] | 愛 知 県
測定地点コード |  |  | 水域区分 |  | 水域名 |  | 地点番号 | 測定地点名 |  |  | 地点統一番号 | 生活環境類型 | ＮＰ類型 | 水生生物類型 | 底層DO類型 | 調査区分 | 調査機関 | 分析担当機関
４０３１０１ |  |  | 境川等 |  | 逢妻川上流（逢妻男川） |  | ０４２ | 宮前橋 |  |  | ００５－５２ | Ｃイ |  | Ｂハ |  | 年 間 | 豊田市 | 豊 田 市
| 1 |  |  |  |  | ２０２５年 | ２０２５年 |  | ２０２５年 | ２０２５年 | ２０２５年 | ２０２５年 | ２０２５年 | ２０２５年 | ２０２５年 | ２０２６年 | ２０２６年 | ２０２６年
| 2 | 項 目 |  |  | 単 位 | ４月 １５日 | ５月 ７日 |  | ６月 ４日 | ７月 ９日 | ８月 １日 | ９月 １２日 | １０月 １日 | １１月 ７日 | １２月 ３日 | １月 ９日 | ２月 ４日 | ３月 ６日
一 般 項 目 | 3 | 採取時刻 |  |  |  | １０時 １５分 | １２時 １３分 |  | １２時 ３０分 | １１時 ５５分 | １４時 ５３分 | １２時 ３１分 | １０時 ２９分 | １０時 ４４分 | １０時 ０１分 | １１時 ４３分 | １０時 ３８分 | １１時 ２９分
| 4 | 天候 |  |  |  | 曇り | 快晴 |  | 晴れ | 薄曇り | 快晴 | 晴れ | 曇り | 快晴 | 曇り | 快晴 | 快晴 | 薄曇り
| 5 | 気温 |  |  | ℃ | １３．８ | ２０．３ |  | ２６．０ | ３３．９ | ３９．０ | ３０．０ | ２１．４ | １９．５ | １１．５ | ７．２ | ４．３ | １２．０
| 6 | 水温 |  |  | ℃ | １５．４ | １９．９ |  | ２３．５ | ２９．８ | ３３．７ | ２８．７ | ２３．５ | １７．７ | １３．４ | ６．１ | ８．４ | １３．６
| 7 | 透視度 |  |  | cm | ４１ | ３０ |  | ４５ | ４９ | ＞ ５０ | ＞ ５０ | ＞ ５０ | ＞ ５０ | ＞ ５０ | ＞ ５０ | ＞ ５０ | ＞ ５０
| 8 | 臭気 |  |  |  | 無臭 | 無臭 |  | 無臭 | 無臭 | 無臭 | 無臭 | 無臭 | 無臭 | 微川藻臭 | 無臭 | 無臭 | 無臭
| 9 | 採取位置 |  |  |  | 流心 | 流心 |  | 流心 | 流心 | 流心 | 流心 | 流心 | 流心 | 流心 | 流心 | 流心 | 流心
| 10 | 流況 |  |  |  | 通常 | 通常 |  | 通常 | 通常 | 通常 | 通常 | 通常 | 通常 | 通常 | 通常 | 通常 | 通常
| 11 | 流量 |  |  | m3/sec | ０．７２０ | ０．８４５ |  | ０．７６９ | ０．８９１ | １．２１７ | ０．５７５ | ０．３７７ | ０．５２２ | ０．２６９ | ０．４５１ | ０．３７４ | ０．２９５
| 12 | 外観 |  |  |  | 淡黄褐色 | 淡黄色 |  | 淡黄褐色 | 淡黄緑色 | 淡黄褐色 | 無色 | 無色 | 無色 | 淡黄色 | 淡黄色 | 無色 | 無色
| 13 | 採取水深 |  |  | ｍ | ０．１ | ０．１ |  | ０．１ | ０．１ | ０．１ | ０．１ | ０．１ | ０．１ | ０．１ | ０．１ | ０．１ | ０．１
| 14 | 全水深 |  |  | ｍ | ０．４７ | ０．５０ |  | ０．４９ | ０．４８ | ０．３８ | ０．４５ | ０．４５ | ０．５５ | ０．４５ | ０．３６ | ０．４６ | ０．４８
| 15 | 透明度 |  |  | ｍ
| 16 | 水色
| 17 | 満潮時刻
| 18 | 干潮時刻
生活環境項目 | 19 | ｐＨ |  |  |  | ７．２ | ７．２ |  | ７．３ | ８．４ | ８．５ | ７．８ | ７．５ | ７．３ | ７．２ | ７．２ | ６．８ | ７．４
| 20 | ＤＯ |  |  | mg/L | １０ | ９．７ |  | ８．６ | １０ | ９．６ | ８．９ | ９．１ | １０ | ９．４ | １３ | １１ | １２
| 21 | ＢＯＤ |  |  | mg/L | ２．５ | １．９ |  | ２．６ | １．７ | １．５ | ０．９ | ０．７ | ０．７ | ０．７ | １．３ | １．２ | １．４
| 22 | ＣＯＤ（酸性法） |  |  | mg/L | ４．７ | ４．２ |  | ５．７ | ４．４ | ３．５ | ３．７ | ３．０ | ２．６ | ２．９ | ３．３ | ３．４ | ３．９
| 23 | ＳＳ |  |  | mg/L | １１ | ２２ |  | １０ | １１ | ８ | １２ | ５ | ２ | ２ | ２ | ３ | ３
| 24 | 大腸菌数 |  |  | CFU/100mL
| 25 | ｎ－ヘキサン抽出物質 |  |  | mg/L | ＮＤ |  |  |  | ＮＤ |  |  | ＮＤ |  |  | ＮＤ
| 26 | 全窒素 |  |  | mg/L | ３．０ | ２．５ |  | ２．７ | １．８ | １．６ | ２．５ | ３．１ | ３．６ | ４．２ | ４．３ | ３．５ | ３．０
| 27 | 全燐 |  |  | mg/L | ０．１８ | ０．１８ |  | ０．１７ | ０．１４ | ０．１３ | ０．１５ | ０．１４ | ０．１８ | ０．１８ | ０．１８ | ０．１３ | ０．１５
| 28 | 全亜鉛 |  |  | mg/L | ０．０３９ | ０．０３８ |  | ０．０３０ | ０．０１３ | ０．００９ | ０．０１５ | ０．０１８ | ０．０４２ | ０．０４９ | ０．０４５ | ０．０４２ | ０．０３１
| 29 | ノニルフェノール |  |  | mg/L | ＜０．００００６ | ＜０．００００６ |  | ＜０．００００６ | ＜０．００００６ | ＜０．００００６ | ＜０．００００６ | ＜０．００００６ | ＜０．００００６ | ＜０．００００６ | ＜０．００００６ | ＜０．００００６ | ＜０．００００６
| 30 | ＬＡＳ |  |  | mg/L | ０．００６１ | ０．００５３ |  | ０．００６７ | ０．００１９ | ０．００２０ | ０．００２８ | ０．０００７ | ０．０００６ | ０．００２５ | ０．００３８ | ０．００２５ | ０．００２７
| 31 | 底層溶存酸素量 |  |  | mg/L
特殊項目 | 32 | フェノール類 |  |  | mg/L |  |  |  |  | ＜０．０１ | [5 empty] | ＜０．０１
| 33 | 銅 |  |  | mg/L |  |  |  |  | ＜０．０１ | [5 empty] | ＜０．０１
| 34 | 鉄（溶解性） |  |  | mg/L |  |  |  |  | ０．１１ | [5 empty] | ０．０３
| 35 | マンガン（溶解性） |  |  | mg/L |  |  |  |  | ＜０．０１ | [5 empty] | ０．０１
| 36 | クロム |  |  | mg/L |  |  |  |  | ＜０．０１ | [5 empty] | ＜０．０１
そ の 他 の 項 目 | 37 | アンモニア性窒素 |  |  | mg/L
| 38 | 亜硝酸性窒素 |  |  | mg/L
| 39 | 硝酸性窒素 |  |  | mg/L
| 40 | 有機性窒素 |  |  | mg/L
| 41 | 溶存態窒素 |  |  | mg/L
| 42 | 懸濁態窒素 |  |  | mg/L
| 43 | オルトリン酸態燐 |  |  | mg/L
| 44 | 電気伝導率 |  |  | mS/m | ２２ | １１ |  | ２０ | １６ | １６ | ２３ | ３１ | ３７ | ３７ | ３８ | ２９ | ２７
| 45 | 塩化物イオン |  |  | mg/L | １９ | ９ |  | １５ | １６ | １４ | ２２ | ２７ | ３５ | ３７ | ４６ | ３３ | ２９
| 46 | 塩分
| 47 | 陰イオン界面活性剤 |  |  | mg/L
| 48 | 非イオン界面活性剤 |  |  | mg/L
| 49 | クロロフィルａ |  |  | mg/m3
| 50 | フェオ色素 |  |  | mg/m3
| 51 | トリハロメタン生成能 |  |  | mg/L
| 52 | クロロホルム生成能 |  |  | mg/L
| 53 | ブロモジクロロメタン生成能 |  |  | mg/L
| 54 | ジブロモクロロメタン生成能 |  |  | mg/L
| 55 | ブロモホルム生成能 |  |  | mg/L
健 康 項 目 | 56 | カドミウム |  |  | mg/L |  |  |  |  | ＜０．０００５ | [5 empty] | ＜０．０００５
| 57 | 全シアン |  |  | mg/L |  |  |  |  | ＮＤ | [5 empty] | ＮＤ
| 58 | 鉛 |  |  | mg/L |  |  |  |  | ＜０．００５ | [5 empty] | ＜０．００５
| 59 | 六価クロム |  |  | mg/L |  |  |  |  | ＜０．０１ | [5 empty] | ＜０．０１
| 60 | 砒素 |  |  | mg/L |  |  |  |  | ＜０．００５ | [5 empty] | ＜０．００５
| 61 | 総水銀 |  |  | mg/L |  |  |  |  | ＜０．０００５ | [5 empty] | ＜０．０００５
| 62 | アルキル水銀 |  |  | mg/L
| 63 | ＰＣＢ |  |  | mg/L |  |  |  |  | ＮＤ
| 64 | ジクロロメタン |  |  | mg/L |  |  |  |  | ＜０．００２ | [5 empty] | ＜０．００２
| 65 | 四塩化炭素 |  |  | mg/L |  |  |  |  | ＜０．０００２ | [5 empty] | ＜０．０００２
| 66 | 1,2－ジクロロエタン |  |  | mg/L |  |  |  |  | ＜０．０００４ | [5 empty] | ＜０．０００４
| 67 | 1,1－ジクロロエチレン |  |  | mg/L |  |  |  |  | ＜０．０１ | [5 empty] | ＜０．０１
| 68 | シス－1,2－ジクロロエチレン |  |  | mg/L |  |  |  |  | ＜０．００４ | [5 empty] | ＜０．００４
| 69 | 1,1,1－トリクロロエタン |  |  | mg/L |  |  |  |  | ＜０．１ | [5 empty] | ＜０．１
| 70 | 1,1,2－トリクロロエタン |  |  | mg/L |  |  |  |  | ＜０．０００６ | [5 empty] | ＜０．０００６
| 71 | トリクロロエチレン |  |  | mg/L |  |  |  |  | ＜０．００１ | [5 empty] | ＜０．００１
| 72 | テトラクロロエチレン |  |  | mg/L |  |  |  |  | ＜０．０００５ | [5 empty] | ＜０．０００５
| 73 | 1,3－ジクロロプロペン |  |  | mg/L |  |  |  |  | ＜０．０００２ | [5 empty] | ＜０．０００２
| 74 | チウラム |  |  | mg/L |  |  |  |  | ＜０．０００６ | [5 empty] | ＜０．０００６
| 75 | シマジン |  |  | mg/L |  |  |  |  | ＜０．０００３ | [5 empty] | ＜０．０００３
| 76 | チオベンカルブ |  |  | mg/L |  |  |  |  | ＜０．００２ | [5 empty] | ＜０．００２
| 77 | ベンゼン |  |  | mg/L |  |  |  |  | ＜０．００１ | [5 empty] | ＜０．００１
| 78 | セレン |  |  | mg/L |  |  |  |  | ＜０．００２ | [5 empty] | ＜０．００２
| 79 | 硝酸性窒素及び亜硝酸性窒素 |  |  | mg/L |  |  |  |  | １．３ | [5 empty] | ３．６
| 80 | ふっ素 |  |  | mg/L |  |  |  |  | ０．１４ | [5 empty] | ０．２８
| 81 | ほう素 |  |  | mg/L |  |  |  |  | ０．０６ | [5 empty] | ０．１１
| 82 | 1,4－ジオキサン |  |  | mg/L | [10 empty] | ＜０．００５
2025-04-01 |  |  |  | 水質個表 確定値 | [13 empty] | 愛 知 県
測定地点コード |  |  | 水域区分 |  | 水域名 |  | 地点番号 | 測定地点名 |  |  | 地点統一番号 | 生活環境類型 | ＮＰ類型 | 水生生物類型 | 底層DO類型 | 調査区分 | 調査機関 | 分析担当機関
４０４１０１ |  |  | 境川等 |  | 逢妻川上流 |  | ０４３ | 境大橋 |  |  | ００５－０１ | Ｃイ |  | Ｂハ |  | 年 間 | 愛知県 | 環境調査センター
| 1 |  |  |  |  | ２０２５年 | ２０２５年 |  | ２０２５年 | ２０２５年 | ２０２５年 | ２０２５年 | ２０２５年 | ２０２５年 | ２０２５年 | ２０２６年 | ２０２６年 | ２０２６年
| 2 | 項 目 |  |  | 単 位 | ４月 ９日 | ５月 １４日 |  | ６月 ４日 | ７月 ２日 | ８月 １日 | ９月 ３日 | １０月 １日 | １１月 ５日 | １２月 ３日 | １月 １４日 | ２月 ４日 | ３月 ４日
一 般 項 目 | 3 | 採取時刻 |  |  |  | １０時 ３５分 | １０時 ５０分 |  | １１時 １５分 | １０時 ５５分 | １１時 ０７分 | １１時 １５分 | １０時 ４７分 | １０時 ５０分 | １１時 ００分 | １１時 ０５分 | １０時 ４５分 | １０時 ４５分
| 4 | 天候 |  |  |  | 晴れ | 晴れ |  | 晴れ | 曇り | 晴れ | 晴れ | 薄曇り | 曇り | 曇り | 晴れ | 快晴 | 晴れ
| 5 | 気温 |  |  | ℃ | １６．８ | ２４．１ |  | ２５．５ | ３３．１ | ３５．５ | ３７．０ | ２４．５ | １５．９ | １２．２ | ５．５ | ７．８ | １２．０
| 6 | 水温 |  |  | ℃ | １５．５ | ２１．４ |  | ２２．５ | ３４．４ | ３０．２ | ３１．０ | ２３．０ | １５．６ | １２．０ | ６．２ | ６．４ | １１．８
| 7 | 透視度 |  |  | cm | ４８ | ２２ |  | ３４ | ３３ | ４４ | ＞ ５０ | ＞ ５０ | ４８ | ＞ ５０ | ＞ ５０ | １３ | １９
| 8 | 臭気 |  |  |  | 微下水臭 | 微下水臭 |  | 微下水臭 | 微下水臭 | 微下水臭 | 微下水臭 | 微下水臭 | 微下水臭 | 微下水臭 | 微下水臭 | 微下水臭 | 微下水臭
| 9 | 採取位置 |  |  |  | 流心 | 流心 |  | 流心 | 流心 | 流心 | 流心 | 流心 | 流心 | 流心 | 流心 | 流心 | 流心
| 10 | 流況 |  |  |  | 通常 | 通常 |  | 通常 | 通常 | 通常 | 通常 | 通常 | 通常 | 通常 | 通常 | 通常 | 通常
| 11 | 流量 |  |  | m3/sec
| 12 | 外観 |  |  |  | 淡灰黄色 | 淡灰黄色 |  | 淡灰黄色 | 淡灰黄色 | 淡灰黄色 | 淡灰黄色 | 淡灰黄色 | 淡灰黄色 | 淡灰黄色 | 淡灰黄色 | 淡灰黄色 | 淡灰黄色
| 13 | 採取水深 |  |  | ｍ
| 14 | 全水深 |  |  | ｍ
| 15 | 透明度 |  |  | ｍ
| 16 | 水色
| 17 | 満潮時刻 |  |  |  | １６時 １３分 | ６時 ００分 |  | １２時 ４２分 | １０時 ２３分 | １０時 ３９分 | １６時 ２２分 | １５時 ００分 | ５時 ２９分 | １６時 ０５分 | １４時 ０２分 | ７時 ４４分 | ６時 ４１分
| 18 | 干潮時刻 |  |  |  | １０時 ２６分 | １２時 ４４分 |  | ７時 ００分 | １６時 ２８分 | １６時 ０３分 | ８時 ４５分 | ６時 １７分 | １１時 ２３分 | １０時 １６分 | ８時 ４４分 | １３時 ３２分 | １２時 ３７分
生活環境項目 | 19 | ｐＨ |  |  |  | ７．２ | ６．９ |  | ７．０ | ７．４ | ７．２ | ７．２ | ７．０ | ７．２ | ７．１ | ７．２ | ７．４ | ７．２
| 20 | ＤＯ |  |  | mg/L | ７．４ | ７．８ |  | ７．３ | ８．６ | ６．５ | ８．２ | ６．０ | ６．８ | ５．３ | ９．４ | １０ | ８．８
| 21 | ＢＯＤ |  |  | mg/L | ２．０ | １．９ |  | ２．２ | ２．９ | １．６ | １．６ | １．０ | ２．１ | １．８ | ４．１ | ８．２ | ４．４
| 22 | ＣＯＤ（酸性法） |  |  | mg/L | ５．６ | ５．８ |  | ６．７ | ８．３ | ５．８ | ４．２ | ４．８ | ５．２ | ５．４ | ８．１ | １０ | ８．１
| 23 | ＳＳ |  |  | mg/L | ７ | ２０ |  | １０ | １０ | ９ | ５ | ４ | １１ | ４ | ２ | ３７ | ２９
| 24 | 大腸菌数 |  |  | CFU/100mL
| 25 | ｎ－ヘキサン抽出物質 |  |  | mg/L |  |  |  | ＮＤ | [5 empty] | ＮＤ
| 26 | 全窒素 |  |  | mg/L | ２．７ | ２．０ |  | １．８ | １．６ | １．４ | １．３ | ２．３ | ３．７ | ４．０ | ４．８ | ４．８ | ２．２
| 27 | 全燐 |  |  | mg/L | ０．２５ | ０．２４ |  | ０．２０ | ０．２４ | ０．１７ | ０．１８ | ０．２０ | ０．２８ | ０．２７ | ０．３０ | ０．４５ | ０．２３
| 28 | 全亜鉛 |  |  | mg/L | ０．０３４ | ０．０３５ |  | ０．０２４ | ０．０１９ | ０．０３０ | ０．０１３ | ０．０３７ | ０．０５３ | ０．０５３ | ０．０６２ | ０．０５２ | ０．０６８
| 29 | ノニルフェノール |  |  | mg/L |  | ＜０．００００６ |  |  | ＜０．００００６ |  | ＜０．００００６ |  | ＜０．００００６ |  | ＜０．００００６ |  | ＜０．００００６
| 30 | ＬＡＳ |  |  | mg/L | ０．００２３ | ０．００２１ |  | ０．００１４ | ０．００１２ | ０．００１１ | ０．０００９ | ０．００１２ | ０．００３２ | ０．００５５ | ０．０１２ | ０．０１２ | ０．００６１
| 31 | 底層溶存酸素量 |  |  | mg/L
特殊項目 | 32 | フェノール類 |  |  | mg/L | [7 empty] | ＜０．０１
| 33 | 銅 |  |  | mg/L |  | ＜０．０１ |  |  |  | ＜０．０１ |  |  | ＜０．０１ |  |  | ＜０．０１
| 34 | 鉄（溶解性） |  |  | mg/L
| 35 | マンガン（溶解性） |  |  | mg/L
| 36 | クロム |  |  | mg/L
そ の 他 の 項 目 | 37 | アンモニア性窒素 |  |  | mg/L |  |  |  | ０．１１ |  |  | ０．０９ |  |  | ０．３３ |  |  | ０．３５
| 38 | 亜硝酸性窒素 |  |  | mg/L |  |  |  | ０．０２ |  |  | ０．０２ |  |  | ０．０８ |  |  | ０．０４
| 39 | 硝酸性窒素 |  |  | mg/L |  |  |  | ０．９８ |  |  | ０．９１ |  |  | ２．９ |  |  | １．０
| 40 | 有機性窒素 |  |  | mg/L |  |  |  | ０．５２ |  |  | ０．３５ |  |  | ０．２８ |  |  | ０．６５
| 41 | 溶存態窒素 |  |  | mg/L
| 42 | 懸濁態窒素 |  |  | mg/L
| 43 | オルトリン酸態燐 |  |  | mg/L |  |  |  | ０．１２ |  |  | ０．１５ |  |  | ０．２０ |  |  | ０．１２
| 44 | 電気伝導率 |  |  | mS/m | ７６ | １６ |  | １９ | ２５ | ２０ | １５ | ３２ | １００ | ２００ | ３８ | ４５０ | ２３
| 45 | 塩化物イオン |  |  | mg/L | １５０ | １７ |  | １４ | ２４ | １５ | １４ | ３９ | ２２０ | ５３０ | ３９ | １３００ | ３２
| 46 | 塩分
| 47 | 陰イオン界面活性剤 |  |  | mg/L | ０．０２ |  |  |  | ０．０１ |  |  | ０．０２ |  |  | ０．０２
| 48 | 非イオン界面活性剤 |  |  | mg/L
| 49 | クロロフィルａ |  |  | mg/m3
| 50 | フェオ色素 |  |  | mg/m3
| 51 | トリハロメタン生成能 |  |  | mg/L
| 52 | クロロホルム生成能 |  |  | mg/L
| 53 | ブロモジクロロメタン生成能 |  |  | mg/L
| 54 | ジブロモクロロメタン生成能 |  |  | mg/L
| 55 | ブロモホルム生成能 |  |  | mg/L
健 康 項 目 | 56 | カドミウム |  |  | mg/L |  | ＜０．０００５ |  |  |  | ＜０．０００５ |  |  | ＜０．０００５ |  |  | ＜０．０００５
| 57 | 全シアン |  |  | mg/L | ＮＤ |  |  |  | ＮＤ |  |  |  | ＮＤ |  | ＮＤ
| 58 | 鉛 |  |  | mg/L |  | ＜０．００５ |  |  |  | ＜０．００５ |  |  | ＜０．００５ |  |  | ＜０．００５
| 59 | 六価クロム |  |  | mg/L | ＜０．０１ |  |  |  | ＜０．０１ |  |  | ＜０．０１ |  |  | ＜０．０１
| 60 | 砒素 |  |  | mg/L | [5 empty] | ＜０．００５ | [5 empty] | ＜０．００５
| 61 | 総水銀 |  |  | mg/L |  |  |  | ＜０．０００５ |  |  | ＜０．０００５ |  |  | ＜０．０００５ |  |  | ＜０．０００５
| 62 | アルキル水銀 |  |  | mg/L
| 63 | ＰＣＢ |  |  | mg/L
| 64 | ジクロロメタン |  |  | mg/L |  | ＜０．００２ |  |  |  | ＜０．００２ |  |  | ＜０．００２ |  |  | ＜０．００２
| 65 | 四塩化炭素 |  |  | mg/L |  | ＜０．０００２ |  |  |  | ＜０．０００２ |  |  | ＜０．０００２ |  |  | ＜０．０００２
| 66 | 1,2－ジクロロエタン |  |  | mg/L |  | ＜０．０００４ |  |  |  | ＜０．０００４ |  |  | ＜０．０００４ |  |  | ＜０．０００４
| 67 | 1,1－ジクロロエチレン |  |  | mg/L |  | ＜０．０１ |  |  |  | ＜０．０１ |  |  | ＜０．０１ |  |  | ＜０．０１
| 68 | シス－1,2－ジクロロエチレン |  |  | mg/L |  | ＜０．００４ |  |  |  | ＜０．００４ |  |  | ＜０．００４ |  |  | ＜０．００４
| 69 | 1,1,1－トリクロロエタン |  |  | mg/L |  | ＜０．１ |  |  |  | ＜０．１ |  |  | ＜０．１ |  |  | ＜０．１
| 70 | 1,1,2－トリクロロエタン |  |  | mg/L |  | ＜０．０００６ |  |  |  | ＜０．０００６ |  |  | ＜０．０００６ |  |  | ＜０．０００６
| 71 | トリクロロエチレン |  |  | mg/L |  | ＜０．００１ |  |  |  | ＜０．００１ |  |  | ＜０．００１ |  |  | ＜０．００１
| 72 | テトラクロロエチレン |  |  | mg/L |  | ＜０．０００５ |  |  |  | ＜０．０００５ |  |  | ＜０．０００５ |  |  | ＜０．０００５
| 73 | 1,3－ジクロロプロペン |  |  | mg/L |  | ＜０．０００２ |  |  |  | ＜０．０００２ |  |  | ＜０．０００２ |  |  | ＜０．０００２
| 74 | チウラム |  |  | mg/L |  | ＜０．０００６ | [6 empty] | ＜０．０００６
| 75 | シマジン |  |  | mg/L |  | ＜０．０００３ | [6 empty] | ＜０．０００３
| 76 | チオベンカルブ |  |  | mg/L |  | ＜０．００２ | [6 empty] | ＜０．００２
| 77 | ベンゼン |  |  | mg/L |  | ＜０．００１ |  |  |  | ＜０．００１ |  |  | ＜０．００１ |  |  | ＜０．００１
| 78 | セレン |  |  | mg/L |  | ＜０．００２ |  |  |  | ＜０．００２ |  |  | ＜０．００２ |  |  | ＜０．００２
| 79 | 硝酸性窒素及び亜硝酸性窒素 |  |  | mg/L |  |  |  | １．０ |  |  | ０．９３ |  |  | ２．９ |  |  | １．０
| 80 | ふっ素 |  |  | mg/L |  |  |  | ０．１８ | [5 empty] | ０．３３
| 81 | ほう素 |  |  | mg/L |  |  |  | ０．０２ | [5 empty] | ０．２０
| 82 | 1,4－ジオキサン |  |  | mg/L | [8 empty] | ＜０．００５
2025-04-01 |  |  |  | 水質個表 確定値 | [13 empty] | 愛 知 県
測定地点コード |  |  | 水域区分 |  | 水域名 |  | 地点番号 | 測定地点名 |  |  | 地点統一番号 | 生活環境類型 | ＮＰ類型 | 水生生物類型 | 底層DO類型 | 調査区分 | 調査機関 | 分析担当機関
４０４７０２ |  |  | 境川等 |  | 逢妻川下流 |  | ０４４ | 市原橋 |  |  | ００６－０１ | Ｂイ |  | Ｂハ |  | 年 間 | 愛知県 | 環境調査センター
| 1 |  |  |  |  | ２０２５年 | ２０２５年 |  | ２０２５年 | ２０２５年 | ２０２５年 | ２０２５年 | ２０２５年 | ２０２５年 | ２０２５年 | ２０２６年 | ２０２６年 | ２０２６年
| 2 | 項 目 |  |  | 単 位 | ４月 ９日 | ５月 １４日 |  | ６月 ４日 | ７月 ２日 | ８月 １日 | ９月 ３日 | １０月 １日 | １１月 ５日 | １２月 ３日 | １月 １４日 | ２月 ４日 | ３月 ４日
一 般 項 目 | 3 | 採取時刻 |  |  |  | １０時 １６分 | １０時 ２５分 |  | １０時 ３８分 | １０時 ３０分 | １０時 ４１分 | １０時 ３５分 | １０時 ２１分 | １０時 ２５分 | １０時 ２５分 | １０時 ２７分 | １０時 ２０分 | １０時 ３０分
| 4 | 天候 |  |  |  | 晴れ | 晴れ |  | 晴れ | 曇り | 晴れ | 晴れ | 薄曇り | 曇り | 曇り | 晴れ | 快晴 | 晴れ
| 5 | 気温 |  |  | ℃ | １９．３ | ２４．０ |  | ２５．０ | ３１．６ | ３８．５ | ３５．２ | ２３．８ | １６．８ | １３．２ | ７．０ | ９．０ | １２．２
| 6 | 水温 |  |  | ℃ | １６．８ | ２２．３ |  | ２３．５ | ３０．９ | ３２．８ | ３１．５ | ２４．９ | １６．７ | １４．０ | ７．５ | ８．６ | １３．８
| 7 | 透視度 |  |  | cm | ＞ ５０ | ２０ |  | ３３ | ３０ | ２１ | ４０ | ＞ ５０ | ４３ | ＞ ５０ | ＞ ５０ | ３３ | １７
| 8 | 臭気 |  |  |  | 微下水臭 | 微下水臭 |  | 微下水臭 | 微下水臭 | 微下水臭 | 微下水臭 | 微下水臭 | 微下水臭 | 微下水臭 | 微下水臭 | 微下水臭 | 微海藻臭
| 9 | 採取位置 |  |  |  | 流心 | 流心 |  | 流心 | 流心 | 流心 | 流心 | 流心 | 流心 | 流心 | 流心 | 流心 | 流心
| 10 | 流況 |  |  |  | 通常 | 通常 |  | 通常 | 通常 | 通常 | 通常 | 通常 | 通常 | 通常 | 通常 | 通常 | 通常
| 11 | 流量 |  |  | m3/sec
| 12 | 外観 |  |  |  | 淡灰黄色 | 淡灰黄色 |  | 淡灰黄色 | 淡灰黄色 | 淡灰緑色 | 淡灰黄色 | 淡灰黄色 | 淡灰黄色 | 淡灰黄色 | 淡灰黄色 | 淡緑色 | 淡灰黄色
| 13 | 採取水深 |  |  | ｍ
| 14 | 全水深 |  |  | ｍ
| 15 | 透明度 |  |  | ｍ
| 16 | 水色
| 17 | 満潮時刻 |  |  |  | ４時 ２４分 | ６時 ００分 |  | １２時 ４２分 | １０時 ２３分 | １０時 ３９分 | １６時 ２２分 | １５時 ００分 | ５時 ２９分 | １６時 ０５分 | １４時 ０２分 | ７時 ４４分 | ６時 ４１分
| 18 | 干潮時刻 |  |  |  | １０時 ２６分 | １２時 ４４分 |  | ７時 ００分 | １６時 ２８分 | １６時 ０３分 | ８時 ４５分 | ６時 １７分 | １１時 ２３分 | １０時 １６分 | ８時 ４４分 | １３時 ３２分 | １２時 ３７分
生活環境項目 | 19 | ｐＨ |  |  |  | ７．４ | ７．２ |  | ７．０ | ７．６ | ８．０ | ７．１ | ７．０ | ７．４ | ７．４ | ８．０ | ８．４ | ７．２
| 20 | ＤＯ |  |  | mg/L | ６．３ | ６．０ |  | ６．８ | ９．８ | ８．２ | ５．３ | ６．１ | ６．２ | ６．４ | ９．４ | １３ | ８．２
| 21 | ＢＯＤ |  |  | mg/L | １．９ | １．７ |  | １．９ | １．９ | ２．８ | １．７ | １．５ | ０．９ | １．６ | ２．１ | １０ | ３．７
| 22 | ＣＯＤ（酸性法） |  |  | mg/L | ４．８ | ５．８ |  | ６．９ | ６．９ | ６．６ | ４．７ | ４．７ | ４．５ | ４．３ | ５．１ | １０ | ８．９
| 23 | ＳＳ |  |  | mg/L | ６ | １７ |  | １１ | ８ | １２ | ８ | ５ | １０ | ６ | ３ | １１ | ４１
| 24 | 大腸菌数 |  |  | CFU/100mL | ２．２Ｅ ２ | ４．６Ｅ ２ |  | １．０Ｅ ３ | １．７Ｅ ２ | ４．９Ｅ １ | １．７Ｅ ３ | １．１Ｅ ３ | ２．５Ｅ ３ | ２．７Ｅ ３ | ６．９Ｅ １ | １．５Ｅ ２ | ３．０Ｅ ３
| 25 | ｎ－ヘキサン抽出物質 |  |  | mg/L |  |  |  | ＮＤ | [5 empty] | ＮＤ
| 26 | 全窒素 |  |  | mg/L | ２．１ | １．８ |  | １．８ | １．２ | １．４ | １．６ | １．８ | １．７ | ３．１ | ２．１ | ３．４ | ２．４
| 27 | 全燐 |  |  | mg/L | ０．２２ | ０．２２ |  | ０．１９ | ０．１９ | ０．２２ | ０．２２ | ０．１７ | ０．１６ | ０．２０ | ０．１８ | ０．３４ | ０．２９
| 28 | 全亜鉛 |  |  | mg/L | ０．０３１ | ０．０２７ |  | ０．０２３ | ０．０１６ | ０．０１２ | ０．０１４ | ０．０１６ | ０．０２０ | ０．０３０ | ０．０２３ | ０．０１５ | ０．０４６
| 29 | ノニルフェノール |  |  | mg/L |  | ＜０．００００６ |  |  | ＜０．００００６ |  | ＜０．００００６ |  | ＜０．００００６ |  | ＜０．００００６ |  | ＜０．００００６
| 30 | ＬＡＳ |  |  | mg/L | ０．００１４ | ０．００１７ |  | ０．００２７ | ０．０００６ | ＜０．０００６ | ０．００２２ | ０．０００９ | ０．００１７ | ０．００１７ | ０．００３１ | ０．００２６ | ０．００６４
| 31 | 底層溶存酸素量 |  |  | mg/L
特殊項目 | 32 | フェノール類 |  |  | mg/L | [7 empty] | ＜０．０１
| 33 | 銅 |  |  | mg/L |  | ＜０．０１ |  |  |  | ＜０．０１ |  |  | ＜０．０１ |  |  | ＜０．０１
| 34 | 鉄（溶解性） |  |  | mg/L
| 35 | マンガン（溶解性） |  |  | mg/L
| 36 | クロム |  |  | mg/L
そ の 他 の 項 目 | 37 | アンモニア性窒素 |  |  | mg/L
| 38 | 亜硝酸性窒素 |  |  | mg/L
| 39 | 硝酸性窒素 |  |  | mg/L
| 40 | 有機性窒素 |  |  | mg/L
| 41 | 溶存態窒素 |  |  | mg/L
| 42 | 懸濁態窒素 |  |  | mg/L
| 43 | オルトリン酸態燐 |  |  | mg/L
| 44 | 電気伝導率 |  |  | mS/m | １４００ | ５７０ |  | ５９ | ４００ | ３３０ | ２１０ | ６４０ | １３００ | １８００ | ２９００ | ３１００ | ６４０
| 45 | 塩化物イオン |  |  | mg/L | ４７００ | １７００ |  | １３０ | １２００ | ９５０ | ５６０ | １９００ | ４１００ | ５９００ | ９９００ | １００００ | １９００
| 46 | 塩分
| 47 | 陰イオン界面活性剤 |  |  | mg/L
| 48 | 非イオン界面活性剤 |  |  | mg/L
| 49 | クロロフィルａ |  |  | mg/m3
| 50 | フェオ色素 |  |  | mg/m3
| 51 | トリハロメタン生成能 |  |  | mg/L
| 52 | クロロホルム生成能 |  |  | mg/L
| 53 | ブロモジクロロメタン生成能 |  |  | mg/L
| 54 | ジブロモクロロメタン生成能 |  |  | mg/L
| 55 | ブロモホルム生成能 |  |  | mg/L
健 康 項 目 | 56 | カドミウム |  |  | mg/L |  | ＜０．０００５ |  |  |  | ＜０．０００５ |  |  | ＜０．０００５ |  |  | ＜０．０００５
| 57 | 全シアン |  |  | mg/L | ＮＤ |  |  |  | ＮＤ |  |  |  | ＮＤ |  | ＮＤ
| 58 | 鉛 |  |  | mg/L |  | ＜０．００５ |  |  |  | ＜０．００５ |  |  | ＜０．００５ |  |  | ＜０．００５
| 59 | 六価クロム |  |  | mg/L | ＜０．０１ |  |  |  | ＜０．０１ |  |  | ＜０．０１ |  |  | ＜０．０１
| 60 | 砒素 |  |  | mg/L | [5 empty] | ＜０．００５ | [5 empty] | ＜０．００５
| 61 | 総水銀 |  |  | mg/L |  |  |  | ＜０．０００５ |  |  | ＜０．０００５ |  |  | ＜０．０００５ |  |  | ＜０．０００５
| 62 | アルキル水銀 |  |  | mg/L
| 63 | ＰＣＢ |  |  | mg/L | [6 empty] | ＮＤ
| 64 | ジクロロメタン |  |  | mg/L |  | ＜０．００２ |  |  |  | ＜０．００２ |  |  | ＜０．００２ |  |  | ＜０．００２
| 65 | 四塩化炭素 |  |  | mg/L |  | ＜０．０００２ |  |  |  | ＜０．０００２ |  |  | ＜０．０００２ |  |  | ＜０．０００２
| 66 | 1,2－ジクロロエタン |  |  | mg/L |  | ＜０．０００４ |  |  |  | ＜０．０００４ |  |  | ＜０．０００４ |  |  | ＜０．０００４
| 67 | 1,1－ジクロロエチレン |  |  | mg/L |  | ＜０．０１ |  |  |  | ＜０．０１ |  |  | ＜０．０１ |  |  | ＜０．０１
| 68 | シス－1,2－ジクロロエチレン |  |  | mg/L |  | ＜０．００４ |  |  |  | ＜０．００４ |  |  | ＜０．００４ |  |  | ＜０．００４
| 69 | 1,1,1－トリクロロエタン |  |  | mg/L |  | ＜０．１ |  |  |  | ＜０．１ |  |  | ＜０．１ |  |  | ＜０．１
| 70 | 1,1,2－トリクロロエタン |  |  | mg/L |  | ＜０．０００６ |  |  |  | ＜０．０００６ |  |  | ＜０．０００６ |  |  | ＜０．０００６
| 71 | トリクロロエチレン |  |  | mg/L |  | ＜０．００１ |  |  |  | ＜０．００１ |  |  | ＜０．００１ |  |  | ＜０．００１
| 72 | テトラクロロエチレン |  |  | mg/L |  | ＜０．０００５ |  |  |  | ＜０．０００５ |  |  | ＜０．０００５ |  |  | ＜０．０００５
| 73 | 1,3－ジクロロプロペン |  |  | mg/L |  | ＜０．０００２ |  |  |  | ＜０．０００２ |  |  | ＜０．０００２ |  |  | ＜０．０００２
| 74 | チウラム |  |  | mg/L |  | ＜０．０００６ | [6 empty] | ＜０．０００６
| 75 | シマジン |  |  | mg/L |  | ＜０．０００３ | [6 empty] | ＜０．０００３
| 76 | チオベンカルブ |  |  | mg/L |  | ＜０．００２ | [6 empty] | ＜０．００２
| 77 | ベンゼン |  |  | mg/L |  | ＜０．００１ |  |  |  | ＜０．００１ |  |  | ＜０．００１ |  |  | ＜０．００１
| 78 | セレン |  |  | mg/L |  | ＜０．００２ |  |  |  | ＜０．００２ |  |  | ＜０．００２ |  |  | ＜０．００２
| 79 | 硝酸性窒素及び亜硝酸性窒素 |  |  | mg/L
| 80 | ふっ素 |  |  | mg/L
| 81 | ほう素 |  |  | mg/L
| 82 | 1,4－ジオキサン |  |  | mg/L | [8 empty] | ＜０．００５
2025-04-01 |  |  |  | 水質個表 確定値 | [13 empty] | 愛 知 県
測定地点コード |  |  | 水域区分 |  | 水域名 |  | 地点番号 | 測定地点名 |  |  | 地点統一番号 | 生活環境類型 | ＮＰ類型 | 水生生物類型 | 底層DO類型 | 調査区分 | 調査機関 | 分析担当機関
４０５００１ |  |  | 境川等 |  | 猿渡川 |  | ０４５ | 三ッ又橋 |  |  | ００７－０１ | Ｃイ |  | Ｂイ |  | 年 間 | 愛知県 | 愛 知 県
| 1 |  |  |  |  | ２０２５年 | ２０２５年 |  | ２０２５年 | ２０２５年 | ２０２５年 | ２０２５年 | ２０２５年 | ２０２５年 | ２０２５年 | ２０２６年 | ２０２６年 | ２０２６年
| 2 | 項 目 |  |  | 単 位 | ４月 ４日 | ５月 １４日 |  | ６月 １８日 | ７月 ９日 | ８月 １８日 | ９月 １６日 | １０月 １０日 | １１月 ７日 | １２月 １０日 | １月 ８日 | ２月 ５日 | ３月 ６日
一 般 項 目 | 3 | 採取時刻 |  |  |  | １０時 ４４分 | １０時 １５分 |  | ９時 ４２分 | １２時 ０３分 | ９時 ０６分 | １４時 ００分 | １０時 １０分 | １０時 ０６分 | １４時 ０１分 | ９時 ３６分 | ９時 ２７分 | ９時 ５２分
| 4 | 天候 |  |  |  | 晴れ | 薄曇り |  | 晴れ | 薄曇り | 晴れ | 晴れ | 曇り | 快晴 | 晴れ | 晴れ | 晴れ | 晴れ
| 5 | 気温 |  |  | ℃ | １４．８ | ２６．２ |  | ３５．８ | ３４．５ | ３１．０ | ３６．３ | ２５．２ | １９．７ | １４．３ | ７．８ | ６．２ | １１．４
| 6 | 水温 |  |  | ℃ | １４．６ | ２１．２ |  | ２８．６ | ３２．４ | ３０．４ | ３１．２ | ２２．５ | １７．４ | １１．７ | ８．７ | ７．９ | １１．４
| 7 | 透視度 |  |  | cm | ＞ ５０ | １６ |  | ４７ | ２９ | ＞ ５０ | ＞ ５０ | ４４ | ４９ | ＞ ５０ | ＞ ５０ | ＞ ５０ | ＞ ５０
| 8 | 臭気 |  |  |  | 無臭 | 微土臭 |  | 微土臭 | 微土臭 | 微土臭 | 微川藻臭 | 微川藻臭 | 微川藻臭 | 微川藻臭 | 微下水臭 | 微下水臭 | 微下水臭
| 9 | 採取位置 |  |  |  | 流心 | 流心 |  | 流心 | 流心 | 流心 | 流心 | 流心 | 流心 | 流心 | 流心 | 流心 | 流心
| 10 | 流況 |  |  |  | 通常 | 濁り多 |  | 通常 | 濁り多 | 濁り多 | 通常 | 通常 | 通常 | 通常 | 通常 | 通常 | 通常
| 11 | 流量 |  |  | m3/sec
| 12 | 外観 |  |  |  | 淡灰色 | 中灰黄色 |  | 淡灰黄色 | 淡灰黄色 | 淡灰黄色 | 淡黄色 | 淡灰色 | 淡灰色 | 淡黄色 | 淡灰色 | 淡灰黄色 | 淡灰黄色
| 13 | 採取水深 |  |  | ｍ
| 14 | 全水深 |  |  | ｍ
| 15 | 透明度 |  |  | ｍ
| 16 | 水色
| 17 | 満潮時刻
| 18 | 干潮時刻
生活環境項目 | 19 | ｐＨ |  |  |  | ７．４ | ７．９ |  | ７．２ | ７．５ | ７．７ | ７．７ | ７．０ | ７．４ | ７．３ | ７．６ | ８．３ | ７．２
| 20 | ＤＯ |  |  | mg/L | ７．７ | ７．９ |  | ７．８ | ８．６ | ７．７ | ８．２ | ６．４ | ６．８ | ９．７ | １０ | １４ | ９．５
| 21 | ＢＯＤ |  |  | mg/L | １．０ | ２．６ |  | １．４ | ２．４ | ０．８ | １．２ | １．５ | ０．９ | １．０ | ３．０ | ５．４ | ２．３
| 22 | ＣＯＤ（酸性法） |  |  | mg/L | ３．７ | ６．４ |  | ４．７ | ５．７ | ３．０ | ４．１ | ４．０ | ５．１ | ４．３ | ４．７ | ５．６ | ５．２
| 23 | ＳＳ |  |  | mg/L | ６ | ５３ |  | ９ | ３２ | １０ | ５ | １１ | ７ | ２ | ６ | １０ | ６
| 24 | 大腸菌数 |  |  | CFU/100mL
| 25 | ｎ－ヘキサン抽出物質 |  |  | mg/L |  |  |  | ＮＤ | [5 empty] | ＮＤ
| 26 | 全窒素 |  |  | mg/L | １．８ | １．５ |  | １．５ | １．３ | ０．８５ | １．０ | １．７ | ２．４ | ２．９ | ２．２ | ２．３ | ２．７
| 27 | 全燐 |  |  | mg/L | ０．１７ | ０．２４ |  | ０．１７ | ０．２２ | ０．１２ | ０．１３ | ０．１７ | ０．１９ | ０．１８ | ０．１８ | ０．２６ | ０．２４
| 28 | 全亜鉛 |  |  | mg/L | ０．０１６ | ０．０３１ |  | ０．０１１ | ０．０２０ | ０．００７ | ０．００７ | ０．０１９ | ０．０２７ | ０．０２２ | ０．０３０ | ０．０２６ | ０．０２２
| 29 | ノニルフェノール |  |  | mg/L |  | ＜０．００００６ |  |  | ＜０．００００６ |  | ＜０．００００６ |  | ＜０．００００６ |  | ＜０．００００６ |  | ＜０．００００６
| 30 | ＬＡＳ |  |  | mg/L | ０．００３８ | ０．００１１ |  | ０．００５８ | ０．００７２ | ０．００１３ | ０．００２５ | ０．００３３ | ０．００４４ | ０．０１２ | ０．００６５ | ０．００７８ | ０．００８４
| 31 | 底層溶存酸素量 |  |  | mg/L
特殊項目 | 32 | フェノール類 |  |  | mg/L |  |  |  | ＜０．０１ |  |  |  | ＜０．０１
| 33 | 銅 |  |  | mg/L |  | ＜０．０１ |  |  |  | ＜０．０１ |  |  | ＜０．０１ |  |  | ＜０．０１
| 34 | 鉄（溶解性） |  |  | mg/L
| 35 | マンガン（溶解性） |  |  | mg/L
| 36 | クロム |  |  | mg/L
そ の 他 の 項 目 | 37 | アンモニア性窒素 |  |  | mg/L
| 38 | 亜硝酸性窒素 |  |  | mg/L
| 39 | 硝酸性窒素 |  |  | mg/L
| 40 | 有機性窒素 |  |  | mg/L
| 41 | 溶存態窒素 |  |  | mg/L
| 42 | 懸濁態窒素 |  |  | mg/L
| 43 | オルトリン酸態燐 |  |  | mg/L
| 44 | 電気伝導率 |  |  | mS/m | ４３０ | ２５ |  | １７ | １６ | ９．３ | １６ | ７７０ | ９５０ | ５４０ | ２２００ | １７００ | ６６０
| 45 | 塩化物イオン |  |  | mg/L | １３００ | ４８ |  | ２２ | ２４ | ６ | ２５ | ２５００ | ３１００ | １６００ | ８７００ | ５６００ | ２２００
| 46 | 塩分
| 47 | 陰イオン界面活性剤 |  |  | mg/L | ０．０２ |  |  |  | ０．０２ |  |  | ０．０２ |  |  | ０．０２
| 48 | 非イオン界面活性剤 |  |  | mg/L
| 49 | クロロフィルａ |  |  | mg/m3
| 50 | フェオ色素 |  |  | mg/m3
| 51 | トリハロメタン生成能 |  |  | mg/L
| 52 | クロロホルム生成能 |  |  | mg/L
| 53 | ブロモジクロロメタン生成能 |  |  | mg/L
| 54 | ジブロモクロロメタン生成能 |  |  | mg/L
| 55 | ブロモホルム生成能 |  |  | mg/L
健 康 項 目 | 56 | カドミウム |  |  | mg/L |  | ＜０．０００５ |  |  |  | ＜０．０００５ |  |  | ＜０．０００５ |  |  | ＜０．０００５
| 57 | 全シアン |  |  | mg/L | ＮＤ |  |  |  | ＮＤ |  |  | ＮＤ |  |  | ＮＤ
| 58 | 鉛 |  |  | mg/L |  | ＜０．００５ |  |  |  | ＜０．００５ |  |  | ＜０．００５ |  |  | ＜０．００５
| 59 | 六価クロム |  |  | mg/L | ＜０．０１ |  |  |  | ＜０．０１ |  |  | ＜０．０１ |  |  | ＜０．０１
| 60 | 砒素 |  |  | mg/L | [5 empty] | ＜０．００５ | [5 empty] | ＜０．００５
| 61 | 総水銀 |  |  | mg/L |  |  |  | ＜０．０００５ |  |  | ＜０．０００５ |  |  | ＜０．０００５ |  |  | ＜０．０００５
| 62 | アルキル水銀 |  |  | mg/L
| 63 | ＰＣＢ |  |  | mg/L | [6 empty] | ＮＤ
| 64 | ジクロロメタン |  |  | mg/L |  | ＜０．００２ |  |  |  | ＜０．００２ |  |  | ＜０．００２ |  |  | ＜０．００２
| 65 | 四塩化炭素 |  |  | mg/L |  | ＜０．０００２ |  |  |  | ＜０．０００２ |  |  | ＜０．０００２ |  |  | ＜０．０００２
| 66 | 1,2－ジクロロエタン |  |  | mg/L |  | ＜０．０００４ |  |  |  | ＜０．０００４ |  |  | ＜０．０００４ |  |  | ＜０．０００４
| 67 | 1,1－ジクロロエチレン |  |  | mg/L |  | ＜０．０１ |  |  |  | ＜０．０１ |  |  | ＜０．０１ |  |  | ＜０．０１
| 68 | シス－1,2－ジクロロエチレン |  |  | mg/L |  | ＜０．００４ |  |  |  | ＜０．００４ |  |  | ＜０．００４ |  |  | ＜０．００４
| 69 | 1,1,1－トリクロロエタン |  |  | mg/L |  | ＜０．１ |  |  |  | ＜０．１ |  |  | ＜０．１ |  |  | ＜０．１
| 70 | 1,1,2－トリクロロエタン |  |  | mg/L |  | ＜０．０００６ |  |  |  | ＜０．０００６ |  |  | ＜０．０００６ |  |  | ＜０．０００６
| 71 | トリクロロエチレン |  |  | mg/L |  | ＜０．００１ |  |  |  | ＜０．００１ |  |  | ＜０．００１ |  |  | ＜０．００１
| 72 | テトラクロロエチレン |  |  | mg/L |  | ＜０．０００５ |  |  |  | ＜０．０００５ |  |  | ＜０．０００５ |  |  | ＜０．０００５
| 73 | 1,3－ジクロロプロペン |  |  | mg/L |  | ＜０．０００２ |  |  |  | ＜０．０００２ |  |  | ＜０．０００２ |  |  | ＜０．０００２
| 74 | チウラム |  |  | mg/L |  | ＜０．０００６ | [6 empty] | ＜０．０００６
| 75 | シマジン |  |  | mg/L |  | ＜０．０００３ | [6 empty] | ＜０．０００３
| 76 | チオベンカルブ |  |  | mg/L |  | ＜０．００２ | [6 empty] | ＜０．００２
| 77 | ベンゼン |  |  | mg/L |  | ＜０．００１ |  |  |  | ＜０．００１ |  |  | ＜０．００１ |  |  | ＜０．００１
| 78 | セレン |  |  | mg/L |  | ＜０．００２ |  |  |  | ＜０．００２ |  |  | ＜０．００２ |  |  | ＜０．００２
| 79 | 硝酸性窒素及び亜硝酸性窒素 |  |  | mg/L
| 80 | ふっ素 |  |  | mg/L |  |  |  | ０．１０ | [5 empty] | ０．１７
| 81 | ほう素 |  |  | mg/L |  |  |  | ＜０．０２ | [5 empty] | ０．３９
| 82 | 1,4－ジオキサン |  |  | mg/L | [8 empty] | ＜０．００５
2025-04-01 |  |  |  | 水質個表 確定値 | [13 empty] | 愛 知 県
測定地点コード |  |  | 水域区分 |  | 水域名 |  | 地点番号 | 測定地点名 |  |  | 地点統一番号 | 生活環境類型 | ＮＰ類型 | 水生生物類型 | 底層DO類型 | 調査区分 | 調査機関 | 分析担当機関
４０６００１ |  |  | 境川等 |  | 稗田川 |  | ０４６ | 稗田橋 |  |  | ０１１－０１ | Ｃイ |  | Ｂイ |  | 年 間 | 愛知県 | 環境調査センター
| 1 |  |  |  |  | ２０２５年 | ２０２５年 |  | ２０２５年 | ２０２５年 | ２０２５年 | ２０２５年 | ２０２５年 | ２０２５年 | ２０２５年 | ２０２６年 | ２０２６年 | ２０２６年
| 2 | 項 目 |  |  | 単 位 | ４月 ３日 | ５月 ８日 |  | ６月 ５日 | ７月 ３日 | ８月 ７日 | ９月 ４日 | １０月 ２日 | １１月 ６日 | １２月 ４日 | １月 ８日 | ２月 ５日 | ３月 ５日
一 般 項 目 | 3 | 採取時刻 |  |  |  | １１時 ３４分 | １１時 １９分 |  | １１時 ２５分 | １１時 ２４分 | １１時 ４２分 | １１時 １３分 | １１時 １５分 | １１時 ２３分 | １１時 ４１分 | １１時 ３０分 | １１時 ２５分 | １１時 ２５分
| 4 | 天候 |  |  |  | 晴れ | 晴れ |  | 快晴 | 晴れ | 一時雨 | 薄曇り | 薄曇り | 晴れ | 晴れ | 薄曇り | 晴れ | 晴れ
| 5 | 気温 |  |  | ℃ | １６．３ | ２４．２ |  | ２９．１ | ３４．５ | ３１．５ | ３２．９ | ２７．４ | ２１．５ | ８．０ | ７．２ | １２．５ | １２．６
| 6 | 水温 |  |  | ℃ | １５．６ | １９．５ |  | ２２．２ | ２９．５ | ２７．５ | ２８．１ | ２３．１ | １７．０ | ９．１ | ７．７ | ９．１ | １０．０
| 7 | 透視度 |  |  | cm | ＞ ５０ | ４４ |  | ４５ | ４５ | ＞ ５０ | ＞ ５０ | ＞ ５０ | ＞ ５０ | ＞ ５０ | ＞ ５０ | １７ | １１
| 8 | 臭気 |  |  |  | 微下水臭 | 微下水臭 |  | 微下水臭 | 微下水臭 | 微下水臭 | 微下水臭 | 微下水臭 | 微下水臭 | 微下水臭 | 微下水臭 | 微下水臭 | 微下水臭
| 9 | 採取位置 |  |  |  | 流心 | 流心 |  | 流心 | 流心 | 流心 | 流心 | 流心 | 流心 | 流心 | 流心 | 流心 | 流心
| 10 | 流況 |  |  |  | 通常 | 通常 |  | 通常 | 通常 | 通常 | 通常 | 通常 | 通常 | 通常 | 通常 | 通常 | 通常
| 11 | 流量 |  |  | m3/sec
| 12 | 外観 |  |  |  | 淡灰黄色 | 淡灰黄色 |  | 淡灰黄色 | 淡灰黄色 | 淡灰黄色 | 淡灰黄色 | 淡灰黄色 | 淡灰黄色 | 淡灰黄色 | 淡灰黄色 | 淡乳白色 | 淡灰黄色
| 13 | 採取水深 |  |  | ｍ
| 14 | 全水深 |  |  | ｍ
| 15 | 透明度 |  |  | ｍ
| 16 | 水色
| 17 | 満潮時刻
| 18 | 干潮時刻
生活環境項目 | 19 | ｐＨ |  |  |  | ７．２ | ７．０ |  | ７．０ | ６．６ | ７．０ | ７．０ | ７．０ | ７．０ | ７．０ | ７．１ | ６．８ | ７．０
| 20 | ＤＯ |  |  | mg/L | １０ | ８．９ |  | ８．２ | ７．３ | ７．０ | ８．３ | ６．５ | ７．５ | １０ | １１ | ９．１ | ９．９
| 21 | ＢＯＤ |  |  | mg/L | ２．１ | １．９ |  | ２．１ | ２．４ | １．０ | １．２ | ０．９ | １．１ | ２．０ | ２．１ | １．８ | ３．５
| 22 | ＣＯＤ（酸性法） |  |  | mg/L | ５．２ | ４．９ |  | ６．９ | ６．７ | ４．３ | ３．９ | ３．７ | ４．４ | ５．０ | ４．９ | ５．７ | ７．８
| 23 | ＳＳ |  |  | mg/L | ７ | ８ |  | ６ | ７ | ４ | ８ | ３ | ２ | ２ | ２ | １４ | ２７
| 24 | 大腸菌数 |  |  | CFU/100mL
| 25 | ｎ－ヘキサン抽出物質 |  |  | mg/L |  |  |  | ＮＤ | [5 empty] | ＮＤ
| 26 | 全窒素 |  |  | mg/L | ２．０ | １．９ |  | １．７ | １．３ | １．１ | １．１ | １．９ | ２．８ | ３．１ | ３．３ | ３．２ | ３．４
| 27 | 全燐 |  |  | mg/L | ０．１６ | ０．１３ |  | ０．１７ | ０．１５ | ０．１４ | ０．１４ | ０．１４ | ０．１４ | ０．１５ | ０．１８ | ０．２１ | ０．２７
| 28 | 全亜鉛 |  |  | mg/L | ０．００８ | ０．０１４ |  | ０．０１１ | ０．０２１ | ０．００６ | ０．００３ | ０．０１２ | ０．０１４ | ０．０２０ | ０．０１４ | ０．０２０ | ０．０２２
| 29 | ノニルフェノール |  |  | mg/L |  | ＜０．００００６ |  |  | ＜０．００００６ |  | ＜０．００００６ |  | ＜０．００００６ |  | ＜０．００００６ |  | ＜０．００００６
| 30 | ＬＡＳ |  |  | mg/L | ０．０１８ | ０．０１１ |  | ０．００９７ | ０．００６９ | ０．００６２ | ０．００５０ | ０．００５５ | ０．００７０ | ０．０２８ | ０．０２３ | ０．０１５ | ０．０１７
| 31 | 底層溶存酸素量 |  |  | mg/L
特殊項目 | 32 | フェノール類 |  |  | mg/L
| 33 | 銅 |  |  | mg/L
| 34 | 鉄（溶解性） |  |  | mg/L
| 35 | マンガン（溶解性） |  |  | mg/L
| 36 | クロム |  |  | mg/L
そ の 他 の 項 目 | 37 | アンモニア性窒素 |  |  | mg/L
| 38 | 亜硝酸性窒素 |  |  | mg/L
| 39 | 硝酸性窒素 |  |  | mg/L
| 40 | 有機性窒素 |  |  | mg/L
| 41 | 溶存態窒素 |  |  | mg/L
| 42 | 懸濁態窒素 |  |  | mg/L
| 43 | オルトリン酸態燐 |  |  | mg/L
| 44 | 電気伝導率 |  |  | mS/m | ３９ | ２３ |  | １２ | ９．６ | １０ | ９．９ | １７ | ２３ | ６９ | ２３０ | ６５ | ６０
| 45 | 塩化物イオン |  |  | mg/L | ７６ | ３４ |  | ９ | ４ | ５ | ５ | １２ | ２１ | １４０ | ６２０ | １３０ | １２０
| 46 | 塩分
| 47 | 陰イオン界面活性剤 |  |  | mg/L | ０．０６ |  |  |  | ０．０２ |  |  | ０．０１ |  |  | ０．０３
| 48 | 非イオン界面活性剤 |  |  | mg/L
| 49 | クロロフィルａ |  |  | mg/m3
| 50 | フェオ色素 |  |  | mg/m3
| 51 | トリハロメタン生成能 |  |  | mg/L
| 52 | クロロホルム生成能 |  |  | mg/L
| 53 | ブロモジクロロメタン生成能 |  |  | mg/L
| 54 | ジブロモクロロメタン生成能 |  |  | mg/L
| 55 | ブロモホルム生成能 |  |  | mg/L
健 康 項 目 | 56 | カドミウム |  |  | mg/L |  | ＜０．０００５ |  |  |  | ＜０．０００５ |  |  | ＜０．０００５ |  |  | ＜０．０００５
| 57 | 全シアン |  |  | mg/L | ＮＤ |  |  |  | ＮＤ |  |  |  | ＮＤ |  | ＮＤ
| 58 | 鉛 |  |  | mg/L |  | ＜０．００５ |  |  |  | ＜０．００５ |  |  | ＜０．００５ |  |  | ＜０．００５
| 59 | 六価クロム |  |  | mg/L | ＜０．０１ |  |  |  | ＜０．０１ |  |  | ＜０．０１ |  |  | ＜０．０１
| 60 | 砒素 |  |  | mg/L | [5 empty] | ＜０．００５ | [5 empty] | ＜０．００５
| 61 | 総水銀 |  |  | mg/L |  |  |  | ＜０．０００５ |  |  | ＜０．０００５ |  |  | ＜０．０００５ |  |  | ＜０．０００５
| 62 | アルキル水銀 |  |  | mg/L
| 63 | ＰＣＢ |  |  | mg/L | [6 empty] | ＮＤ
| 64 | ジクロロメタン |  |  | mg/L |  | ＜０．００２ |  |  |  | ＜０．００２ |  |  | ＜０．００２ |  |  | ＜０．００２
| 65 | 四塩化炭素 |  |  | mg/L |  | ＜０．０００２ |  |  |  | ＜０．０００２ |  |  | ＜０．０００２ |  |  | ＜０．０００２
| 66 | 1,2－ジクロロエタン |  |  | mg/L |  | ＜０．０００４ |  |  |  | ＜０．０００４ |  |  | ＜０．０００４ |  |  | ＜０．０００４
| 67 | 1,1－ジクロロエチレン |  |  | mg/L |  | ＜０．０１ |  |  |  | ＜０．０１ |  |  | ＜０．０１ |  |  | ＜０．０１
| 68 | シス－1,2－ジクロロエチレン |  |  | mg/L |  | ＜０．００４ |  |  |  | ＜０．００４ |  |  | ＜０．００４ |  |  | ＜０．００４
| 69 | 1,1,1－トリクロロエタン |  |  | mg/L |  | ＜０．１ |  |  |  | ＜０．１ |  |  | ＜０．１ |  |  | ＜０．１
| 70 | 1,1,2－トリクロロエタン |  |  | mg/L |  | ＜０．０００６ |  |  |  | ＜０．０００６ |  |  | ＜０．０００６ |  |  | ＜０．０００６
| 71 | トリクロロエチレン |  |  | mg/L |  | ＜０．００１ |  |  |  | ＜０．００１ |  |  | ＜０．００１ |  |  | ＜０．００１
| 72 | テトラクロロエチレン |  |  | mg/L |  | ＜０．０００５ |  |  |  | ＜０．０００５ |  |  | ＜０．０００５ |  |  | ＜０．０００５
| 73 | 1,3－ジクロロプロペン |  |  | mg/L |  | ＜０．０００２ |  |  |  | ＜０．０００２ |  |  | ＜０．０００２ |  |  | ＜０．０００２
| 74 | チウラム |  |  | mg/L |  | ＜０．０００６ | [6 empty] | ＜０．０００６
| 75 | シマジン |  |  | mg/L |  | ＜０．０００３ |  |  |  | ＜０．０００３ |  |  | ＜０．０００３ |  |  | ＜０．０００３
| 76 | チオベンカルブ |  |  | mg/L |  | ＜０．００２ |  |  |  | ＜０．００２ |  |  | ＜０．００２ |  |  | ＜０．００２
| 77 | ベンゼン |  |  | mg/L |  | ＜０．００１ |  |  |  | ＜０．００１ |  |  | ＜０．００１ |  |  | ＜０．００１
| 78 | セレン |  |  | mg/L |  | ＜０．００２ |  |  |  | ＜０．００２ |  |  | ＜０．００２ |  |  | ＜０．００２
| 79 | 硝酸性窒素及び亜硝酸性窒素 |  |  | mg/L
| 80 | ふっ素 |  |  | mg/L |  |  |  | ０．２０ | [5 empty] | ０．１６
| 81 | ほう素 |  |  | mg/L |  |  |  | ＜０．０２ | [5 empty] | ０．０６
| 82 | 1,4－ジオキサン |  |  | mg/L | [8 empty] | ＜０．００５
2025-04-01 |  |  |  | 水質個表 確定値 | [13 empty] | 愛 知 県
測定地点コード |  |  | 水域区分 |  | 水域名 |  | 地点番号 | 測定地点名 |  |  | 地点統一番号 | 生活環境類型 | ＮＰ類型 | 水生生物類型 | 底層DO類型 | 調査区分 | 調査機関 | 分析担当機関
４０７００１ |  |  | 境川等 |  | 高浜川 |  | ０４７ | 高浜橋 |  |  | ０１２－０１ | Ｃイ |  | Ｂイ |  | 年 間 | 愛知県 | 環境調査センター
| 1 |  |  |  |  | ２０２５年 | ２０２５年 |  | ２０２５年 | ２０２５年 | ２０２５年 | ２０２５年 | ２０２５年 | ２０２５年 | ２０２５年 | ２０２６年 | ２０２６年 | ２０２６年
| 2 | 項 目 |  |  | 単 位 | ４月 ３日 | ５月 ８日 |  | ６月 ５日 | ７月 ３日 | ８月 ７日 | ９月 ４日 | １０月 ２日 | １１月 ６日 | １２月 ４日 | １月 ８日 | ２月 ５日 | ３月 ５日
一 般 項 目 | 3 | 採取時刻 |  |  |  | １２時 ０９分 | １１時 ５４分 |  | １２時 １１分 | １１時 ５４分 | １２時 １８分 | １１時 ４９分 | １１時 ４９分 | １１時 ５７分 | １２時 １５分 | １２時 ０５分 | １２時 ０２分 | １１時 ５８分
| 4 | 天候 |  |  |  | 晴れ | 晴れ |  | 快晴 | 晴れ | 一時雨 | 薄曇り | 薄曇り | 晴れ | 晴れ | 薄曇り | 晴れ | 晴れ
| 5 | 気温 |  |  | ℃ | １５．８ | ２４．２ |  | ２８．９ | ３５．２ | ３４．０ | ３２．０ | ２８．２ | ２１．０ | ８．０ | ７．５ | １２．０ | １２．６
| 6 | 水温 |  |  | ℃ | １４．５ | ２０．５ |  | ２３．５ | ３１．８ | ３１．０ | ３０．０ | ２５．４ | １９．５ | １１．０ | ８．５ | ９．５ | １０．３
| 7 | 透視度 |  |  | cm | ＞ ５０ | ２０ |  | ３９ | ４８ | ２５ | ４５ | ３９ | ＞ ５０ | ４２ | ＞ ５０ | ＞ ５０ | ２２
| 8 | 臭気 |  |  |  | 微下水臭 | 微下水臭 |  | 微下水臭 | 微海藻臭 | 微下水臭 | 微下水臭 | 微下水臭 | 微下水臭 | 微下水臭 | 微下水臭 | 微下水臭 | 微下水臭
| 9 | 採取位置 |  |  |  | 流心 | 流心 |  | 流心 | 流心 | 流心 | 流心 | 流心 | 流心 | 流心 | 流心 | 流心 | 流心
| 10 | 流況 |  |  |  | 通常 | 通常 |  | 通常 | 通常 | 通常 | 通常 | 通常 | 通常 | 通常 | 通常 | 通常 | 通常
| 11 | 流量 |  |  | m3/sec
| 12 | 外観 |  |  |  | 淡灰黄色 | 淡灰黄色 |  | 淡灰黄色 | 淡灰黄色 | 淡灰黄色 | 淡灰黄色 | 淡灰黄色 | 淡灰色 | 淡灰黄色 | 淡灰黄色 | 淡灰黄色 | 淡灰黄色
| 13 | 採取水深 |  |  | ｍ
| 14 | 全水深 |  |  | ｍ
| 15 | 透明度 |  |  | ｍ
| 16 | 水色
| 17 | 満潮時刻 |  |  |  | ８時 １２分 | １５時 ４６分 |  | １４時 ０８分 | １１時 ３７分 | １７時 ４６分 | １６時 ５０分 | １５時 ４０分 | ６時 １５分 | １６時 ４５分 | ９時 １９分 | ８時 ０９分 | ７時 ０４分
| 18 | 干潮時刻 |  |  |  | １５時 １５分 | ９時 ４４分 |  | ８時 ０５分 | １７時 １７分 | １０時 ５１分 | ９時 ４４分 | ８時 ０３分 | １２時 ０３分 | １１時 ０５分 | １５時 ０８分 | １４時 ０３分 | １３時 ０６分
生活環境項目 | 19 | ｐＨ |  |  |  | ８．２ | ９．０ |  | ７．２ | ８．２ | ７．２ | ７．２ | ７．２ | ７．９ | ８．０ | ８．４ | ８．２ | ８．２
| 20 | ＤＯ |  |  | mg/L | ８．７ | １４ |  | ７．４ | ８．６ | ６．２ | ７．２ | ６．５ | ５．８ | １０ | ９．４ | １１ | １２
| 21 | ＢＯＤ |  |  | mg/L | １．５ | ３．７ |  | １．７ | ２．３ | １．８ | １．８ | １．０ | ２．４ | ２．９ | １．４ | １．６ | ４．７
| 22 | ＣＯＤ（酸性法） |  |  | mg/L | ４．０ | ７．９ |  | ６．２ | ６．６ | ４．９ | ４．４ | ４．８ | ４．１ | ５．４ | ５．６ | ３．０ | ９．１
| 23 | ＳＳ |  |  | mg/L | ３ | １３ |  | ６ | ４ | １５ | ７ | ９ | ２ | ６ | １ | １ | １９
| 24 | 大腸菌数 |  |  | CFU/100mL
| 25 | ｎ－ヘキサン抽出物質 |  |  | mg/L
| 26 | 全窒素 |  |  | mg/L | １．２ | １．４ |  | １．５ | １．１ | １．０ | １．０ | １．３ | １．８ | ２．２ | １．３ | １．７ | ２．１
| 27 | 全燐 |  |  | mg/L | ０．０７７ | ０．１４ |  | ０．２０ | ０．２３ | ０．１９ | ０．１１ | ０．１１ | ０．１０ | ０．１０ | ０．０５４ | ０．０７７ | ０．１６
| 28 | 全亜鉛 |  |  | mg/L | ０．００６ | ０．００９ |  | ０．００８ | ０．００９ | ０．０１０ | ０．００４ | ０．００９ | ０．０１９ | ０．０２３ | ０．００８ | ０．０３４ | ０．００７
| 29 | ノニルフェノール |  |  | mg/L |  | ＜０．００００６ |  |  | ＜０．００００６ |  | ＜０．００００６ |  | ＜０．００００６ |  | ＜０．００００６ |  | ＜０．００００６
| 30 | ＬＡＳ |  |  | mg/L | ０．００１８ | ０．００１０ |  | ＜０．０００６ | ０．００１７ | ＜０．０００６ | ＜０．０００６ | ０．０００６ | ０．００４８ | ０．００２５ | ０．００１４ | ０．０１３ | ０．００２３
| 31 | 底層溶存酸素量 |  |  | mg/L
特殊項目 | 32 | フェノール類 |  |  | mg/L
| 33 | 銅 |  |  | mg/L
| 34 | 鉄（溶解性） |  |  | mg/L
| 35 | マンガン（溶解性） |  |  | mg/L
| 36 | クロム |  |  | mg/L
そ の 他 の 項 目 | 37 | アンモニア性窒素 |  |  | mg/L
| 38 | 亜硝酸性窒素 |  |  | mg/L
| 39 | 硝酸性窒素 |  |  | mg/L
| 40 | 有機性窒素 |  |  | mg/L
| 41 | 溶存態窒素 |  |  | mg/L
| 42 | 懸濁態窒素 |  |  | mg/L
| 43 | オルトリン酸態燐 |  |  | mg/L
| 44 | 電気伝導率 |  |  | mS/m | ４１００ | ５００ |  | ４２０ | ３６０ | １００ | ２１０ | ４２０ | ３７００ | １９００ | ４４００ | ３７００ | １４００
| 45 | 塩化物イオン |  |  | mg/L | １４０００ | １５００ |  | １３００ | １０００ | ２５０ | ６４０ | １２００ | １３０００ | ６３００ | １７０００ | １２０００ | ４８００
| 46 | 塩分
| 47 | 陰イオン界面活性剤 |  |  | mg/L
| 48 | 非イオン界面活性剤 |  |  | mg/L
| 49 | クロロフィルａ |  |  | mg/m3
| 50 | フェオ色素 |  |  | mg/m3
| 51 | トリハロメタン生成能 |  |  | mg/L
| 52 | クロロホルム生成能 |  |  | mg/L
| 53 | ブロモジクロロメタン生成能 |  |  | mg/L
| 54 | ジブロモクロロメタン生成能 |  |  | mg/L
| 55 | ブロモホルム生成能 |  |  | mg/L
健 康 項 目 | 56 | カドミウム |  |  | mg/L |  | ＜０．０００５ |  |  |  | ＜０．０００５ |  |  | ＜０．０００５ |  |  | ＜０．０００５
| 57 | 全シアン |  |  | mg/L | ＮＤ |  |  |  | ＮＤ |  |  |  | ＮＤ |  | ＮＤ
| 58 | 鉛 |  |  | mg/L |  | ＜０．００５ |  |  |  | ＜０．００５ |  |  | ＜０．００５ |  |  | ＜０．００５
| 59 | 六価クロム |  |  | mg/L | ＜０．０１ |  |  |  | ＜０．０１ |  |  | ＜０．０１ |  |  | ＜０．０１
| 60 | 砒素 |  |  | mg/L | [5 empty] | ＜０．００５ | [5 empty] | ＜０．００５
| 61 | 総水銀 |  |  | mg/L |  |  |  | ＜０．０００５ |  |  | ＜０．０００５ |  |  | ＜０．０００５ |  |  | ＜０．０００５
| 62 | アルキル水銀 |  |  | mg/L
| 63 | ＰＣＢ |  |  | mg/L
| 64 | ジクロロメタン |  |  | mg/L |  | ＜０．００２ |  |  |  | ＜０．００２ |  |  | ＜０．００２ |  |  | ＜０．００２
| 65 | 四塩化炭素 |  |  | mg/L |  | ＜０．０００２ |  |  |  | ＜０．０００２ |  |  | ＜０．０００２ |  |  | ＜０．０００２
| 66 | 1,2－ジクロロエタン |  |  | mg/L |  | ＜０．０００４ |  |  |  | ＜０．０００４ |  |  | ＜０．０００４ |  |  | ＜０．０００４
| 67 | 1,1－ジクロロエチレン |  |  | mg/L |  | ＜０．０１ |  |  |  | ＜０．０１ |  |  | ＜０．０１ |  |  | ＜０．０１
| 68 | シス－1,2－ジクロロエチレン |  |  | mg/L |  | ＜０．００４ |  |  |  | ＜０．００４ |  |  | ＜０．００４ |  |  | ＜０．００４
| 69 | 1,1,1－トリクロロエタン |  |  | mg/L |  | ＜０．１ |  |  |  | ＜０．１ |  |  | ＜０．１ |  |  | ＜０．１
| 70 | 1,1,2－トリクロロエタン |  |  | mg/L |  | ＜０．０００６ |  |  |  | ＜０．０００６ |  |  | ＜０．０００６ |  |  | ＜０．０００６
| 71 | トリクロロエチレン |  |  | mg/L |  | ＜０．００１ |  |  |  | ＜０．００１ |  |  | ＜０．００１ |  |  | ＜０．００１
| 72 | テトラクロロエチレン |  |  | mg/L |  | ＜０．０００５ |  |  |  | ＜０．０００５ |  |  | ＜０．０００５ |  |  | ＜０．０００５
| 73 | 1,3－ジクロロプロペン |  |  | mg/L |  | ＜０．０００２ |  |  |  | ＜０．０００２ |  |  | ＜０．０００２ |  |  | ＜０．０００２
| 74 | チウラム |  |  | mg/L |  | ＜０．０００６ | [6 empty] | ＜０．０００６
| 75 | シマジン |  |  | mg/L |  | ＜０．０００３ |  |  |  | ＜０．０００３ |  |  | ＜０．０００３ |  |  | ＜０．０００３
| 76 | チオベンカルブ |  |  | mg/L |  | ＜０．００２ |  |  |  | ＜０．００２ |  |  | ＜０．００２ |  |  | ＜０．００２
| 77 | ベンゼン |  |  | mg/L |  | ＜０．００１ |  |  |  | ＜０．００１ |  |  | ＜０．００１ |  |  | ＜０．００１
| 78 | セレン |  |  | mg/L |  | ＜０．００２ |  |  |  | ＜０．００２ |  |  | ＜０．００２ |  |  | ＜０．００２
| 79 | 硝酸性窒素及び亜硝酸性窒素 |  |  | mg/L
| 80 | ふっ素 |  |  | mg/L
| 81 | ほう素 |  |  | mg/L
| 82 | 1,4－ジオキサン |  |  | mg/L | [8 empty] | ＜０．００５
2025-04-01 |  |  |  | 水質個表 確定値 | [13 empty] | 愛 知 県
測定地点コード |  |  | 水域区分 |  | 水域名 |  | 地点番号 | 測定地点名 |  |  | 地点統一番号 | 生活環境類型 | ＮＰ類型 | 水生生物類型 | 底層DO類型 | 調査区分 | 調査機関 | 分析担当機関
４０８００１ |  |  | 境川等 |  | 新川 |  | ０４８ | 水門橋 |  |  | ０１３－０１ | Ｃイ |  | Ｂイ |  | 年 間 | 愛知県 | 環境調査センター
| 1 |  |  |  |  | ２０２５年 | ２０２５年 |  | ２０２５年 | ２０２５年 | ２０２５年 | ２０２５年 | ２０２５年 | ２０２５年 | ２０２５年 | ２０２６年 | ２０２６年 | ２０２６年
| 2 | 項 目 |  |  | 単 位 | ４月 ３日 | ５月 ８日 |  | ６月 ５日 | ７月 ３日 | ８月 ７日 | ９月 ４日 | １０月 ２日 | １１月 ６日 | １２月 ４日 | １月 ８日 | ２月 ５日 | ３月 ５日
一 般 項 目 | 3 | 採取時刻 |  |  |  | １１時 ５０分 | １１時 ３５分 |  | １１時 ４５分 | １１時 ４０分 | １２時 ００分 | １１時 ３２分 | １１時 ３５分 | １１時 ４０分 | １１時 ５８分 | １１時 ４７分 | １１時 ４４分 | １１時 ５０分
| 4 | 天候 |  |  |  | 晴れ | 晴れ |  | 快晴 | 晴れ | 一時雨 | 薄曇り | 薄曇り | 晴れ | 晴れ | 薄曇り | 晴れ | 晴れ
| 5 | 気温 |  |  | ℃ | １７．０ | ２４．５ |  | ２８．３ | ３３．３ | ３３．８ | ３２．８ | ２７．３ | ２１．０ | ９．０ | ８．０ | １２．５ | １２．３
| 6 | 水温 |  |  | ℃ | １５．４ | ２１．０ |  | ２３．８ | ３１．９ | ３１．０ | ２９．５ | ２５．２ | １９．０ | １１．２ | ７．５ | ９．２ | １０．８
| 7 | 透視度 |  |  | cm | ＞ ５０ | ４７ |  | ３８ | ＞ ５０ | ２７ | ４１ | ＞ ５０ | ＞ ５０ | ＞ ５０ | ＞ ５０ | ＞ ５０ | ＞ ５０
| 8 | 臭気 |  |  |  | 微下水臭 | 微下水臭 |  | 微下水臭 | 微下水臭 | 微下水臭 | 微下水臭 | 微海藻臭 | 微下水臭 | 微海藻臭 | 微下水臭 | 微下水臭 | 微下水臭
| 9 | 採取位置 |  |  |  | 流心 | 流心 |  | 流心 | 流心 | 流心 | 流心 | 流心 | 流心 | 流心 | 流心 | 流心 | 流心
| 10 | 流況 |  |  |  | 通常 | 通常 |  | 通常 | 通常 | 通常 | 通常 | 通常 | 通常 | 通常 | 通常 | 通常 | 通常
| 11 | 流量 |  |  | m3/sec
| 12 | 外観 |  |  |  | 淡灰黄色 | 淡灰黄色 |  | 淡灰黄色 | 淡灰黄色 | 淡灰黄色 | 淡灰黄色 | 淡灰黄色 | 淡灰黄色 | 淡灰黄色 | 淡灰黄色 | 淡灰黄色 | 淡灰黄色
| 13 | 採取水深 |  |  | ｍ
| 14 | 全水深 |  |  | ｍ
| 15 | 透明度 |  |  | ｍ
| 16 | 水色
| 17 | 満潮時刻 |  |  |  | ８時 １２分 | １５時 ４６分 |  | １４時 ０８分 | １１時 ３７分 | １７時 ４６分 | １６時 ５０分 | １５時 ４０分 | ６時 １５分 | １６時 ４５分 | ９時 １９分 | ８時 ０９分 | ７時 ０４分
| 18 | 干潮時刻 |  |  |  | １５時 １５分 | ９時 ４４分 |  | ８時 ０５分 | １７時 １７分 | １０時 ５１分 | ９時 ４４分 | ８時 ０３分 | １２時 ０３分 | １１時 ０５分 | １５時 ０８分 | １４時 ０３分 | １３時 ０６分
生活環境項目 | 19 | ｐＨ |  |  |  | ８．０ | ８．２ |  | ７．４ | ７．８ | ７．２ | ７．４ | ７．４ | ７．６ | ８．２ | ８．２ | ８．２ | ７．８
| 20 | ＤＯ |  |  | mg/L | ８．４ | ９．５ |  | ６．９ | ７．７ | ６．７ | ８．３ | ６．７ | ６．３ | ９．４ | １１ | １０ | ８．６
| 21 | ＢＯＤ |  |  | mg/L | ３．４ | ２．８ |  | ２．５ | １．５ | ２．０ | １．４ | １．０ | ２．０ | ２．３ | ２．２ | ２．７ | ２．８
| 22 | ＣＯＤ（酸性法） |  |  | mg/L | ７．２ | ６．７ |  | ６．４ | ７．５ | ５．５ | ４．６ | ４．７ | ５．３ | ５．１ | ５．７ | ５．０ | ５．８
| 23 | ＳＳ |  |  | mg/L | ５ | ７ |  | ５ | ２ | １４ | ８ | ５ | ２ | ２ | ３ | １ | ２
| 24 | 大腸菌数 |  |  | CFU/100mL
| 25 | ｎ－ヘキサン抽出物質 |  |  | mg/L
| 26 | 全窒素 |  |  | mg/L | ４．５ | ２．２ |  | １．８ | １．５ | １．１ | １．１ | １．７ | ４．１ | ２．４ | ２．５ | ２．５ | ２．４
| 27 | 全燐 |  |  | mg/L | ０．２３ | ０．１５ |  | ０．１９ | ０．２３ | ０．１７ | ０．１１ | ０．１６ | ０．１５ | ０．１３ | ０．１０ | ０．１４ | ０．１３
| 28 | 全亜鉛 |  |  | mg/L | ０．０８４ | ０．０２８ |  | ０．０３２ | ０．０５３ | ０．０１６ | ０．０１８ | ０．０１７ | ０．０８２ | ０．０２２ | ０．０３７ | ０．０３０ | ０．０４７
| 29 | ノニルフェノール |  |  | mg/L |  | ＜０．００００６ |  |  | ＜０．００００６ |  | ＜０．００００６ |  | ＜０．００００６ |  | ＜０．００００６ |  | ＜０．００００６
| 30 | ＬＡＳ |  |  | mg/L | ０．０２９ | ０．０１９ |  | ０．００６９ | ０．００２４ | ０．００２１ | ０．００１５ | ０．０２６ | ０．０１６ | ０．０２５ | ０．０１０ | ０．０２５ | ０．００６３
| 31 | 底層溶存酸素量 |  |  | mg/L
特殊項目 | 32 | フェノール類 |  |  | mg/L
| 33 | 銅 |  |  | mg/L
| 34 | 鉄（溶解性） |  |  | mg/L
| 35 | マンガン（溶解性） |  |  | mg/L
| 36 | クロム |  |  | mg/L
そ の 他 の 項 目 | 37 | アンモニア性窒素 |  |  | mg/L
| 38 | 亜硝酸性窒素 |  |  | mg/L
| 39 | 硝酸性窒素 |  |  | mg/L
| 40 | 有機性窒素 |  |  | mg/L
| 41 | 溶存態窒素 |  |  | mg/L
| 42 | 懸濁態窒素 |  |  | mg/L
| 43 | オルトリン酸態燐 |  |  | mg/L
| 44 | 電気伝導率 |  |  | mS/m | ２９００ | ２０００ |  | ６４０ | ２６０ | １６０ | ２３０ | ９５０ | ３２００ | ２９００ | ３０００ | ２９００ | ３７００
| 45 | 塩化物イオン |  |  | mg/L | ９７００ | ６５００ |  | ２０００ | ７６０ | ４５０ | ６６０ | ２８００ | １１０００ | １００００ | １００００ | ９３００ | １３０００
| 46 | 塩分
| 47 | 陰イオン界面活性剤 |  |  | mg/L
| 48 | 非イオン界面活性剤 |  |  | mg/L
| 49 | クロロフィルａ |  |  | mg/m3
| 50 | フェオ色素 |  |  | mg/m3
| 51 | トリハロメタン生成能 |  |  | mg/L
| 52 | クロロホルム生成能 |  |  | mg/L
| 53 | ブロモジクロロメタン生成能 |  |  | mg/L
| 54 | ジブロモクロロメタン生成能 |  |  | mg/L
| 55 | ブロモホルム生成能 |  |  | mg/L
健 康 項 目 | 56 | カドミウム |  |  | mg/L |  | ＜０．０００５ |  |  |  | ＜０．０００５ |  |  | ＜０．０００５ |  |  | ＜０．０００５
| 57 | 全シアン |  |  | mg/L | ＮＤ |  |  |  | ＮＤ |  |  |  | ＮＤ |  | ＮＤ
| 58 | 鉛 |  |  | mg/L |  | ＜０．００５ |  |  |  | ＜０．００５ |  |  | ＜０．００５ |  |  | ＜０．００５
| 59 | 六価クロム |  |  | mg/L | ＜０．０１ |  |  |  | ＜０．０１ |  |  | ＜０．０１ |  |  | ＜０．０１
| 60 | 砒素 |  |  | mg/L | [5 empty] | ＜０．００５ | [5 empty] | ＜０．００５
| 61 | 総水銀 |  |  | mg/L |  |  |  | ＜０．０００５ |  |  | ＜０．０００５ |  |  | ＜０．０００５ |  |  | ＜０．０００５
| 62 | アルキル水銀 |  |  | mg/L
| 63 | ＰＣＢ |  |  | mg/L
| 64 | ジクロロメタン |  |  | mg/L |  | ＜０．００２ |  |  |  | ＜０．００２ |  |  | ＜０．００２ |  |  | ＜０．００２
| 65 | 四塩化炭素 |  |  | mg/L |  | ＜０．０００２ |  |  |  | ＜０．０００２ |  |  | ＜０．０００２ |  |  | ＜０．０００２
| 66 | 1,2－ジクロロエタン |  |  | mg/L |  | ＜０．０００４ |  |  |  | ＜０．０００４ |  |  | ＜０．０００４ |  |  | ＜０．０００４
| 67 | 1,1－ジクロロエチレン |  |  | mg/L |  | ＜０．０１ |  |  |  | ＜０．０１ |  |  | ＜０．０１ |  |  | ＜０．０１
| 68 | シス－1,2－ジクロロエチレン |  |  | mg/L |  | ＜０．００４ |  |  |  | ＜０．００４ |  |  | ＜０．００４ |  |  | ＜０．００４
| 69 | 1,1,1－トリクロロエタン |  |  | mg/L |  | ＜０．１ |  |  |  | ＜０．１ |  |  | ＜０．１ |  |  | ＜０．１
| 70 | 1,1,2－トリクロロエタン |  |  | mg/L |  | ＜０．０００６ |  |  |  | ＜０．０００６ |  |  | ＜０．０００６ |  |  | ＜０．０００６
| 71 | トリクロロエチレン |  |  | mg/L |  | ＜０．００１ |  |  |  | ＜０．００１ |  |  | ＜０．００１ |  |  | ＜０．００１
| 72 | テトラクロロエチレン |  |  | mg/L |  | ＜０．０００５ |  |  |  | ＜０．０００５ |  |  | ＜０．０００５ |  |  | ＜０．０００５
| 73 | 1,3－ジクロロプロペン |  |  | mg/L |  | ＜０．０００２ |  |  |  | ＜０．０００２ |  |  | ＜０．０００２ |  |  | ＜０．０００２
| 74 | チウラム |  |  | mg/L |  | ＜０．０００６ | [6 empty] | ＜０．０００６
| 75 | シマジン |  |  | mg/L |  | ＜０．０００３ |  |  |  | ＜０．０００３ |  |  | ＜０．０００３ |  |  | ＜０．０００３
| 76 | チオベンカルブ |  |  | mg/L |  | ＜０．００２ |  |  |  | ＜０．００２ |  |  | ＜０．００２ |  |  | ＜０．００２
| 77 | ベンゼン |  |  | mg/L |  | ＜０．００１ |  |  |  | ＜０．００１ |  |  | ＜０．００１ |  |  | ＜０．００１
| 78 | セレン |  |  | mg/L |  | ＜０．００２ |  |  |  | ＜０．００２ |  |  | ＜０．００２ |  |  | ＜０．００２
| 79 | 硝酸性窒素及び亜硝酸性窒素 |  |  | mg/L
| 80 | ふっ素 |  |  | mg/L
| 81 | ほう素 |  |  | mg/L
| 82 | 1,4－ジオキサン |  |  | mg/L | [8 empty] | ＜０．００５
2025-04-01 |  |  |  | 水質個表 確定値 | [13 empty] | 愛 知 県
測定地点コード |  |  | 水域区分 |  | 水域名 |  | 地点番号 | 測定地点名 |  |  | 地点統一番号 | 生活環境類型 | ＮＰ類型 | 水生生物類型 | 底層DO類型 | 調査区分 | 調査機関 | 分析担当機関
４０９００１ |  |  | 境川等 |  | 長田川 |  | ０４９ | 潭水橋 |  |  | ０１０－０１ | Ｂイ |  | Ｂイ |  | 年 間 | 愛知県 | 環境調査センター
| 1 |  |  |  |  | ２０２５年 | ２０２５年 |  | ２０２５年 | ２０２５年 | ２０２５年 | ２０２５年 | ２０２５年 | ２０２５年 | ２０２５年 | ２０２６年 | ２０２６年 | ２０２６年
| 2 | 項 目 |  |  | 単 位 | ４月 ３日 | ５月 ８日 |  | ６月 ５日 | ７月 ３日 | ８月 ７日 | ９月 ４日 | １０月 ２日 | １１月 ６日 | １２月 ４日 | １月 ８日 | ２月 ５日 | ３月 ５日
一 般 項 目 | 3 | 採取時刻 |  |  |  | １１時 ２０分 | １１時 ０５分 |  | １１時 １０分 | １１時 ０６分 | １１時 ２０分 | １０時 ５５分 | １１時 ００分 | １１時 ０５分 | １１時 １３分 | １１時 １２分 | １１時 ０７分 | １１時 １０分
| 4 | 天候 |  |  |  | 晴れ | 晴れ |  | 快晴 | 晴れ | 一時雨 | 薄曇り | 薄曇り | 晴れ | 晴れ | 薄曇り | 晴れ | 晴れ
| 5 | 気温 |  |  | ℃ | １７．６ | ２２．０ |  | ２８．９ | ３２．５ | ２９．１ | ３１．２ | ２６．５ | ２１．３ | ７．１ | ８．０ | １４．０ | １２．７
| 6 | 水温 |  |  | ℃ | １７．５ | ２０．５ |  | ２２．５ | ３０．４ | ２７．５ | ２８．０ | ２３．９ | １８．５ | ８．５ | ７．５ | ９．５ | １０．０
| 7 | 透視度 |  |  | cm | ＞ ５０ | ４８ |  | ４１ | ３６ | ＞ ５０ | ＞ ５０ | ＞ ５０ | ４５ | ３１ | ４６ | ４６ | １１
| 8 | 臭気 |  |  |  | 微下水臭 | 微下水臭 |  | 微下水臭 | 微下水臭 | 微川藻臭 | 微下水臭 | 微下水臭 | 微下水臭 | 微下水臭 | 微川藻臭 | 微下水臭 | 微下水臭
| 9 | 採取位置 |  |  |  | 流心 | 流心 |  | 流心 | 流心 | 流心 | 流心 | 流心 | 流心 | 流心 | 流心 | 流心 | 流心
| 10 | 流況 |  |  |  | 通常 | 通常 |  | 通常 | 通常 | 通常 | 通常 | 通常 | 通常 | 通常 | 通常 | 通常 | 通常
| 11 | 流量 |  |  | m3/sec
| 12 | 外観 |  |  |  | 淡灰黄色 | 淡灰黄色 |  | 淡灰黄色 | 淡灰黄色 | 淡灰黄色 | 淡灰黄色 | 淡灰黄色 | 淡灰黄色 | 淡灰黄色 | 淡灰黄色 | 淡灰黄色 | 淡灰黄色
| 13 | 採取水深 |  |  | ｍ
| 14 | 全水深 |  |  | ｍ
| 15 | 透明度 |  |  | ｍ
| 16 | 水色
| 17 | 満潮時刻 |  |  |  | ８時 １２分 | １５時 ４６分 |  | １４時 ０８分 | １１時 ３７分 | １７時 ４６分 | １６時 ５０分 | １５時 ４０分 | ６時 １５分 | １６時 ４５分 | ９時 １９分 | ８時 ０９分 | ７時 ０４分
| 18 | 干潮時刻 |  |  |  | １５時 １５分 | ９時 ４４分 |  | ８時 ０５分 | ５時 ３０分 | １０時 ５１分 | ９時 ４４分 | ８時 ０３分 | １２時 ０３分 | １１時 ０５分 | １５時 ０８分 | １４時 ０３分 | １３時 ０６分
生活環境項目 | 19 | ｐＨ |  |  |  | ７．３ | ７．０ |  | ７．０ | ７．２ | ６．８ | ７．０ | ７．０ | ７．０ | ７．２ | ７．２ | ７．３ | ７．２
| 20 | ＤＯ |  |  | mg/L | ８．９ | ７．９ |  | ６．８ | ７．２ | ６．４ | ６．４ | ６．３ | ７．０ | １０ | １０ | １０ | ９．０
| 21 | ＢＯＤ |  |  | mg/L | １．８ | ２．４ |  | ２．０ | ２．３ | ０．９ | ０．９ | １．３ | １．６ | １．９ | ３．５ | ２．３ | ４．７
| 22 | ＣＯＤ（酸性法） |  |  | mg/L | ４．９ | ６．１ |  | ６．７ | ６．３ | ４．３ | ４．１ | ４．２ | ５．３ | ４．９ | ５．４ | ４．６ | ８．３
| 23 | ＳＳ |  |  | mg/L | ７ | ８ |  | ５ | ６ | ６ | ７ | ５ | ７ | ９ | ７ | ７ | ２７
| 24 | 大腸菌数 |  |  | CFU/100mL | ７．４Ｅ １ | １．４Ｅ ２ |  | １．５Ｅ ２ | １．８Ｅ ２ | ９．８Ｅ ２ | ２．３Ｅ ２ | １．２Ｅ ２ | １．８Ｅ ３ | ５．７Ｅ ２ | ９．８Ｅ ２ | ４．２Ｅ ２ | ４．８Ｅ ２
| 25 | ｎ－ヘキサン抽出物質 |  |  | mg/L |  |  |  | ＮＤ | [5 empty] | ＮＤ
| 26 | 全窒素 |  |  | mg/L | ２．２ | ２．２ |  | １．７ | １．４ | １．３ | １．２ | ２．６ | ３．５ | ３．７ | ２．８ | ３．４ | ２．９
| 27 | 全燐 |  |  | mg/L | ０．３０ | ０．３３ |  | ０．２１ | ０．２６ | ０．１７ | ０．１８ | ０．２６ | ０．２７ | ０．３１ | ０．３０ | ０．３２ | ０．３４
| 28 | 全亜鉛 |  |  | mg/L | ０．０３７ | ０．０４１ |  | ０．０２０ | ０．０２２ | ０．０１３ | ０．０１２ | ０．０２７ | ０．０４４ | ０．０５５ | ０．０４４ | ０．０４８ | ０．０５１
| 29 | ノニルフェノール |  |  | mg/L |  | ＜０．００００６ |  |  | ＜０．００００６ |  | ＜０．００００６ |  | ＜０．００００６ |  | ＜０．００００６ |  | ＜０．００００６
| 30 | ＬＡＳ |  |  | mg/L | ０．００４３ | ０．００４８ |  | ０．００４７ | ０．００１７ | ０．００１２ | ０．００１１ | ０．００１７ | ０．００９１ | ０．００６６ | ０．０１０ | ０．００８８ | ０．００９５
| 31 | 底層溶存酸素量 |  |  | mg/L
特殊項目 | 32 | フェノール類 |  |  | mg/L | [7 empty] | ＜０．０１
| 33 | 銅 |  |  | mg/L |  | ＜０．０１ |  |  |  | ＜０．０１ |  |  | ＜０．０１ |  |  | ＜０．０１
| 34 | 鉄（溶解性） |  |  | mg/L
| 35 | マンガン（溶解性） |  |  | mg/L
| 36 | クロム |  |  | mg/L
そ の 他 の 項 目 | 37 | アンモニア性窒素 |  |  | mg/L
| 38 | 亜硝酸性窒素 |  |  | mg/L
| 39 | 硝酸性窒素 |  |  | mg/L
| 40 | 有機性窒素 |  |  | mg/L
| 41 | 溶存態窒素 |  |  | mg/L
| 42 | 懸濁態窒素 |  |  | mg/L
| 43 | オルトリン酸態燐 |  |  | mg/L
| 44 | 電気伝導率 |  |  | mS/m | ２４ | １７ |  | １４ | １７ | １１ | １２ | ２２ | ２６ | ７１ | ４７ | ３４ | ３９
| 45 | 塩化物イオン |  |  | mg/L | ２９ | １９ |  | １６ | ２０ | ６ | ８ | ２２ | ２７ | １４０ | ８７ | ５０ | ６６
| 46 | 塩分
| 47 | 陰イオン界面活性剤 |  |  | mg/L | ０．０３ |  |  |  | ０．０１ |  |  | ０．０２ |  |  | ０．０２
| 48 | 非イオン界面活性剤 |  |  | mg/L
| 49 | クロロフィルａ |  |  | mg/m3
| 50 | フェオ色素 |  |  | mg/m3
| 51 | トリハロメタン生成能 |  |  | mg/L
| 52 | クロロホルム生成能 |  |  | mg/L
| 53 | ブロモジクロロメタン生成能 |  |  | mg/L
| 54 | ジブロモクロロメタン生成能 |  |  | mg/L
| 55 | ブロモホルム生成能 |  |  | mg/L
健 康 項 目 | 56 | カドミウム |  |  | mg/L |  | ＜０．０００５ |  |  |  | ＜０．０００５ |  |  | ＜０．０００５ |  |  | ＜０．０００５
| 57 | 全シアン |  |  | mg/L | ＮＤ |  |  |  | ＮＤ |  |  |  | ＮＤ |  | ＮＤ
| 58 | 鉛 |  |  | mg/L |  | ＜０．００５ |  |  |  | ＜０．００５ |  |  | ＜０．００５ |  |  | ＜０．００５
| 59 | 六価クロム |  |  | mg/L | ＜０．０１ |  |  |  | ＜０．０１ |  |  | ＜０．０１ |  |  | ＜０．０１
| 60 | 砒素 |  |  | mg/L | [5 empty] | ＜０．００５ | [5 empty] | ＜０．００５
| 61 | 総水銀 |  |  | mg/L |  |  |  | ＜０．０００５ |  |  | ＜０．０００５ |  |  | ＜０．０００５ |  |  | ＜０．０００５
| 62 | アルキル水銀 |  |  | mg/L
| 63 | ＰＣＢ |  |  | mg/L
| 64 | ジクロロメタン |  |  | mg/L |  | ＜０．００２ |  |  |  | ＜０．００２ |  |  | ＜０．００２ |  |  | ＜０．００２
| 65 | 四塩化炭素 |  |  | mg/L |  | ＜０．０００２ |  |  |  | ＜０．０００２ |  |  | ＜０．０００２ |  |  | ＜０．０００２
| 66 | 1,2－ジクロロエタン |  |  | mg/L |  | ＜０．０００４ |  |  |  | ＜０．０００４ |  |  | ＜０．０００４ |  |  | ＜０．０００４
| 67 | 1,1－ジクロロエチレン |  |  | mg/L |  | ＜０．０１ |  |  |  | ＜０．０１ |  |  | ＜０．０１ |  |  | ＜０．０１
| 68 | シス－1,2－ジクロロエチレン |  |  | mg/L |  | ＜０．００４ |  |  |  | ＜０．００４ |  |  | ＜０．００４ |  |  | ＜０．００４
| 69 | 1,1,1－トリクロロエタン |  |  | mg/L |  | ＜０．１ |  |  |  | ＜０．１ |  |  | ＜０．１ |  |  | ＜０．１
| 70 | 1,1,2－トリクロロエタン |  |  | mg/L |  | ＜０．０００６ |  |  |  | ＜０．０００６ |  |  | ＜０．０００６ |  |  | ＜０．０００６
| 71 | トリクロロエチレン |  |  | mg/L |  | ＜０．００１ |  |  |  | ＜０．００１ |  |  | ＜０．００１ |  |  | ＜０．００１
| 72 | テトラクロロエチレン |  |  | mg/L |  | ＜０．０００５ |  |  |  | ＜０．０００５ |  |  | ＜０．０００５ |  |  | ＜０．０００５
| 73 | 1,3－ジクロロプロペン |  |  | mg/L |  | ＜０．０００２ |  |  |  | ＜０．０００２ |  |  | ＜０．０００２ |  |  | ＜０．０００２
| 74 | チウラム |  |  | mg/L |  | ＜０．０００６ | [6 empty] | ＜０．０００６
| 75 | シマジン |  |  | mg/L |  | ＜０．０００３ | [6 empty] | ＜０．０００３
| 76 | チオベンカルブ |  |  | mg/L |  | ＜０．００２ | [6 empty] | ＜０．００２
| 77 | ベンゼン |  |  | mg/L |  | ＜０．００１ |  |  |  | ＜０．００１ |  |  | ＜０．００１ |  |  | ＜０．００１
| 78 | セレン |  |  | mg/L |  | ＜０．００２ |  |  |  | ＜０．００２ |  |  | ＜０．００２ |  |  | ＜０．００２
| 79 | 硝酸性窒素及び亜硝酸性窒素 |  |  | mg/L
| 80 | ふっ素 |  |  | mg/L
| 81 | ほう素 |  |  | mg/L
| 82 | 1,4－ジオキサン |  |  | mg/L | [8 empty] | ＜０．００５
2025-04-01 |  |  |  | 水質個表 確定値 | [13 empty] | 愛 知 県
測定地点コード |  |  | 水域区分 |  | 水域名 |  | 地点番号 | 測定地点名 |  |  | 地点統一番号 | 生活環境類型 | ＮＰ類型 | 水生生物類型 | 底層DO類型 | 調査区分 | 調査機関 | 分析担当機関
４１０００１ |  |  | 境川等 |  | 半場川 |  | ０５０ | 坂下橋 |  |  | ００９－０１ | Ｃイ |  | Ｂイ |  | 年 間 | 愛知県 | 環境調査センター
| 1 |  |  |  |  | ２０２５年 | ２０２５年 |  | ２０２５年 | ２０２５年 | ２０２５年 | ２０２５年 | ２０２５年 | ２０２５年 | ２０２５年 | ２０２６年 | ２０２６年 | ２０２６年
| 2 | 項 目 |  |  | 単 位 | ４月 ３日 | ５月 ８日 |  | ６月 ５日 | ７月 ３日 | ８月 ７日 | ９月 ４日 | １０月 ２日 | １１月 ６日 | １２月 ４日 | １月 ８日 | ２月 ５日 | ３月 ５日
一 般 項 目 | 3 | 採取時刻 |  |  |  | １１時 ０７分 | １０時 ４８分 |  | １０時 ５８分 | １０時 ５２分 | １１時 １０分 | １０時 ４０分 | １０時 ４４分 | １０時 ５１分 | １１時 ００分 | １１時 ００分 | １０時 ５６分 | １０時 ５４分
| 4 | 天候 |  |  |  | 晴れ | 晴れ |  | 快晴 | 晴れ | 一時雨 | 薄曇り | 薄曇り | 晴れ | 晴れ | 薄曇り | 晴れ | 晴れ
| 5 | 気温 |  |  | ℃ | １６．７ | ２３．８ |  | ２８．０ | ３４．４ | ３０．９ | ３２．１ | ２５．７ | ２１．８ | ７．２ | ７．２ | １２．３ | １２．１
| 6 | 水温 |  |  | ℃ | １４．６ | １９．０ |  | ２１．７ | ２９．６ | ２７．８ | ２８．０ | ２２．４ | １７．０ | ８．０ | ５．５ | ９．５ | ９．０
| 7 | 透視度 |  |  | cm | ３７ | ２７ |  | ３２ | ＞ ５０ | ４２ | ４８ | ＞ ５０ | ＞ ５０ | ＞ ５０ | ＞ ５０ | ４２ | １５
| 8 | 臭気 |  |  |  | 微下水臭 | 微下水臭 |  | 微下水臭 | 微下水臭 | 微下水臭 | 微下水臭 | 微下水臭 | 微下水臭 | 微下水臭 | 微川藻臭 | 微下水臭 | 微下水臭
| 9 | 採取位置 |  |  |  | 流心 | 流心 |  | 流心 | 流心 | 流心 | 流心 | 流心 | 流心 | 流心 | 流心 | 流心 | 流心
| 10 | 流況 |  |  |  | 通常 | 通常 |  | 通常 | 通常 | 通常 | 通常 | 通常 | 通常 | 通常 | 通常 | 通常 | 通常
| 11 | 流量 |  |  | m3/sec
| 12 | 外観 |  |  |  | 淡灰黄色 | 淡灰黄色 |  | 淡灰黄色 | 淡灰黄色 | 淡灰黄色 | 淡灰黄色 | 淡灰黄色 | 淡灰黄色 | 淡灰黄色 | 無色 | 淡灰黄色 | 淡灰黄色
| 13 | 採取水深 |  |  | ｍ
| 14 | 全水深 |  |  | ｍ
| 15 | 透明度 |  |  | ｍ
| 16 | 水色
| 17 | 満潮時刻
| 18 | 干潮時刻
生活環境項目 | 19 | ｐＨ |  |  |  | ７．０ | ７．０ |  | ６．８ | ６．９ | ６．８ | ７．０ | ７．０ | ７．０ | ７．２ | ７．１ | ７．２ | ７．２
| 20 | ＤＯ |  |  | mg/L | ７．２ | ７．８ |  | ７．４ | ６．３ | ６．８ | ７．６ | ６．２ | ９．４ | １０ | １１ | １２ | １１
| 21 | ＢＯＤ |  |  | mg/L | ２．７ | ３．５ |  | ２．５ | ２．１ | ０．９ | １．２ | １．０ | ０．８ | １．０ | １．２ | ２．０ | ２．３
| 22 | ＣＯＤ（酸性法） |  |  | mg/L | ５．９ | ６．８ |  | ８．０ | ６．４ | ４．５ | ４．４ | ３．８ | ４．２ | ４．０ | ３．１ | ４．０ | ６．８
| 23 | ＳＳ |  |  | mg/L | １０ | １１ |  | ９ | ７ | １２ | １５ | ６ | １２ | ２ | １ | ６ | ２２
| 24 | 大腸菌数 |  |  | CFU/100mL
| 25 | ｎ－ヘキサン抽出物質 |  |  | mg/L |  |  |  | ＮＤ | [5 empty] | ＮＤ
| 26 | 全窒素 |  |  | mg/L | ２．８ | ２．２ |  | １．４ | １．６ | １．１ | １．１ | ２．１ | ２．７ | ３．５ | ２．５ | ３．０ | ２．７
| 27 | 全燐 |  |  | mg/L | ０．３２ | ０．２１ |  | ０．２２ | ０．２６ | ０．１６ | ０．１６ | ０．１６ | ０．１６ | ０．３６ | ０．１５ | ０．３３ | ０．２１
| 28 | 全亜鉛 |  |  | mg/L | ０．０２４ | ０．０１５ |  | ０．０１２ | ０．０１３ | ０．００９ | ０．００７ | ０．０１４ | ０．０１６ | ０．０１６ | ０．０１３ | ０．０１２ | ０．０２１
| 29 | ノニルフェノール |  |  | mg/L |  | ＜０．００００６ |  |  | ＜０．００００６ |  | ＜０．００００６ |  | ＜０．００００６ |  | ＜０．００００６ |  | ＜０．００００６
| 30 | ＬＡＳ |  |  | mg/L | ０．０１８ | ０．００７４ |  | ０．００３８ | ０．００５４ | ０．００１９ | ０．００１９ | ０．００７１ | ０．００５４ | ０．０２３ | ０．０２６ | ０．０２４ | ０．０１４
| 31 | 底層溶存酸素量 |  |  | mg/L
特殊項目 | 32 | フェノール類 |  |  | mg/L | [7 empty] | ＜０．０１
| 33 | 銅 |  |  | mg/L |  | ＜０．０１ |  |  |  | ＜０．０１ |  |  | ＜０．０１ |  |  | ＜０．０１
| 34 | 鉄（溶解性） |  |  | mg/L
| 35 | マンガン（溶解性） |  |  | mg/L
| 36 | クロム |  |  | mg/L
そ の 他 の 項 目 | 37 | アンモニア性窒素 |  |  | mg/L
| 38 | 亜硝酸性窒素 |  |  | mg/L
| 39 | 硝酸性窒素 |  |  | mg/L
| 40 | 有機性窒素 |  |  | mg/L
| 41 | 溶存態窒素 |  |  | mg/L
| 42 | 懸濁態窒素 |  |  | mg/L
| 43 | オルトリン酸態燐 |  |  | mg/L
| 44 | 電気伝導率 |  |  | mS/m | ２０ | １５ |  | １２ | １１ | ９．８ | ９．６ | １４ | １７ | ２１ | １７ | １８ | １７
| 45 | 塩化物イオン |  |  | mg/L | １４ | １０ |  | １０ | ６ | ５ | ５ | ７ | １０ | １９ | １４ | １５ | １４
| 46 | 塩分
| 47 | 陰イオン界面活性剤 |  |  | mg/L | ０．０９ |  |  |  | ０．０２ |  |  | ０．０２ |  |  | ０．０３
| 48 | 非イオン界面活性剤 |  |  | mg/L
| 49 | クロロフィルａ |  |  | mg/m3
| 50 | フェオ色素 |  |  | mg/m3
| 51 | トリハロメタン生成能 |  |  | mg/L
| 52 | クロロホルム生成能 |  |  | mg/L
| 53 | ブロモジクロロメタン生成能 |  |  | mg/L
| 54 | ジブロモクロロメタン生成能 |  |  | mg/L
| 55 | ブロモホルム生成能 |  |  | mg/L
健 康 項 目 | 56 | カドミウム |  |  | mg/L |  | ＜０．０００５ |  |  |  | ＜０．０００５ |  |  | ＜０．０００５ |  |  | ＜０．０００５
| 57 | 全シアン |  |  | mg/L | ＮＤ |  |  |  | ＮＤ |  |  |  | ＮＤ |  | ＮＤ
| 58 | 鉛 |  |  | mg/L |  | ＜０．００５ |  |  |  | ＜０．００５ |  |  | ＜０．００５ |  |  | ＜０．００５
| 59 | 六価クロム |  |  | mg/L | ＜０．０１ |  |  |  | ＜０．０１ |  |  | ＜０．０１ |  |  | ＜０．０１
| 60 | 砒素 |  |  | mg/L | [5 empty] | ＜０．００５ | [5 empty] | ＜０．００５
| 61 | 総水銀 |  |  | mg/L |  |  |  | ＜０．０００５ |  |  | ＜０．０００５ |  |  | ＜０．０００５ |  |  | ＜０．０００５
| 62 | アルキル水銀 |  |  | mg/L
| 63 | ＰＣＢ |  |  | mg/L
| 64 | ジクロロメタン |  |  | mg/L |  | ＜０．００２ |  |  |  | ＜０．００２ |  |  | ＜０．００２ |  |  | ＜０．００２
| 65 | 四塩化炭素 |  |  | mg/L |  | ＜０．０００２ |  |  |  | ＜０．０００２ |  |  | ＜０．０００２ |  |  | ＜０．０００２
| 66 | 1,2－ジクロロエタン |  |  | mg/L |  | ＜０．０００４ |  |  |  | ＜０．０００４ |  |  | ＜０．０００４ |  |  | ＜０．０００４
| 67 | 1,1－ジクロロエチレン |  |  | mg/L |  | ＜０．０１ |  |  |  | ＜０．０１ |  |  | ＜０．０１ |  |  | ＜０．０１
| 68 | シス－1,2－ジクロロエチレン |  |  | mg/L |  | ＜０．００４ |  |  |  | ＜０．００４ |  |  | ＜０．００４ |  |  | ＜０．００４
| 69 | 1,1,1－トリクロロエタン |  |  | mg/L |  | ＜０．１ |  |  |  | ＜０．１ |  |  | ＜０．１ |  |  | ＜０．１
| 70 | 1,1,2－トリクロロエタン |  |  | mg/L |  | ＜０．０００６ |  |  |  | ＜０．０００６ |  |  | ＜０．０００６ |  |  | ＜０．０００６
| 71 | トリクロロエチレン |  |  | mg/L |  | ＜０．００１ |  |  |  | ＜０．００１ |  |  | ＜０．００１ |  |  | ＜０．００１
| 72 | テトラクロロエチレン |  |  | mg/L |  | ＜０．０００５ |  |  |  | ＜０．０００５ |  |  | ＜０．０００５ |  |  | ＜０．０００５
| 73 | 1,3－ジクロロプロペン |  |  | mg/L |  | ＜０．０００２ |  |  |  | ＜０．０００２ |  |  | ＜０．０００２ |  |  | ＜０．０００２
| 74 | チウラム |  |  | mg/L |  | ＜０．０００６ | [6 empty] | ＜０．０００６
| 75 | シマジン |  |  | mg/L |  | ＜０．０００３ |  |  |  | ＜０．０００３ |  |  | ＜０．０００３ |  |  | ＜０．０００３
| 76 | チオベンカルブ |  |  | mg/L |  | ＜０．００２ |  |  |  | ＜０．００２ |  |  | ＜０．００２ |  |  | ＜０．００２
| 77 | ベンゼン |  |  | mg/L |  | ＜０．００１ |  |  |  | ＜０．００１ |  |  | ＜０．００１ |  |  | ＜０．００１
| 78 | セレン |  |  | mg/L |  | ＜０．００２ |  |  |  | ＜０．００２ |  |  | ＜０．００２ |  |  | ＜０．００２
| 79 | 硝酸性窒素及び亜硝酸性窒素 |  |  | mg/L
| 80 | ふっ素 |  |  | mg/L
| 81 | ほう素 |  |  | mg/L
| 82 | 1,4－ジオキサン |  |  | mg/L | [8 empty] | ＜０．００５
2025-04-01 |  |  |  | 水質個表 確定値 | [13 empty] | 愛 知 県
測定地点コード |  |  | 水域区分 |  | 水域名 |  | 地点番号 | 測定地点名 |  |  | 地点統一番号 | 生活環境類型 | ＮＰ類型 | 水生生物類型 | 底層DO類型 | 調査区分 | 調査機関 | 分析担当機関
４１１００１ |  |  | 境川等 |  | 朝鮮川 |  | ０５１ | 坂下小橋 |  |  | ００８－０１ | Ｂイ |  | Ｂロ |  | 年 間 | 愛知県 | 環境調査センター
| 1 |  |  |  |  | ２０２５年 | ２０２５年 |  | ２０２５年 | ２０２５年 | ２０２５年 | ２０２５年 | ２０２５年 | ２０２５年 | ２０２５年 | ２０２６年 | ２０２６年 | ２０２６年
| 2 | 項 目 |  |  | 単 位 | ４月 ３日 | ５月 ８日 |  | ６月 ５日 | ７月 ３日 | ８月 ７日 | ９月 ４日 | １０月 ２日 | １１月 ６日 | １２月 ４日 | １月 ８日 | ２月 ５日 | ３月 ５日
一 般 項 目 | 3 | 採取時刻 |  |  |  | １１時 ００分 | １０時 ３５分 |  | １０時 ４０分 | １０時 ３５分 | １０時 ５５分 | １０時 ３０分 | １０時 ３０分 | １０時 ４０分 | １０時 ３９分 | １０時 ４４分 | １０時 ３９分 | １０時 ４０分
| 4 | 天候 |  |  |  | 晴れ | 晴れ |  | 快晴 | 晴れ | 一時雨 | 薄曇り | 薄曇り | 晴れ | 晴れ | 薄曇り | 晴れ | 晴れ
| 5 | 気温 |  |  | ℃ | １８．７ | ２３．０ |  | ２８．０ | ３３．０ | ２９．２ | ３１．０ | ２７．２ | ２０．９ | ７．２ | ７．９ | １３．５ | １３．３
| 6 | 水温 |  |  | ℃ | １７．１ | １９．５ |  | ２１．６ | ２７．６ | ２８．０ | ３３．２ | ２３．３ | １９．５ | １１．５ | １０．５ | １０．８ | １１．５
| 7 | 透視度 |  |  | cm | ＞ ５０ | １３ |  | ２１ | ３４ | ４５ | ４７ | ＞ ５０ | ＞ ５０ | ＞ ５０ | ＞ ５０ | ＞ ５０ | ４４
| 8 | 臭気 |  |  |  | 無臭 | 微下水臭 |  | 微下水臭 | 微下水臭 | 微川藻臭 | 微下水臭 | 微下水臭 | 微下水臭 | 無臭 | 微川藻臭 | 微下水臭 | 微下水臭
| 9 | 採取位置 |  |  |  | 流心 | 流心 |  | 流心 | 流心 | 流心 | 流心 | 流心 | 流心 | 流心 | 流心 | 流心 | 流心
| 10 | 流況 |  |  |  | 通常 | 通常 |  | 通常 | 通常 | 通常 | 通常 | 通常 | 通常 | 通常 | 通常 | 通常 | 通常
| 11 | 流量 |  |  | m3/sec
| 12 | 外観 |  |  |  | 無色 | 淡灰黄色 |  | 淡灰黄色 | 淡灰黄色 | 淡灰黄色 | 淡灰黄色 | 淡灰黄色 | 淡黄色 | 無色 | 無色 | 淡灰色 | 淡灰黄色
| 13 | 採取水深 |  |  | ｍ
| 14 | 全水深 |  |  | ｍ
| 15 | 透明度 |  |  | ｍ
| 16 | 水色
| 17 | 満潮時刻
| 18 | 干潮時刻
生活環境項目 | 19 | ｐＨ |  |  |  | ８．０ | ７．０ |  | ７．０ | ７．０ | ６．８ | ６．９ | ７．０ | ７．２ | ７．０ | ７．１ | ６．８ | ７．４
| 20 | ＤＯ |  |  | mg/L | １５ | １０ |  | ８．６ | ７．７ | ７．０ | ７．９ | ８．４ | １０ | １３ | １１ | ９．５ | １３
| 21 | ＢＯＤ |  |  | mg/L | １．２ | １．５ |  | １．７ | １．３ | ０．９ | ０．８ | ０．９ | ０．８ | １．１ | １．０ | １．５ | １．５
| 22 | ＣＯＤ（酸性法） |  |  | mg/L | ４．３ | ５．７ |  | ６．７ | ６．７ | ４．７ | ４．２ | ４．０ | ３．７ | ３．３ | ２．９ | ３．３ | ４．９
| 23 | ＳＳ |  |  | mg/L | １ | ２６ |  | １７ | １１ | １７ | １６ | ５ | ５ | ３ | ＜１ | ４ | ７
| 24 | 大腸菌数 |  |  | CFU/100mL | １．０Ｅ ２ | ９．６Ｅ ２ |  | ２．５Ｅ ２ | １．９Ｅ ２ | ３．０Ｅ ２ | ４．５Ｅ ２ | ３．５Ｅ ２ | １．３Ｅ ２ | ２．５Ｅ ２ | ３．３Ｅ ２ | ２．０Ｅ ２ | ２．８Ｅ ２
| 25 | ｎ－ヘキサン抽出物質 |  |  | mg/L |  |  |  | ＮＤ | [5 empty] | ＮＤ
| 26 | 全窒素 |  |  | mg/L | ２．３ | ２．３ |  | １．５ | １．１ | １．０ | １．２ | １．７ | ２．９ | ３．５ | ３．６ | ３．７ | ３．０
| 27 | 全燐 |  |  | mg/L | ０．１１ | ０．２２ |  | ０．１８ | ０．１９ | ０．１４ | ０．１８ | ０．１０ | ０．１１ | ０．１０ | ０．１０ | ０．１３ | ０．１２
| 28 | 全亜鉛 |  |  | mg/L | ０．０１０ | ０．０２３ |  | ０．０１４ | ０．０１４ | ０．０１２ | ０．００９ | ０．００９ | ０．０１４ | ０．０４５ | ０．０１６ | ０．０１８ | ０．０１９
| 29 | ノニルフェノール |  |  | mg/L |  | ＜０．００００６ |  |  | ＜０．００００６ |  | ＜０．００００６ |  | ＜０．００００６ |  | ＜０．００００６ |  | ＜０．００００６
| 30 | ＬＡＳ |  |  | mg/L | ０．００４８ | ０．００２０ |  | ０．００２０ | ０．００１８ | ０．００１４ | ０．００１３ | ０．０００７ | ０．００２５ | ０．００５６ | ０．００４１ | ０．００４９ | ０．００２２
| 31 | 底層溶存酸素量 |  |  | mg/L
特殊項目 | 32 | フェノール類 |  |  | mg/L | [7 empty] | ＜０．０１
| 33 | 銅 |  |  | mg/L |  | ＜０．０１ |  |  |  | ＜０．０１ |  |  | ＜０．０１ |  |  | ＜０．０１
| 34 | 鉄（溶解性） |  |  | mg/L
| 35 | マンガン（溶解性） |  |  | mg/L
| 36 | クロム |  |  | mg/L
そ の 他 の 項 目 | 37 | アンモニア性窒素 |  |  | mg/L
| 38 | 亜硝酸性窒素 |  |  | mg/L
| 39 | 硝酸性窒素 |  |  | mg/L
| 40 | 有機性窒素 |  |  | mg/L
| 41 | 溶存態窒素 |  |  | mg/L
| 42 | 懸濁態窒素 |  |  | mg/L
| 43 | オルトリン酸態燐 |  |  | mg/L
| 44 | 電気伝導率 |  |  | mS/m | ２３ | １８ |  | １８ | １１ | １０ | １０ | ２５ | ３３ | ３８ | ３５ | ３４ | ３３
| 45 | 塩化物イオン |  |  | mg/L | ２１ | １４ |  | ２０ | ５ | ５ | ５ | ２１ | ３１ | ４０ | ３７ | ３４ | ３４
| 46 | 塩分
| 47 | 陰イオン界面活性剤 |  |  | mg/L | ０．０３ |  |  |  | ０．０１ |  |  | ０．０２ |  |  | ０．０１
| 48 | 非イオン界面活性剤 |  |  | mg/L
| 49 | クロロフィルａ |  |  | mg/m3
| 50 | フェオ色素 |  |  | mg/m3
| 51 | トリハロメタン生成能 |  |  | mg/L
| 52 | クロロホルム生成能 |  |  | mg/L
| 53 | ブロモジクロロメタン生成能 |  |  | mg/L
| 54 | ジブロモクロロメタン生成能 |  |  | mg/L
| 55 | ブロモホルム生成能 |  |  | mg/L
健 康 項 目 | 56 | カドミウム |  |  | mg/L |  | ＜０．０００５ |  |  |  | ＜０．０００５ |  |  | ＜０．０００５ |  |  | ＜０．０００５
| 57 | 全シアン |  |  | mg/L | ＮＤ |  |  |  | ＮＤ |  |  |  | ＮＤ |  | ＮＤ
| 58 | 鉛 |  |  | mg/L |  | ＜０．００５ |  |  |  | ＜０．００５ |  |  | ＜０．００５ |  |  | ＜０．００５
| 59 | 六価クロム |  |  | mg/L | ＜０．０１ |  |  |  | ＜０．０１ |  |  | ＜０．０１ |  |  | ＜０．０１
| 60 | 砒素 |  |  | mg/L | [5 empty] | ＜０．００５ | [5 empty] | ＜０．００５
| 61 | 総水銀 |  |  | mg/L |  |  |  | ＜０．０００５ |  |  | ＜０．０００５ |  |  | ＜０．０００５ |  |  | ＜０．０００５
| 62 | アルキル水銀 |  |  | mg/L
| 63 | ＰＣＢ |  |  | mg/L
| 64 | ジクロロメタン |  |  | mg/L |  | ＜０．００２ |  |  |  | ＜０．００２ |  |  | ＜０．００２ |  |  | ＜０．００２
| 65 | 四塩化炭素 |  |  | mg/L |  | ＜０．０００２ |  |  |  | ＜０．０００２ |  |  | ＜０．０００２ |  |  | ＜０．０００２
| 66 | 1,2－ジクロロエタン |  |  | mg/L |  | ＜０．０００４ |  |  |  | ＜０．０００４ |  |  | ＜０．０００４ |  |  | ＜０．０００４
| 67 | 1,1－ジクロロエチレン |  |  | mg/L |  | ＜０．０１ |  |  |  | ＜０．０１ |  |  | ＜０．０１ |  |  | ＜０．０１
| 68 | シス－1,2－ジクロロエチレン |  |  | mg/L |  | ＜０．００４ |  |  |  | ＜０．００４ |  |  | ＜０．００４ |  |  | ＜０．００４
| 69 | 1,1,1－トリクロロエタン |  |  | mg/L |  | ＜０．１ |  |  |  | ＜０．１ |  |  | ＜０．１ |  |  | ＜０．１
| 70 | 1,1,2－トリクロロエタン |  |  | mg/L |  | ＜０．０００６ |  |  |  | ＜０．０００６ |  |  | ＜０．０００６ |  |  | ＜０．０００６
| 71 | トリクロロエチレン |  |  | mg/L |  | ＜０．００１ |  |  |  | ＜０．００１ |  |  | ＜０．００１ |  |  | ＜０．００１
| 72 | テトラクロロエチレン |  |  | mg/L |  | ＜０．０００５ |  |  |  | ＜０．０００５ |  |  | ＜０．０００５ |  |  | ＜０．０００５
| 73 | 1,3－ジクロロプロペン |  |  | mg/L |  | ＜０．０００２ |  |  |  | ＜０．０００２ |  |  | ＜０．０００２ |  |  | ＜０．０００２
| 74 | チウラム |  |  | mg/L |  | ＜０．０００６ | [6 empty] | ＜０．０００６
| 75 | シマジン |  |  | mg/L |  | ＜０．０００３ |  |  |  | ＜０．０００３ |  |  | ＜０．０００３ |  |  | ＜０．０００３
| 76 | チオベンカルブ |  |  | mg/L |  | ＜０．００２ |  |  |  | ＜０．００２ |  |  | ＜０．００２ |  |  | ＜０．００２
| 77 | ベンゼン |  |  | mg/L |  | ＜０．００１ |  |  |  | ＜０．００１ |  |  | ＜０．００１ |  |  | ＜０．００１
| 78 | セレン |  |  | mg/L |  | ＜０．００２ |  |  |  | ＜０．００２ |  |  | ＜０．００２ |  |  | ＜０．００２
| 79 | 硝酸性窒素及び亜硝酸性窒素 |  |  | mg/L
| 80 | ふっ素 |  |  | mg/L
| 81 | ほう素 |  |  | mg/L
| 82 | 1,4－ジオキサン |  |  | mg/L | [8 empty] | ＜０．００５
2025-04-01 |  |  |  | 水質個表 確定値 | [13 empty] | 愛 知 県
測定地点コード |  |  | 水域区分 |  | 水域名 |  | 地点番号 | 測定地点名 |  |  | 地点統一番号 | 生活環境類型 | ＮＰ類型 | 水生生物類型 | 底層DO類型 | 調査区分 | 調査機関 | 分析担当機関
４１２００１ |  |  | 境川等 |  | 阿久比川 |  | ０５２ | 半田大橋 |  |  | ０３６－０１ | Ｃイ |  | Ｂイ |  | 年 間 | 愛知県 | 愛 知 県
| 1 |  |  |  |  | ２０２５年 | ２０２５年 |  | ２０２５年 | ２０２５年 | ２０２５年 | ２０２５年 | ２０２５年 | ２０２５年 | ２０２５年 | ２０２６年 | ２０２６年 | ２０２６年
| 2 | 項 目 |  |  | 単 位 | ４月 ４日 | ５月 １４日 |  | ６月 １８日 | ７月 ９日 | ８月 １８日 | ９月 １６日 | １０月 １０日 | １１月 ７日 | １２月 １０日 | １月 ８日 | ２月 ５日 | ３月 ６日
一 般 項 目 | 3 | 採取時刻 |  |  |  | １２時 ４６分 | １２時 ０４分 |  | １１時 ４１分 | ８時 ５４分 | １５時 ０８分 | １５時 ５０分 | １２時 ０６分 | １１時 ５４分 | １１時 ００分 | １１時 ３５分 | １１時 １７分 | １２時 ０６分
| 4 | 天候 |  |  |  | 晴れ | 晴れ |  | 晴れ | 晴れ | 晴れ | 晴れ | 曇り | 快晴 | 晴れ | 晴れ | 晴れ | 曇り
| 5 | 気温 |  |  | ℃ | １７．２ | ２６．０ |  | ３６．８ | ３３．２ | ３５．５ | ３４．４ | ２３．０ | ２０．５ | １１．３ | ９．０ | １２．０ | １２．４
| 6 | 水温 |  |  | ℃ | １６．４ | ２５．９ |  | ３０．１ | ３１．１ | ３４．９ | ３２．１ | ２２．９ | １８．１ | １１．５ | ８．２ | ９．０ | １３．８
| 7 | 透視度 |  |  | cm | ４１ | ４０ |  | ＞ ５０ | ４２ | ３６ | ２５ | ４２ | ４２ | ４４ | ４２ | ４３ | ４４
| 8 | 臭気 |  |  |  | 無臭 | 無臭 |  | 無臭 | 微川藻臭 | 微川藻臭 | 微海藻臭 | 微海藻臭 | 微海藻臭 | 微海藻臭 | 微下水臭 | 微下水臭 | 微下水臭
| 9 | 採取位置 |  |  |  | 流心 | 流心 |  | 流心 | 流心 | 流心 | 流心 | 流心 | 流心 | 流心 | 流心 | 流心 | 流心
| 10 | 流況 |  |  |  | 通常 | 通常 |  | 通常 | 通常 | 通常 | 濁り多 | 通常 | 通常 | 通常 | 通常 | 通常 | 通常
| 11 | 流量 |  |  | m3/sec
| 12 | 外観 |  |  |  | 淡灰黄色 | 淡灰黄色 |  | 淡灰黄色 | 淡灰黄色 | 淡灰黄色 | 淡緑褐色 | 淡緑褐色 | 淡灰黄色 | 淡灰黄色 | 淡灰色 | 淡灰黄色 | 淡灰黄色
| 13 | 採取水深 |  |  | ｍ
| 14 | 全水深 |  |  | ｍ
| 15 | 透明度 |  |  | ｍ
| 16 | 水色
| 17 | 満潮時刻
| 18 | 干潮時刻
生活環境項目 | 19 | ｐＨ |  |  |  | ８．０ | ７．５ |  | ７．１ | ７．２ | ８．３ | ８．４ | ７．７ | ７．４ | ７．６ | ７．７ | ７．９ | ７．７
| 20 | ＤＯ |  |  | mg/L | １１ | ７．４ |  | ４．６ | ５．５ | １０ | １１ | ５．２ | ７．７ | ７．９ | ９．３ | ９．９ | １２
| 21 | ＢＯＤ |  |  | mg/L | １１ | ２．４ |  | ２．０ | ２．９ | ２．３ | ７．３ | １．９ | １．１ | １．２ | ２．１ | ２．８ | ４．０
| 22 | ＣＯＤ（酸性法） |  |  | mg/L | ８．４ | ７．５ |  | ７．５ | ８．２ | ６．８ | ７．９ | ４．７ | ６．９ | ５．５ | ６．０ | ６．３ | ８．３
| 23 | ＳＳ |  |  | mg/L | １５ | １５ |  | ５ | １８ | １０ | １９ | １６ | １７ | ７ | ８ | ９ | １４
| 24 | 大腸菌数 |  |  | CFU/100mL
| 25 | ｎ－ヘキサン抽出物質 |  |  | mg/L |  |  |  | ＮＤ | [5 empty] | ＮＤ
| 26 | 全窒素 |  |  | mg/L | ２．１ | ２．０ |  | １．５ | ２．０ | １．３ | １．４ | １．８ | ２．２ | ２．４ | ２．５ | ２．８ | ３．２
| 27 | 全燐 |  |  | mg/L | ０．４５ | ０．２４ |  | ０．３６ | ０．４６ | ０．３３ | ０．２６ | ０．２１ | ０．２４ | ０．２５ | ０．２６ | ０．４２ | ０．４４
| 28 | 全亜鉛 |  |  | mg/L | ０．０１７ | ０．０１５ |  | ０．０１４ | ０．０１６ | ０．００９ | ０．０１２ | ０．０２６ | ０．０２９ | ０．０２０ | ０．０２０ | ０．０２１ | ０．０１８
| 29 | ノニルフェノール |  |  | mg/L |  | ０．００００９ |  |  | ＜０．００００６ |  | ０．００００６ |  | ＜０．００００６ |  | ＜０．００００６ |  | ＜０．００００６
| 30 | ＬＡＳ |  |  | mg/L | ０．００２６ | ０．００４１ |  | ０．００１１ | ０．００２３ | ０．００１０ | ０．０００９ | ＜０．０００６ | ０．００４３ | ０．００８２ | ０．０１１ | ０．００６６ | ０．００３８
| 31 | 底層溶存酸素量 |  |  | mg/L
特殊項目 | 32 | フェノール類 |  |  | mg/L
| 33 | 銅 |  |  | mg/L
| 34 | 鉄（溶解性） |  |  | mg/L
| 35 | マンガン（溶解性） |  |  | mg/L
| 36 | クロム |  |  | mg/L
そ の 他 の 項 目 | 37 | アンモニア性窒素 |  |  | mg/L
| 38 | 亜硝酸性窒素 |  |  | mg/L
| 39 | 硝酸性窒素 |  |  | mg/L
| 40 | 有機性窒素 |  |  | mg/L
| 41 | 溶存態窒素 |  |  | mg/L
| 42 | 懸濁態窒素 |  |  | mg/L
| 43 | オルトリン酸態燐 |  |  | mg/L
| 44 | 電気伝導率 |  |  | mS/m | ２５００ | ８１ |  | ２７０ | １６０ | ２８０ | ８３０ | １８００ | １４００ | ２２００ | １９００ | ２１００ | ６４０
| 45 | 塩化物イオン |  |  | mg/L | １００００ | １７０ |  | ７４０ | ４００ | ８４０ | ２５００ | ６６００ | ５３００ | ７９００ | ７３００ | ８９００ | ２１００
| 46 | 塩分
| 47 | 陰イオン界面活性剤 |  |  | mg/L | ０．０６ |  |  |  | ０．０３ |  |  | ０．０３ |  |  | ０．０３
| 48 | 非イオン界面活性剤 |  |  | mg/L
| 49 | クロロフィルａ |  |  | mg/m3
| 50 | フェオ色素 |  |  | mg/m3
| 51 | トリハロメタン生成能 |  |  | mg/L
| 52 | クロロホルム生成能 |  |  | mg/L
| 53 | ブロモジクロロメタン生成能 |  |  | mg/L
| 54 | ジブロモクロロメタン生成能 |  |  | mg/L
| 55 | ブロモホルム生成能 |  |  | mg/L
健 康 項 目 | 56 | カドミウム |  |  | mg/L |  | ＜０．０００５ |  |  |  | ＜０．０００５ |  |  | ＜０．０００５ |  |  | ＜０．０００５
| 57 | 全シアン |  |  | mg/L | ＮＤ |  |  |  | ＮＤ |  |  | ＮＤ |  |  | ＮＤ
| 58 | 鉛 |  |  | mg/L |  | ＜０．００５ |  |  |  | ＜０．００５ |  |  | ＜０．００５ |  |  | ＜０．００５
| 59 | 六価クロム |  |  | mg/L | ＜０．０１ |  |  |  | ＜０．０１ |  |  | ＜０．０１ |  |  | ＜０．０１
| 60 | 砒素 |  |  | mg/L | [5 empty] | ＜０．００５ | [5 empty] | ＜０．００５
| 61 | 総水銀 |  |  | mg/L |  |  |  | ＜０．０００５ |  |  | ＜０．０００５ |  |  | ＜０．０００５ |  |  | ＜０．０００５
| 62 | アルキル水銀 |  |  | mg/L
| 63 | ＰＣＢ |  |  | mg/L | [6 empty] | ＮＤ
| 64 | ジクロロメタン |  |  | mg/L |  | ＜０．００２ |  |  |  | ＜０．００２ |  |  | ＜０．００２ |  |  | ＜０．００２
| 65 | 四塩化炭素 |  |  | mg/L |  | ＜０．０００２ |  |  |  | ＜０．０００２ |  |  | ＜０．０００２ |  |  | ＜０．０００２
| 66 | 1,2－ジクロロエタン |  |  | mg/L |  | ＜０．０００４ |  |  |  | ＜０．０００４ |  |  | ＜０．０００４ |  |  | ＜０．０００４
| 67 | 1,1－ジクロロエチレン |  |  | mg/L |  | ＜０．０１ |  |  |  | ＜０．０１ |  |  | ＜０．０１ |  |  | ＜０．０１
| 68 | シス－1,2－ジクロロエチレン |  |  | mg/L |  | ＜０．００４ |  |  |  | ＜０．００４ |  |  | ＜０．００４ |  |  | ＜０．００４
| 69 | 1,1,1－トリクロロエタン |  |  | mg/L |  | ＜０．１ |  |  |  | ＜０．１ |  |  | ＜０．１ |  |  | ＜０．１
| 70 | 1,1,2－トリクロロエタン |  |  | mg/L |  | ＜０．０００６ |  |  |  | ＜０．０００６ |  |  | ＜０．０００６ |  |  | ＜０．０００６
| 71 | トリクロロエチレン |  |  | mg/L |  | ＜０．００１ |  |  |  | ＜０．００１ |  |  | ＜０．００１ |  |  | ＜０．００１
| 72 | テトラクロロエチレン |  |  | mg/L |  | ＜０．０００５ |  |  |  | ＜０．０００５ |  |  | ＜０．０００５ |  |  | ＜０．０００５
| 73 | 1,3－ジクロロプロペン |  |  | mg/L |  | ＜０．０００２ |  |  |  | ＜０．０００２ |  |  | ＜０．０００２ |  |  | ＜０．０００２
| 74 | チウラム |  |  | mg/L |  | ＜０．０００６ | [6 empty] | ＜０．０００６
| 75 | シマジン |  |  | mg/L |  | ＜０．０００３ | [6 empty] | ＜０．０００３
| 76 | チオベンカルブ |  |  | mg/L |  | ＜０．００２ | [6 empty] | ＜０．００２
| 77 | ベンゼン |  |  | mg/L |  | ＜０．００１ |  |  |  | ＜０．００１ |  |  | ＜０．００１ |  |  | ＜０．００１
| 78 | セレン |  |  | mg/L |  | ＜０．００２ |  |  |  | ＜０．００２ |  |  | ＜０．００２ |  |  | ＜０．００２
| 79 | 硝酸性窒素及び亜硝酸性窒素 |  |  | mg/L
| 80 | ふっ素 |  |  | mg/L
| 81 | ほう素 |  |  | mg/L
| 82 | 1,4－ジオキサン |  |  | mg/L |  | ＜０．００５ |  |  |  | ＜０．００５ |  |  | ＜０．００５ |  |  | ＜０．００５