## 豊川等水域
2025-04-01 |  |  |  | 水質個表 確定値 | [13 empty] | 愛 知 県
測定地点コード |  |  | 水域区分 |  | 水域名 |  | 地点番号 | 測定地点名 |  |  | 地点統一番号 | 生活環境類型 | ＮＰ類型 | 水生生物類型 | 底層DO類型 | 調査区分 | 調査機関 | 分析担当機関
６０１１０２ |  |  | 豊川等 |  | 豊川上流 |  | ２１１ | 出合橋 |  |  | ０３１－５１ | ＡＡイ |  | Ａイ |  | 年 間 | 愛知県 | 環境調査センタ－ 東三河支所
| 1 |  |  |  |  | ２０２５年 | ２０２５年 |  | ２０２５年 | ２０２５年 | ２０２５年 | ２０２５年 | ２０２５年 | ２０２５年 | ２０２５年 | ２０２６年 | ２０２６年 | ２０２６年
| 2 | 項 目 |  |  | 単 位 | ４月 ３日 | ５月 ７日 |  | ６月 ４日 | ７月 ２日 | ８月 １日 | ９月 ３日 | １０月 １日 | １１月 ６日 | １２月 ３日 | １月 ８日 | ２月 １２日 | ３月 １１日
一 般 項 目 | 3 | 採取時刻 |  |  |  | １０時 ４０分 | １１時 ００分 |  | １０時 ５０分 | １０時 ５０分 | １０時 ５０分 | １０時 ３０分 | １１時 ０５分 | １１時 ００分 | １１時 ００分 | １０時 ４５分 | ９時 ４０分 | ９時 ４０分
| 4 | 天候 |  |  |  | 雨 | 晴れ |  | 晴れ | 曇り | 快晴 | 晴れ | 雨 | 晴れ | 曇り | 晴れ | 快晴 | 晴れ
| 5 | 気温 |  |  | ℃ | １５．１ | １９．４ |  | ２４．０ | ２９．０ | ３６．７ | ３４．１ | ２１．８ | １７．０ | １３．０ | ７．１ | ８．５ | ７．３
| 6 | 水温 |  |  | ℃ | １２．０ | １５．６ |  | １８．９ | ２４．２ | ２６．６ | ２７．９ | ２０．５ | １４．１ | ９．４ | ３．３ | ４．２ | ３．４
| 7 | 透視度 |  |  | cm | ＞ ５０ | ＞ ５０ |  | ＞ ５０ | ＞ ５０ | ＞ ５０ | ＞ ５０ | ＞ ５０ | ＞ ５０ | ＞ ５０ | ＞ ５０ | ＞ ５０ | ＞ ５０
| 8 | 臭気 |  |  |  | 無臭 | 無臭 |  | 無臭 | 無臭 | 無臭 | 無臭 | 無臭 | 無臭 | 無臭 | 無臭 | 無臭 | 無臭
| 9 | 採取位置 |  |  |  | 流心 | 流心 |  | 流心 | 流心 | 流心 | 流心 | 流心 | 流心 | 流心 | 流心 | 流心 | 流心
| 10 | 流況 |  |  |  | 通常 | 通常 |  | 通常 | 通常 | 通常 | 通常 | 通常 | 通常 | 通常 | 通常 | 通常 | 通常
| 11 | 流量 |  |  | m3/sec
| 12 | 外観 |  |  |  | 無色 | 無色 |  | 無色 | 淡褐色 | 無色 | 無色 | 無色 | 無色 | 無色 | 無色 | 無色 | 無色
| 13 | 採取水深 |  |  | ｍ
| 14 | 全水深 |  |  | ｍ
| 15 | 透明度 |  |  | ｍ
| 16 | 水色
| 17 | 満潮時刻
| 18 | 干潮時刻
生活環境項目 | 19 | ｐＨ |  |  |  | ７．３ | ７．１ |  | ６．５ | ６．５ | ６．５ | ６．６ | ６．５ | ６．５ | ６．９ | ７．３ | ７．１ | ７．２
| 20 | ＤＯ |  |  | mg/L | １０ | １０ |  | ９．５ | ８．６ | ８．４ | ８．１ | ９．２ | １０ | １１ | １３ | １２ | １３
| 21 | ＢＯＤ |  |  | mg/L | ＜０．５ | ＜０．５ |  | ＜０．５ | ０．５ | ０．５ | ０．５ | ＜０．５ | ＜０．５ | ＜０．５ | ＜０．５ | ０．５ | ＜０．５
| 22 | ＣＯＤ（酸性法） |  |  | mg/L | ２．０ | ２．６ |  | ３．２ | ３．９ | １．８ | ２．１ | １．７ | １．２ | １．１ | １．１ | ３．４ | ３．０
| 23 | ＳＳ |  |  | mg/L | １ | １ |  | １ | ７ | ＜１ | １ | ＜１ | ＜１ | ＜１ | ＜１ | ２ | ＜１
| 24 | 大腸菌数 |  |  | CFU/100mL | １．２Ｅ ２ | ５．３Ｅ １ |  | １．３Ｅ ２ | ７．２Ｅ ２ | ３．８Ｅ １ | ５．３Ｅ １ | １．４Ｅ ２ | ７．２Ｅ １ | １．１Ｅ ２ | ３．０Ｅ ０ | ４．６Ｅ １ | ３．０Ｅ １
| 25 | ｎ－ヘキサン抽出物質 |  |  | mg/L
| 26 | 全窒素 |  |  | mg/L
| 27 | 全燐 |  |  | mg/L
| 28 | 全亜鉛 |  |  | mg/L | ＜０．００１ | ＜０．００１ |  | ０．００１ | ０．００２ | ＜０．００１ | ＜０．００１ | ＜０．００１ | ＜０．００１ | ＜０．００１ | ＜０．００１ | ０．００１ | ＜０．００１
| 29 | ノニルフェノール |  |  | mg/L |  | ＜０．００００６ |  |  | ＜０．００００６ |  | ＜０．００００６ |  | ＜０．００００６ |  | ＜０．００００６ |  | ＜０．００００６
| 30 | ＬＡＳ |  |  | mg/L | ＜０．０００６ | ＜０．０００６ |  | ＜０．０００６ | ＜０．０００６ | ＜０．０００６ | ＜０．０００６ | ＜０．０００６ | ＜０．０００６ | ＜０．０００６ | ＜０．０００６ | ＜０．０００６ | ＜０．０００６
| 31 | 底層溶存酸素量 |  |  | mg/L
特殊項目 | 32 | フェノール類 |  |  | mg/L
| 33 | 銅 |  |  | mg/L
| 34 | 鉄（溶解性） |  |  | mg/L
| 35 | マンガン（溶解性） |  |  | mg/L
| 36 | クロム |  |  | mg/L
そ の 他 の 項 目 | 37 | アンモニア性窒素 |  |  | mg/L
| 38 | 亜硝酸性窒素 |  |  | mg/L
| 39 | 硝酸性窒素 |  |  | mg/L
| 40 | 有機性窒素 |  |  | mg/L
| 41 | 溶存態窒素 |  |  | mg/L
| 42 | 懸濁態窒素 |  |  | mg/L
| 43 | オルトリン酸態燐 |  |  | mg/L
| 44 | 電気伝導率 |  |  | mS/m
| 45 | 塩化物イオン |  |  | mg/L
| 46 | 塩分
| 47 | 陰イオン界面活性剤 |  |  | mg/L
| 48 | 非イオン界面活性剤 |  |  | mg/L
| 49 | クロロフィルａ |  |  | mg/m3
| 50 | フェオ色素 |  |  | mg/m3
| 51 | トリハロメタン生成能 |  |  | mg/L
| 52 | クロロホルム生成能 |  |  | mg/L
| 53 | ブロモジクロロメタン生成能 |  |  | mg/L
| 54 | ジブロモクロロメタン生成能 |  |  | mg/L
| 55 | ブロモホルム生成能 |  |  | mg/L
健 康 項 目 | 56 | カドミウム |  |  | mg/L
| 57 | 全シアン |  |  | mg/L
| 58 | 鉛 |  |  | mg/L
| 59 | 六価クロム |  |  | mg/L
| 60 | 砒素 |  |  | mg/L
| 61 | 総水銀 |  |  | mg/L
| 62 | アルキル水銀 |  |  | mg/L
| 63 | ＰＣＢ |  |  | mg/L
| 64 | ジクロロメタン |  |  | mg/L
| 65 | 四塩化炭素 |  |  | mg/L
| 66 | 1,2－ジクロロエタン |  |  | mg/L
| 67 | 1,1－ジクロロエチレン |  |  | mg/L
| 68 | シス－1,2－ジクロロエチレン |  |  | mg/L
| 69 | 1,1,1－トリクロロエタン |  |  | mg/L
| 70 | 1,1,2－トリクロロエタン |  |  | mg/L
| 71 | トリクロロエチレン |  |  | mg/L
| 72 | テトラクロロエチレン |  |  | mg/L
| 73 | 1,3－ジクロロプロペン |  |  | mg/L
| 74 | チウラム |  |  | mg/L
| 75 | シマジン |  |  | mg/L
| 76 | チオベンカルブ |  |  | mg/L
| 77 | ベンゼン |  |  | mg/L
| 78 | セレン |  |  | mg/L
| 79 | 硝酸性窒素及び亜硝酸性窒素 |  |  | mg/L
| 80 | ふっ素 |  |  | mg/L
| 81 | ほう素 |  |  | mg/L
| 82 | 1,4－ジオキサン |  |  | mg/L
2025-04-01 |  |  |  | 水質個表 確定値 | [13 empty] | 愛 知 県
測定地点コード |  |  | 水域区分 |  | 水域名 |  | 地点番号 | 測定地点名 |  |  | 地点統一番号 | 生活環境類型 | ＮＰ類型 | 水生生物類型 | 底層DO類型 | 調査区分 | 調査機関 | 分析担当機関
６０１１０１ |  |  | 豊川等 |  | 豊川上流 |  | ０６６ | 長篠橋 |  |  | ０３１－０１ | ＡＡイ |  | Ｂイ |  | 年 間 | 愛知県 | 環境調査センタ－ 東三河支所
| 1 |  |  |  |  | ２０２５年 | ２０２５年 |  | ２０２５年 | ２０２５年 | ２０２５年 | ２０２５年 | ２０２５年 | ２０２５年 | ２０２５年 | ２０２６年 | ２０２６年 | ２０２６年
| 2 | 項 目 |  |  | 単 位 | ４月 ３日 | ５月 ７日 |  | ６月 ４日 | ７月 ２日 | ８月 １日 | ９月 ３日 | １０月 １日 | １１月 ６日 | １２月 ３日 | １月 ８日 | ２月 １２日 | ３月 １１日
一 般 項 目 | 3 | 採取時刻 |  |  |  | １０時 １０分 | １０時 ２０分 |  | １０時 １０分 | １０時 １０分 | １０時 ２０分 | １０時 ００分 | １０時 ３５分 | １０時 １０分 | １０時 ２０分 | １０時 ００分 | ９時 １０分 | ９時 １０分
| 4 | 天候 |  |  |  | 雨 | 晴れ |  | 晴れ | 曇り | 快晴 | 晴れ | 雨 | 晴れ | 曇り | 霧雨 | 快晴 | 一時雨
| 5 | 気温 |  |  | ℃ | １２．０ | １９．８ |  | ２３．３ | ２７．４ | ３３．２ | ３１．９ | ２０．９ | １６．１ | １３．０ | ６．０ | ６．８ | ５．９
| 6 | 水温 |  |  | ℃ | １２．４ | １５．９ |  | １７．６ | １９．０ | ２６．７ | ２７．４ | ２１．０ | １３．４ | ９．９ | ４．０ | ４．０ | ４．９
| 7 | 透視度 |  |  | cm | ＞ ５０ | ＞ ５０ |  | ＞ ５０ | ＞ ５０ | ＞ ５０ | ＞ ５０ | ＞ ５０ | ＞ ５０ | ＞ ５０ | ＞ ５０ | ＞ ５０ | ＞ ５０
| 8 | 臭気 |  |  |  | 無臭 | 無臭 |  | 無臭 | 無臭 | 無臭 | 無臭 | 無臭 | 無臭 | 無臭 | 無臭 | 無臭 | 無臭
| 9 | 採取位置 |  |  |  | 流心 | 流心 |  | 流心 | 流心 | 流心 | 流心 | 流心 | 流心 | 流心 | 流心 | 流心 | 流心
| 10 | 流況 |  |  |  | 通常 | 通常 |  | 通常 | 通常 | 通常 | 通常 | 通常 | 通常 | 通常 | 通常 | 通常 | 通常
| 11 | 流量 |  |  | m3/sec
| 12 | 外観 |  |  |  | 無色 | 無色 |  | 無色 | 淡褐色 | 無色 | 無色 | 無色 | 無色 | 無色 | 無色 | 無色 | 無色
| 13 | 採取水深 |  |  | ｍ
| 14 | 全水深 |  |  | ｍ
| 15 | 透明度 |  |  | ｍ
| 16 | 水色
| 17 | 満潮時刻
| 18 | 干潮時刻
生活環境項目 | 19 | ｐＨ |  |  |  | ７．１ | ７．０ |  | ６．５ | ６．４ | ６．６ | ６．４ | ６．６ | ６．２ | ６．９ | ７．６ | ８．０ | ７．５
| 20 | ＤＯ |  |  | mg/L | １０ | ９．９ |  | ９．５ | ８．５ | ８．２ | ７．５ | ８．７ | １０ | １０ | １２ | １２ | １１
| 21 | ＢＯＤ |  |  | mg/L | ＜０．５ | ＜０．５ |  | ＜０．５ | ０．６ | ０．５ | ＜０．５ | ＜０．５ | ＜０．５ | ＜０．５ | ０．６ | ０．７ | ＜０．５
| 22 | ＣＯＤ（酸性法） |  |  | mg/L | １．８ | ２．４ |  | ３．５ | ４．７ | １．８ | １．９ | １．９ | １．３ | １．４ | １．０ | ２．６ | ２．２
| 23 | ＳＳ |  |  | mg/L | ＜１ | １ |  | ３ | ８ | ＜１ | ２ | ＜１ | ＜１ | ＜１ | ＜１ | ＜１ | ＜１
| 24 | 大腸菌数 |  |  | CFU/100mL | １．６Ｅ １ | ３．６Ｅ １ |  | ３．７Ｅ ２ | １．１Ｅ ３ | ５．２Ｅ １ | ５．８Ｅ １ | ６．３Ｅ １ | ９．６Ｅ １ | １．０Ｅ ２ | １．８Ｅ １ | ９．３Ｅ １ | ２．１Ｅ １
| 25 | ｎ－ヘキサン抽出物質 |  |  | mg/L
| 26 | 全窒素 |  |  | mg/L | ０．３７ |  |  | ０．４６ |  | ０．３１ |  | ０．２６ |  | ０．２７ |  | ０．３９
| 27 | 全燐 |  |  | mg/L | ０．００８ |  |  | ０．０２２ |  | ０．００７ |  | ０．００５ |  | ０．０１０ |  | ０．０１１
| 28 | 全亜鉛 |  |  | mg/L | ＜０．００１ | ＜０．００１ |  | ０．００１ | ０．００２ | ＜０．００１ | ０．００１ | ＜０．００１ | ＜０．００１ | ＜０．００１ | ＜０．００１ | ＜０．００１ | ＜０．００１
| 29 | ノニルフェノール |  |  | mg/L |  | ＜０．００００６ |  |  | ＜０．００００６ |  | ＜０．００００６ |  | ＜０．００００６ |  | ＜０．００００６ |  | ＜０．００００６
| 30 | ＬＡＳ |  |  | mg/L | ＜０．０００６ | ＜０．０００６ |  | ＜０．０００６ | ＜０．０００６ | ＜０．０００６ | ＜０．０００６ | ＜０．０００６ | ＜０．０００６ | ＜０．０００６ | ＜０．０００６ | ＜０．０００６ | ＜０．０００６
| 31 | 底層溶存酸素量 |  |  | mg/L
特殊項目 | 32 | フェノール類 |  |  | mg/L
| 33 | 銅 |  |  | mg/L
| 34 | 鉄（溶解性） |  |  | mg/L
| 35 | マンガン（溶解性） |  |  | mg/L
| 36 | クロム |  |  | mg/L
そ の 他 の 項 目 | 37 | アンモニア性窒素 |  |  | mg/L
| 38 | 亜硝酸性窒素 |  |  | mg/L
| 39 | 硝酸性窒素 |  |  | mg/L
| 40 | 有機性窒素 |  |  | mg/L
| 41 | 溶存態窒素 |  |  | mg/L
| 42 | 懸濁態窒素 |  |  | mg/L
| 43 | オルトリン酸態燐 |  |  | mg/L
| 44 | 電気伝導率 |  |  | mS/m | ５．６ | ５．３ |  | ４．２ | ４．７ | ５．５ | ６．４ | ６．１ | ５．６ | ６．２ | １３ | ６．９ | ６．８
| 45 | 塩化物イオン |  |  | mg/L | ２ | ２ |  | １ | １ | １ | ２ | ２ | ２ | ２ | ２ | ４ | ３
| 46 | 塩分
| 47 | 陰イオン界面活性剤 |  |  | mg/L
| 48 | 非イオン界面活性剤 |  |  | mg/L
| 49 | クロロフィルａ |  |  | mg/m3
| 50 | フェオ色素 |  |  | mg/m3
| 51 | トリハロメタン生成能 |  |  | mg/L
| 52 | クロロホルム生成能 |  |  | mg/L
| 53 | ブロモジクロロメタン生成能 |  |  | mg/L
| 54 | ジブロモクロロメタン生成能 |  |  | mg/L
| 55 | ブロモホルム生成能 |  |  | mg/L
健 康 項 目 | 56 | カドミウム |  |  | mg/L |  | ＜０．０００５ |  |  |  | ＜０．０００５ |  |  | ＜０．０００５ |  |  | ＜０．０００５
| 57 | 全シアン |  |  | mg/L | ＮＤ |  |  | ＮＤ |  | ＮＤ |  | ＮＤ
| 58 | 鉛 |  |  | mg/L | ＜０．００５ |  |  | ＜０．００５ |  | ＜０．００５ |  | ＜０．００５
| 59 | 六価クロム |  |  | mg/L |  |  |  | ＜０．０１ |  | ＜０．０１ |  | ＜０．０１ |  | ＜０．０１
| 60 | 砒素 |  |  | mg/L |  | ＜０．００５ | [6 empty] | ＜０．００５
| 61 | 総水銀 |  |  | mg/L |  |  |  | ＜０．０００５ |  | ＜０．０００５ |  | ＜０．０００５ |  | ＜０．０００５
| 62 | アルキル水銀 |  |  | mg/L
| 63 | ＰＣＢ |  |  | mg/L
| 64 | ジクロロメタン |  |  | mg/L |  | ＜０．００２ |  |  |  | ＜０．００２ |  |  | ＜０．００２ |  |  | ＜０．００２
| 65 | 四塩化炭素 |  |  | mg/L |  | ＜０．０００２ |  |  |  | ＜０．０００２ |  |  | ＜０．０００２ |  |  | ＜０．０００２
| 66 | 1,2－ジクロロエタン |  |  | mg/L |  | ＜０．０００４ |  |  |  | ＜０．０００４ |  |  | ＜０．０００４ |  |  | ＜０．０００４
| 67 | 1,1－ジクロロエチレン |  |  | mg/L |  | ＜０．０１ |  |  |  | ＜０．０１ |  |  | ＜０．０１ |  |  | ＜０．０１
| 68 | シス－1,2－ジクロロエチレン |  |  | mg/L |  | ＜０．００４ |  |  |  | ＜０．００４ |  |  | ＜０．００４ |  |  | ＜０．００４
| 69 | 1,1,1－トリクロロエタン |  |  | mg/L |  | ＜０．１ |  |  |  | ＜０．１ |  |  | ＜０．１ |  |  | ＜０．１
| 70 | 1,1,2－トリクロロエタン |  |  | mg/L |  | ＜０．０００６ |  |  |  | ＜０．０００６ |  |  | ＜０．０００６ |  |  | ＜０．０００６
| 71 | トリクロロエチレン |  |  | mg/L |  | ＜０．００１ |  |  |  | ＜０．００１ |  |  | ＜０．００１ |  |  | ＜０．００１
| 72 | テトラクロロエチレン |  |  | mg/L |  | ＜０．０００５ |  |  |  | ＜０．０００５ |  |  | ＜０．０００５ |  |  | ＜０．０００５
| 73 | 1,3－ジクロロプロペン |  |  | mg/L |  | ＜０．０００２ |  |  |  | ＜０．０００２ |  |  | ＜０．０００２ |  |  | ＜０．０００２
| 74 | チウラム |  |  | mg/L |  | ＜０．０００６ | [6 empty] | ＜０．０００６
| 75 | シマジン |  |  | mg/L |  | ＜０．０００３ | [6 empty] | ＜０．０００３
| 76 | チオベンカルブ |  |  | mg/L |  | ＜０．００２ | [6 empty] | ＜０．００２
| 77 | ベンゼン |  |  | mg/L |  | ＜０．００１ |  |  |  | ＜０．００１ |  |  | ＜０．００１ |  |  | ＜０．００１
| 78 | セレン |  |  | mg/L |  | ＜０．００２ |  |  | ＜０．００２ |  | ＜０．００２ |  | ＜０．００２
| 79 | 硝酸性窒素及び亜硝酸性窒素 |  |  | mg/L
| 80 | ふっ素 |  |  | mg/L | ＜０．０８ | [6 empty] | ＜０．０８
| 81 | ほう素 |  |  | mg/L |  |  |  | ＜０．０２ | [5 empty] | ＜０．０２
| 82 | 1,4－ジオキサン |  |  | mg/L | [8 empty] | ＜０．００５
2025-04-01 |  |  |  | 水質個表 確定値 | [13 empty] | 愛 知 県
測定地点コード |  |  | 水域区分 |  | 水域名 |  | 地点番号 | 測定地点名 |  |  | 地点統一番号 | 生活環境類型 | ＮＰ類型 | 水生生物類型 | 底層DO類型 | 調査区分 | 調査機関 | 分析担当機関
６０１４０２ |  |  | 豊川等 |  | 豊川中流 |  | ０６７ | 牛淵橋 |  |  | ０３２－５１ | Ａイ |  | Ｂイ |  | 年 間 | 愛知県 | 愛 知 県
| 1 |  |  |  |  | ２０２５年 | ２０２５年 |  | ２０２５年 | ２０２５年 | ２０２５年 | ２０２５年 | ２０２５年 | ２０２５年 | ２０２５年 | ２０２６年 | ２０２６年 | ２０２６年
| 2 | 項 目 |  |  | 単 位 | ４月 ９日 | ５月 ７日 |  | ６月 ４日 | ７月 ２日 | ８月 １日 | ９月 ３日 | １０月 １日 | １１月 ６日 | １２月 ３日 | １月 ８日 | ２月 １２日 | ３月 ５日
一 般 項 目 | 3 | 採取時刻 |  |  |  | １５時 ０２分 | １３時 ２６分 |  | １１時 ２６分 | １１時 ３９分 | １３時 ３５分 | １３時 ３０分 | １４時 ００分 | １３時 ４０分 | １１時 ２５分 | １０時 ００分 | １３時 ２５分 | １５時 １０分
| 4 | 天候 |  |  |  | 晴れ | 晴れ |  | 晴れ | 曇り | 晴れ | 薄曇り | 晴れ | 曇り | 晴れ | 晴れ | 晴れ | 晴れ
| 5 | 気温 |  |  | ℃ | ２４．６ | ２２．７ |  | ２５．８ | ３０．５ | ３４．４ | ３２．０ | ２６．０ | ２１．２ | １２．０ | ７．７ | １１．０ | １５．５
| 6 | 水温 |  |  | ℃ | １４．３ | １８．２ |  | １８．２ | ２４．９ | ２８．７ | ２８．７ | ２２．８ | １４．９ | １０．５ | ４．２ | ６．８ | １１．５
| 7 | 透視度 |  |  | cm | ＞ ５０ | ＞ ５０ |  | ＞ ５０ | ＞ ５０ | ＞ ５０ | ＞ ５０ | ＞ ５０ | ＞ ５０ | ＞ ５０ | ＞ ５０ | ＞ ５０ | ＞ ５０
| 8 | 臭気 |  |  |  | 無臭 | 無臭 |  | 無臭 | 無臭 | 無臭 | 無臭 | 無臭 | 無臭 | 無臭 | 無臭 | 無臭 | 無臭
| 9 | 採取位置 |  |  |  | 流心 | 流心 |  | 流心 | 流心 | 流心 | 流心 | 流心 | 流心 | 流心 | 流心 | 流心 | 流心
| 10 | 流況 |  |  |  | 通常 | 通常 |  | 通常 | 通常 | 通常 | 通常 | 通常 | 通常 | 通常 | 通常 | 通常 | 通常
| 11 | 流量 |  |  | m3/sec
| 12 | 外観 |  |  |  | 無色 | 無色 |  | 無色 | 無色 | 無色 | 無色 | 無色 | 無色 | 無色 | 無色 | 無色 | 無色
| 13 | 採取水深 |  |  | ｍ
| 14 | 全水深 |  |  | ｍ
| 15 | 透明度 |  |  | ｍ
| 16 | 水色
| 17 | 満潮時刻
| 18 | 干潮時刻
生活環境項目 | 19 | ｐＨ |  |  |  | ７．９ | ８．１ |  | ７．８ | ７．８ | ８．０ | ８．１ | ７．９ | ７．９ | ８．０ | ７．５ | ８．１ | ７．５
| 20 | ＤＯ |  |  | mg/L | １０ | １０ |  | ９．９ | ８．７ | ８．６ | ８．７ | ９．４ | １０ | １１ | １３ | １２ | １１
| 21 | ＢＯＤ |  |  | mg/L | ＜０．５ | ＜０．５ |  | ＜０．５ | ＜０．５ | ＜０．５ | ０．８ | ＜０．５ | ０．８ | ０．７ | ＜０．５ | ０．７ | ０．５
| 22 | ＣＯＤ（酸性法） |  |  | mg/L | １．９ | ２．３ |  | ３．７ | ３．５ | １．８ | １．８ | １．８ | １．２ | １．３ | １．０ | ２．３ | ２．９
| 23 | ＳＳ |  |  | mg/L | １ | １ |  | ４ | １ | ＜１ | ＜１ | ＜１ | ＜１ | ＜１ | ＜１ | １ | １
| 24 | 大腸菌数 |  |  | CFU/100mL | ７．０Ｅ ０ |  |  | ５．４Ｅ ２ |  | ２．９Ｅ １ |  | １．１Ｅ ２ |  | ５．２Ｅ １ |  | ２．１Ｅ １
| 25 | ｎ－ヘキサン抽出物質 |  |  | mg/L
| 26 | 全窒素 |  |  | mg/L
| 27 | 全燐 |  |  | mg/L
| 28 | 全亜鉛 |  |  | mg/L |  |  |  | ０．００３ |  |  | ０．００１ |  |  | ０．００３ |  |  | ０．００２
| 29 | ノニルフェノール |  |  | mg/L |  |  |  |  | ＜０．００００６ | [5 empty] | ＜０．００００６
| 30 | ＬＡＳ |  |  | mg/L |  |  |  |  | ＜０．０００６ | [5 empty] | ０．０００８
| 31 | 底層溶存酸素量 |  |  | mg/L
特殊項目 | 32 | フェノール類 |  |  | mg/L
| 33 | 銅 |  |  | mg/L
| 34 | 鉄（溶解性） |  |  | mg/L
| 35 | マンガン（溶解性） |  |  | mg/L
| 36 | クロム |  |  | mg/L
そ の 他 の 項 目 | 37 | アンモニア性窒素 |  |  | mg/L |  |  |  | ０．０１ |  |  | ０．０２ |  |  | ＜０．０１ |  |  | ０．０１
| 38 | 亜硝酸性窒素 |  |  | mg/L
| 39 | 硝酸性窒素 |  |  | mg/L
| 40 | 有機性窒素 |  |  | mg/L
| 41 | 溶存態窒素 |  |  | mg/L
| 42 | 懸濁態窒素 |  |  | mg/L
| 43 | オルトリン酸態燐 |  |  | mg/L
| 44 | 電気伝導率 |  |  | mS/m | ６．１ | ５．５ |  | ４．７ | ５．２ | ６．２ | ６．０ | ５．９ | ５．７ | ５．９ | ６．４ | ６．５ | ６．６
| 45 | 塩化物イオン |  |  | mg/L
| 46 | 塩分
| 47 | 陰イオン界面活性剤 |  |  | mg/L
| 48 | 非イオン界面活性剤 |  |  | mg/L
| 49 | クロロフィルａ |  |  | mg/m3
| 50 | フェオ色素 |  |  | mg/m3
| 51 | トリハロメタン生成能 |  |  | mg/L |  | ０．０３５ |  |  |  | ０．０２９ |  |  | ０．０２０ |  |  | ０．０３６
| 52 | クロロホルム生成能 |  |  | mg/L |  | ０．０３１ |  |  |  | ０．０２４ |  |  | ０．０１６ |  |  | ０．０３２
| 53 | ブロモジクロロメタン生成能 |  |  | mg/L |  | ０．００２ |  |  |  | ０．００３ |  |  | ０．００２ |  |  | ０．００２
| 54 | ジブロモクロロメタン生成能 |  |  | mg/L |  | ＜０．００１ |  |  |  | ＜０．００１ |  |  | ＜０．００１ |  |  | ＜０．００１
| 55 | ブロモホルム生成能 |  |  | mg/L |  | ＜０．００１ |  |  |  | ＜０．００１ |  |  | ＜０．００１ |  |  | ＜０．００１
健 康 項 目 | 56 | カドミウム |  |  | mg/L | [5 empty] | ＜０．０００５ | [5 empty] | ＜０．０００５
| 57 | 全シアン |  |  | mg/L | [5 empty] | ＮＤ | [5 empty] | ＮＤ
| 58 | 鉛 |  |  | mg/L | [5 empty] | ＜０．００５ | [5 empty] | ＜０．００５
| 59 | 六価クロム |  |  | mg/L | [5 empty] | ＜０．０１ | [5 empty] | ＜０．０１
| 60 | 砒素 |  |  | mg/L | [5 empty] | ＜０．００５ | [5 empty] | ＜０．００５
| 61 | 総水銀 |  |  | mg/L
| 62 | アルキル水銀 |  |  | mg/L
| 63 | ＰＣＢ |  |  | mg/L
| 64 | ジクロロメタン |  |  | mg/L
| 65 | 四塩化炭素 |  |  | mg/L
| 66 | 1,2－ジクロロエタン |  |  | mg/L
| 67 | 1,1－ジクロロエチレン |  |  | mg/L
| 68 | シス－1,2－ジクロロエチレン |  |  | mg/L
| 69 | 1,1,1－トリクロロエタン |  |  | mg/L
| 70 | 1,1,2－トリクロロエタン |  |  | mg/L
| 71 | トリクロロエチレン |  |  | mg/L
| 72 | テトラクロロエチレン |  |  | mg/L
| 73 | 1,3－ジクロロプロペン |  |  | mg/L
| 74 | チウラム |  |  | mg/L |  | ＜０．０００６ | [6 empty] | ＜０．０００６
| 75 | シマジン |  |  | mg/L |  | ＜０．０００３ | [6 empty] | ＜０．０００３
| 76 | チオベンカルブ |  |  | mg/L |  | ＜０．００２ | [6 empty] | ＜０．００２
| 77 | ベンゼン |  |  | mg/L
| 78 | セレン |  |  | mg/L | [5 empty] | ＜０．００２ | [5 empty] | ＜０．００２
| 79 | 硝酸性窒素及び亜硝酸性窒素 |  |  | mg/L
| 80 | ふっ素 |  |  | mg/L
| 81 | ほう素 |  |  | mg/L
| 82 | 1,4－ジオキサン |  |  | mg/L
2025-04-01 |  |  |  | 水質個表 確定値 | [13 empty] | 愛 知 県
測定地点コード |  |  | 水域区分 |  | 水域名 |  | 地点番号 | 測定地点名 |  |  | 地点統一番号 | 生活環境類型 | ＮＰ類型 | 水生生物類型 | 底層DO類型 | 調査区分 | 調査機関 | 分析担当機関
６０１４０３ |  |  | 豊川等 |  | 豊川中流 |  | ０６８ | 石田 |  |  | ０３２－５２ | Ａイ |  | Ｂイ |  | 年 間 | 国土交通省 | 中部技術事務所
| 1 |  |  |  |  | ２０２５年 | ２０２５年 |  | ２０２５年 | ２０２５年 | ２０２５年 | ２０２５年 | ２０２５年 | ２０２５年 | ２０２５年 | ２０２６年 | ２０２６年 | ２０２６年
| 2 | 項 目 |  |  | 単 位 | ４月 ９日 | ５月 １４日 |  | ６月 ５日 | ７月 ２日 | ８月 ７日 | ９月 ３日 | １０月 １日 | １１月 ５日 | １２月 ３日 | １月 １４日 | ２月 ４日 | ３月 １１日
一 般 項 目 | 3 | 採取時刻 |  |  |  | １１時 ２１分 | １４時 ５４分 |  | １０時 ４７分 | １４時 ４０分 | １１時 ４５分 | １０時 ２９分 | ８時 ０４分 | １１時 ５９分 | １１時 ３１分 | １０時 ４３分 | １０時 １０分 | １３時 ００分
| 4 | 天候 |  |  |  | 快晴 | 晴れ |  | 快晴 | 曇り | 曇り | 晴れ | 雨 | 曇り | 晴れ | 晴れ | 快晴 | 快晴
| 5 | 気温 |  |  | ℃ | ２０．０ | ２３．８ |  | ２１．５ | ２７．８ | ２６．５ | ２８．８ | １８．８ | １４．４ | １２．２ | ６．７ | ７．０ | １０．４
| 6 | 水温 |  |  | ℃ | １４．２ | １９．０ |  | １８．５ | ２５．７ | ２７．１ | ２７．７ | ２１．８ | １２．８ | ９．４ | ４．２ | ３．４ | １０．０
| 7 | 透視度 |  |  | cm | ＞１００ | ＞１００ |  | ＞１００ | ＞１００ | ＞１００ | ＞１００ | ＞１００ | ＞１００ | ＞１００ | ＞１００ | ＞１００ | ＞１００
| 8 | 臭気 |  |  |  | 無臭 | 無臭 |  | 無臭 | 無臭 | 無臭 | 無臭 | 無臭 | 無臭 | 無臭 | 無臭 | 無臭 | 無臭
| 9 | 採取位置 |  |  |  | 左岸 | 左岸 |  | 左岸 | 左岸 | 左岸 | 左岸 | 左岸 | 左岸 | 左岸 | 左岸 | 左岸 | 左岸
| 10 | 流況 |  |  |  | 通常 | 通常 |  | 通常 | 通常 | 通常 | 通常 | 通常 | 通常 | 通常 | 通常 | 通常 | 通常
| 11 | 流量 |  |  | m3/sec
| 12 | 外観 |  |  |  | 無色 | 無色 |  | 淡褐色 | 無色 | 無色 | 無色 | 無色 | 無色 | 無色 | 無色 | 無色 | 無色
| 13 | 採取水深 |  |  | ｍ
| 14 | 全水深 |  |  | ｍ | １．０７ | ０．８７ |  | ０．９５ | ０．９０ | １．０４ | ０．４７ | ０．７６ | ０．７９ | ０．９８ | １．０５ | ０．３７ | ０．６９
| 15 | 透明度 |  |  | ｍ
| 16 | 水色
| 17 | 満潮時刻
| 18 | 干潮時刻
生活環境項目 | 19 | ｐＨ |  |  |  | ７．６ | ７．４ |  | ７．４ | ７．５ | ７．３ | ７．６ | ７．５ | ７．５ | ７．６ | ７．２ | ７．４ | ７．３
| 20 | ＤＯ |  |  | mg/L | １１ | １０ |  | １０ | ９．２ | ８．６ | ８．１ | １０ | １１ | １１ | １３ | １３ | １３
| 21 | ＢＯＤ |  |  | mg/L | ＜０．５ | ０．５ |  | ０．６ | ＜０．５ | ０．６ | ０．９ | ＜０．５ | ＜０．５ | ＜０．５ | ＜０．５ | ＜０．５ | ０．６
| 22 | ＣＯＤ（酸性法） |  |  | mg/L |  | ２．０ |  |  | ２．２ |  |  |  | １．６ |  | １．１
| 23 | ＳＳ |  |  | mg/L | １ | １ |  | ＜１ | ２ | ＜１ | ２ | ＜１ | ２ | ＜１ | ＜１ | ＜１ | ＜１
| 24 | 大腸菌数 |  |  | CFU/100mL |  | １．２Ｅ １ |  |  | ２．３Ｅ ２ |  |  |  | ８．９Ｅ １ |  | １．１Ｅ １
| 25 | ｎ－ヘキサン抽出物質 |  |  | mg/L
| 26 | 全窒素 |  |  | mg/L |  |  |  |  | ０．４５
| 27 | 全燐 |  |  | mg/L
| 28 | 全亜鉛 |  |  | mg/L
| 29 | ノニルフェノール |  |  | mg/L
| 30 | ＬＡＳ |  |  | mg/L
| 31 | 底層溶存酸素量 |  |  | mg/L
特殊項目 | 32 | フェノール類 |  |  | mg/L
| 33 | 銅 |  |  | mg/L
| 34 | 鉄（溶解性） |  |  | mg/L
| 35 | マンガン（溶解性） |  |  | mg/L
| 36 | クロム |  |  | mg/L
そ の 他 の 項 目 | 37 | アンモニア性窒素 |  |  | mg/L | ＜０．０１ | ０．０２ |  | ０．０１ | ０．０２ | ０．０１ | ０．０３ | ０．０４ | ＜０．０１ | ０．０１ | ０．０１ | ０．０１ | ０．０２
| 38 | 亜硝酸性窒素 |  |  | mg/L
| 39 | 硝酸性窒素 |  |  | mg/L
| 40 | 有機性窒素 |  |  | mg/L
| 41 | 溶存態窒素 |  |  | mg/L
| 42 | 懸濁態窒素 |  |  | mg/L
| 43 | オルトリン酸態燐 |  |  | mg/L
| 44 | 電気伝導率 |  |  | mS/m
| 45 | 塩化物イオン |  |  | mg/L |  |  |  |  | ２
| 46 | 塩分
| 47 | 陰イオン界面活性剤 |  |  | mg/L
| 48 | 非イオン界面活性剤 |  |  | mg/L
| 49 | クロロフィルａ |  |  | mg/m3
| 50 | フェオ色素 |  |  | mg/m3
| 51 | トリハロメタン生成能 |  |  | mg/L | ０．０２７ | ０．０３３ |  | ０．０５８ | ０．０５７ | ０．０２８ | ０．０５１ | ０．０３３ | ０．０５１ | ０．０４０ | ０．０１９ | ０．０１５ | ０．０３０
| 52 | クロロホルム生成能 |  |  | mg/L
| 53 | ブロモジクロロメタン生成能 |  |  | mg/L
| 54 | ジブロモクロロメタン生成能 |  |  | mg/L
| 55 | ブロモホルム生成能 |  |  | mg/L
健 康 項 目 | 56 | カドミウム |  |  | mg/L
| 57 | 全シアン |  |  | mg/L
| 58 | 鉛 |  |  | mg/L
| 59 | 六価クロム |  |  | mg/L
| 60 | 砒素 |  |  | mg/L
| 61 | 総水銀 |  |  | mg/L
| 62 | アルキル水銀 |  |  | mg/L
| 63 | ＰＣＢ |  |  | mg/L
| 64 | ジクロロメタン |  |  | mg/L
| 65 | 四塩化炭素 |  |  | mg/L
| 66 | 1,2－ジクロロエタン |  |  | mg/L
| 67 | 1,1－ジクロロエチレン |  |  | mg/L
| 68 | シス－1,2－ジクロロエチレン |  |  | mg/L
| 69 | 1,1,1－トリクロロエタン |  |  | mg/L
| 70 | 1,1,2－トリクロロエタン |  |  | mg/L
| 71 | トリクロロエチレン |  |  | mg/L
| 72 | テトラクロロエチレン |  |  | mg/L
| 73 | 1,3－ジクロロプロペン |  |  | mg/L
| 74 | チウラム |  |  | mg/L
| 75 | シマジン |  |  | mg/L
| 76 | チオベンカルブ |  |  | mg/L
| 77 | ベンゼン |  |  | mg/L
| 78 | セレン |  |  | mg/L
| 79 | 硝酸性窒素及び亜硝酸性窒素 |  |  | mg/L
| 80 | ふっ素 |  |  | mg/L
| 81 | ほう素 |  |  | mg/L
| 82 | 1,4－ジオキサン |  |  | mg/L
2025-04-01 |  |  |  | 水質個表 確定値 | [13 empty] | 愛 知 県
測定地点コード |  |  | 水域区分 |  | 水域名 |  | 地点番号 | 測定地点名 |  |  | 地点統一番号 | 生活環境類型 | ＮＰ類型 | 水生生物類型 | 底層DO類型 | 調査区分 | 調査機関 | 分析担当機関
６０１４０４ |  |  | 豊川等 |  | 豊川中流 |  | ０６９ | 江島橋 |  |  | ０３２－０１ | Ａイ |  | Ｂイ |  | 年 間 | 国土交通省 | 中部技術事務所
| 1 |  |  |  |  | ２０２５年 | ２０２５年 |  | ２０２５年 | ２０２５年 | ２０２５年 | ２０２５年 | ２０２５年 | ２０２５年 | ２０２５年 | ２０２６年 | ２０２６年 | ２０２６年
| 2 | 項 目 |  |  | 単 位 | ４月 ９日 | ５月 １４日 |  | ６月 ５日 | ７月 ２日 | ８月 ７日 | ９月 ３日 | １０月 １日 | １１月 ５日 | １２月 ３日 | １月 １４日 | ２月 ４日 | ３月 １１日
一 般 項 目 | 3 | 採取時刻 |  |  |  | １３時 １５分 | １５時 ３０分 |  | １０時 ２５分 | １３時 １８分 | １３時 １５分 | １１時 ０２分 | ８時 ３０分 | １４時 ０２分 | １４時 ００分 | １１時 １２分 | ９時 ４０分 | １３時 ４５分
| 4 | 天候 |  |  |  | 晴れ | 晴れ |  | 快晴 | 晴れ | 晴れ | 晴れ | 霧雨 | 曇り | 晴れ | 晴れ | 快晴 | 快晴
| 5 | 気温 |  |  | ℃ | ２３．０ | ２４．９ |  | ２４．５ | ３２．４ | ３２．２ | ３４．８ | １９．４ | １５．６ | １２．０ | ７．５ | ６．９ | １２．１
| 6 | 水温 |  |  | ℃ | １７．０ | ２０．０ |  | １９．５ | ２６．９ | ２８．７ | ２９．７ | ２２．０ | １３．９ | １１．９ | ６．０ | ４．７ | １３．７
| 7 | 透視度 |  |  | cm | ＞１００ | ＞１００ |  | ＞１００ | ＞１００ | ＞１００ | ＞１００ | ＞１００ | ＞１００ | ＞１００ | ＞１００ | ＞１００ | ＞１００
| 8 | 臭気 |  |  |  | 無臭 | 無臭 |  | 無臭 | 無臭 | 無臭 | 無臭 | 無臭 | 無臭 | 無臭 | 無臭 | 無臭 | 無臭
| 9 | 採取位置 |  |  |  | 流心 | 流心 |  | 流心 | 流心 | 流心 | 流心 | 流心 | 流心 | 流心 | 流心 | 流心 | 流心
| 10 | 流況 |  |  |  | 通常 | 通常 |  | 通常 | 通常 | 通常 | 通常 | 通常 | 通常 | 通常 | 通常 | 通常 | 通常
| 11 | 流量 |  |  | m3/sec
| 12 | 外観 |  |  |  | 無色 | 無色 |  | 淡褐色 | 無色 | 無色 | 無色 | 無色 | 無色 | 無色 | 無色 | 無色 | 無色
| 13 | 採取水深 |  |  | ｍ
| 14 | 全水深 |  |  | ｍ | ０．３１ | ０．３９ |  | ０．５５ | ０．４３ | ０．３２ | ０．２７ | ０．３９ | ０．４０ | ０．２１ | ０．１７ | ０．１８ | ０．１６
| 15 | 透明度 |  |  | ｍ
| 16 | 水色
| 17 | 満潮時刻
| 18 | 干潮時刻
生活環境項目 | 19 | ｐＨ |  |  |  | ７．７ | ７．６ |  | ７．５ | ７．７ | ７．６ | ７．８ | ７．３ | ７．５ | ７．８ | ７．３ | ７．４ | ７．６
| 20 | ＤＯ |  |  | mg/L | １２ | １０ |  | １０ | １１ | ９．９ | ９．６ | ９．５ | １１ | １２ | １３ | １４ | １３
| 21 | ＢＯＤ |  |  | mg/L | ３．７ | ０．６ |  | ０．５ | ０．６ | ０．８ | １．１ | ＜０．５ | ＜０．５ | ０．５ | ＜０．５ | ＜０．５ | ０．８
| 22 | ＣＯＤ（酸性法） |  |  | mg/L | ３．６ | ２．３ |  | ３．１ | ２．２ | ２．２ | ２．０ | １．４ | １．５ | １．４ | １．２ | １．６ | ２．２
| 23 | ＳＳ |  |  | mg/L | ２ | ３ |  | １ | １ | １ | １ | ＜１ | ＜１ | ＜１ | ＜１ | ２ | ＜１
| 24 | 大腸菌数 |  |  | CFU/100mL | ２．０Ｅ ０ | １．７Ｅ １ |  | ８．６Ｅ １ | ９．６Ｅ １ | ４．７Ｅ １ | ２．６Ｅ １ | ３．６Ｅ １ | １．１Ｅ ２ | １．１Ｅ １ | ３．０Ｅ ０ | ３．０Ｅ ０ | ２．０Ｅ ０
| 25 | ｎ－ヘキサン抽出物質 |  |  | mg/L |  |  |  |  | ＮＤ
| 26 | 全窒素 |  |  | mg/L | １．０ | ０．６３ |  | ０．６５ | ０．５１ | ０．４６ | ０．４９ | ０．５５ | ０．５８ | ０．４６ | ０．５３ | ０．５０ | ０．５５
| 27 | 全燐 |  |  | mg/L | ０．０２７ | ０．０２８ |  | ０．０３２ | ０．０３２ | ０．０２２ | ０．０２１ | ０．０１５ | ０．０１６ | ０．０２３ | ０．０１５ | ０．０１９ | ０．０２５
| 28 | 全亜鉛 |  |  | mg/L |  | ０．００１ |  |  | ０．００３ |  | ０．００１ |  | ０．００１ |  | ０．００１ |  | ０．００１
| 29 | ノニルフェノール |  |  | mg/L |  | ＜０．００００６ |  |  | ＜０．００００６ |  |  |  | ＜０．００００６ |  | ＜０．００００６
| 30 | ＬＡＳ |  |  | mg/L |  | ＜０．０００６ |  |  | ＜０．０００６ |  |  |  | ＜０．０００６ |  | ＜０．０００６
| 31 | 底層溶存酸素量 |  |  | mg/L
特殊項目 | 32 | フェノール類 |  |  | mg/L |  |  |  |  | ＜０．０１
| 33 | 銅 |  |  | mg/L |  |  |  |  | ＜０．０１ | [5 empty] | ＜０．０１
| 34 | 鉄（溶解性） |  |  | mg/L |  |  |  |  | ０．０９ | [5 empty] | ０．０１
| 35 | マンガン（溶解性） |  |  | mg/L |  |  |  |  | ＜０．０１ | [5 empty] | ＜０．０１
| 36 | クロム |  |  | mg/L |  |  |  |  | ＜０．０１
そ の 他 の 項 目 | 37 | アンモニア性窒素 |  |  | mg/L | ０．１１ | ０．０２ |  | ０．０３ | ０．０４ | ０．０２ | ０．０３ | ０．０２ | ０．０１ | ０．０１ | ０．０１ | ０．０１ | ０．０２
| 38 | 亜硝酸性窒素 |  |  | mg/L |  | ＜０．０１ |  |  | ＜０．０１ |  |  |  | ＜０．０１ |  | ＜０．０１
| 39 | 硝酸性窒素 |  |  | mg/L |  | ０．４３ |  |  | ０．３３ |  |  |  | ０．４８ |  | ０．４７
| 40 | 有機性窒素 |  |  | mg/L
| 41 | 溶存態窒素 |  |  | mg/L
| 42 | 懸濁態窒素 |  |  | mg/L
| 43 | オルトリン酸態燐 |  |  | mg/L |  | ０．０１９ |  |  | ０．０２０ |  |  |  | ０．０１２ |  | ０．０１２
| 44 | 電気伝導率 |  |  | mS/m
| 45 | 塩化物イオン |  |  | mg/L
| 46 | 塩分
| 47 | 陰イオン界面活性剤 |  |  | mg/L
| 48 | 非イオン界面活性剤 |  |  | mg/L
| 49 | クロロフィルａ |  |  | mg/m3
| 50 | フェオ色素 |  |  | mg/m3
| 51 | トリハロメタン生成能 |  |  | mg/L | ０．０３６ | ０．０３３ |  | ０．０６０ | ０．０６４ | ０．０３３ | ０．０４７ | ０．０３８ | ０．０４０ | ０．０２４ | ０．０２４ | ０．０２２ | ０．０３２
| 52 | クロロホルム生成能 |  |  | mg/L
| 53 | ブロモジクロロメタン生成能 |  |  | mg/L
| 54 | ジブロモクロロメタン生成能 |  |  | mg/L
| 55 | ブロモホルム生成能 |  |  | mg/L
健 康 項 目 | 56 | カドミウム |  |  | mg/L |  |  |  |  | ＜０．０００５ | [5 empty] | ＜０．０００５
| 57 | 全シアン |  |  | mg/L |  |  |  |  | ＮＤ | [5 empty] | ＮＤ
| 58 | 鉛 |  |  | mg/L |  |  |  |  | ＜０．００５ | [5 empty] | ＜０．００５
| 59 | 六価クロム |  |  | mg/L |  |  |  |  | ＜０．０１ | [5 empty] | ＜０．０１
| 60 | 砒素 |  |  | mg/L |  |  |  |  | ＜０．００５ | [5 empty] | ＜０．００５
| 61 | 総水銀 |  |  | mg/L |  |  |  |  | ＜０．０００５ | [5 empty] | ＜０．０００５
| 62 | アルキル水銀 |  |  | mg/L
| 63 | ＰＣＢ |  |  | mg/L |  |  |  |  | ＮＤ
| 64 | ジクロロメタン |  |  | mg/L |  |  |  |  | ＜０．００２ | [5 empty] | ＜０．００２
| 65 | 四塩化炭素 |  |  | mg/L |  |  |  |  | ＜０．０００２ | [5 empty] | ＜０．０００２
| 66 | 1,2－ジクロロエタン |  |  | mg/L |  |  |  |  | ＜０．０００４ | [5 empty] | ＜０．０００４
| 67 | 1,1－ジクロロエチレン |  |  | mg/L |  |  |  |  | ＜０．０１ | [5 empty] | ＜０．０１
| 68 | シス－1,2－ジクロロエチレン |  |  | mg/L |  |  |  |  | ＜０．００４ | [5 empty] | ＜０．００４
| 69 | 1,1,1－トリクロロエタン |  |  | mg/L |  |  |  |  | ＜０．１ | [5 empty] | ＜０．１
| 70 | 1,1,2－トリクロロエタン |  |  | mg/L |  |  |  |  | ＜０．０００６ | [5 empty] | ＜０．０００６
| 71 | トリクロロエチレン |  |  | mg/L |  |  |  |  | ＜０．００１ | [5 empty] | ＜０．００１
| 72 | テトラクロロエチレン |  |  | mg/L |  |  |  |  | ＜０．０００５ | [5 empty] | ＜０．０００５
| 73 | 1,3－ジクロロプロペン |  |  | mg/L |  |  |  |  | ＜０．０００２ | [5 empty] | ＜０．０００２
| 74 | チウラム |  |  | mg/L |  |  |  |  | ＜０．０００６ | [5 empty] | ＜０．０００６
| 75 | シマジン |  |  | mg/L |  |  |  |  | ＜０．０００３ | [5 empty] | ＜０．０００３
| 76 | チオベンカルブ |  |  | mg/L |  |  |  |  | ＜０．００２ | [5 empty] | ＜０．００２
| 77 | ベンゼン |  |  | mg/L |  |  |  |  | ＜０．００１ | [5 empty] | ＜０．００１
| 78 | セレン |  |  | mg/L |  |  |  |  | ＜０．００２ | [5 empty] | ＜０．００２
| 79 | 硝酸性窒素及び亜硝酸性窒素 |  |  | mg/L |  | ０．４３ |  |  | ０．３３ |  |  |  | ０．４８ |  | ０．４７
| 80 | ふっ素 |  |  | mg/L |  |  |  |  | ＜０．０８ | [5 empty] | ＜０．０８
| 81 | ほう素 |  |  | mg/L |  |  |  |  | ＜０．０２ | [5 empty] | ＜０．０２
| 82 | 1,4－ジオキサン |  |  | mg/L |  |  |  |  | ＜０．００５ | [5 empty] | ＜０．００５
2025-04-01 |  |  |  | 水質個表 確定値 | [13 empty] | 愛 知 県
測定地点コード |  |  | 水域区分 |  | 水域名 |  | 地点番号 | 測定地点名 |  |  | 地点統一番号 | 生活環境類型 | ＮＰ類型 | 水生生物類型 | 底層DO類型 | 調査区分 | 調査機関 | 分析担当機関
６０１４０５ |  |  | 豊川等 |  | 豊川中流 |  | ０７０ | 当古橋 |  |  | ０３２－５３ | Ａイ |  | Ｂイ |  | 年 間 | 国土交通省 | 中部技術事務所
| 1 |  |  |  |  | ２０２５年 | ２０２５年 |  | ２０２５年 | ２０２５年 | ２０２５年 | ２０２５年 | ２０２５年 | ２０２５年 | ２０２５年 | ２０２６年 | ２０２６年 | ２０２６年
| 2 | 項 目 |  |  | 単 位 | ４月 ９日 | ５月 １４日 |  | ６月 ５日 | ７月 ２日 | ８月 ７日 | ９月 ３日 | １０月 １日 | １１月 ５日 | １２月 ３日 | １月 １４日 | ２月 ４日 | ３月 １１日
一 般 項 目 | 3 | 採取時刻 |  |  |  | １３時 ４８分 | １６時 １９分 |  | ９時 ５０分 | １２時 １９分 | １３時 ４９分 | １１時 ３７分 | ９時 ０２分 | １４時 ４３分 | １４時 ３２分 | １１時 ４７分 | ９時 ０５分 | １４時 ３５分
| 4 | 天候 |  |  |  | 晴れ | 快晴 |  | 快晴 | 曇り | 晴れ | 晴れ | 雨 | 曇り | 晴れ | 晴れ | 晴れ | 快晴
| 5 | 気温 |  |  | ℃ | １９．８ | ２５．４ |  | ２３．５ | ３３．０ | ３３．８ | ３４．２ | １９．０ | １６．５ | １２．３ | ６．８ | ４．０ | １０．５
| 6 | 水温 |  |  | ℃ | １７．２ | ２１．５ |  | １９．２ | ２６．８ | ２８．５ | ２８．８ | ２２．２ | １４．５ | １２．４ | ６．９ | ６．０ | １３．４
| 7 | 透視度 |  |  | cm | ＞１００ | ＞１００ |  | ＞１００ | ＞１００ | ＞１００ | ＞１００ | ＞１００ | ＞１００ | ＞１００ | ＞１００ | ＞１００ | ＞１００
| 8 | 臭気 |  |  |  | 無臭 | 無臭 |  | 無臭 | 無臭 | 無臭 | 無臭 | 無臭 | 無臭 | 無臭 | 無臭 | 無臭 | 無臭
| 9 | 採取位置 |  |  |  | 流心 | 流心 |  | 流心 | 流心 | 流心 | 流心 | 流心 | 流心 | 流心 | 流心 | 流心 | 流心
| 10 | 流況 |  |  |  | 通常 | 通常 |  | 通常 | 通常 | 通常 | 通常 | 通常 | 通常 | 通常 | 通常 | 逆 流 | 通常
| 11 | 流量 |  |  | m3/sec
| 12 | 外観 |  |  |  | 無色 | 無色 |  | 淡褐色 | 無色 | 無色 | 無色 | 無色 | 無色 | 無色 | 無色 | 無色 | 無色
| 13 | 採取水深 |  |  | ｍ
| 14 | 全水深 |  |  | ｍ | ０．４７ | ０．７０ |  | ０．９２ | ０．６９ | ０．７２ | ０．６５ | ０．７４ | ０．５８ | ０．５７ | ０．６１ | ０．６４ | ０．６６
| 15 | 透明度 |  |  | ｍ
| 16 | 水色
| 17 | 満潮時刻
| 18 | 干潮時刻
生活環境項目 | 19 | ｐＨ |  |  |  | ７．５ | ７．６ |  | ７．３ | ７．５ | ７．２ | ７．３ | ７．２ | ７．４ | ７．５ | ７．２ | ７．２ | ７．３
| 20 | ＤＯ |  |  | mg/L | １２ | １０ |  | １０ | １０ | ９．６ | ９．６ | ８．３ | １１ | １１ | １２ | １１ | １３
| 21 | ＢＯＤ |  |  | mg/L | ３．１ | ０．８ |  | ０．８ | ０．６ | １．０ | １．１ | ０．５ | ＜０．５ | ０．５ | ＜０．５ | ０．６ | ０．７
| 22 | ＣＯＤ（酸性法） |  |  | mg/L |  | ２．３ |  |  | ２．３ |  |  |  | １．７ |  | １．２
| 23 | ＳＳ |  |  | mg/L | ３ | ３ |  | ２ | １ | ２ | １ | ＜１ | １ | １ | ＜１ | ３ | １
| 24 | 大腸菌数 |  |  | CFU/100mL |  | １．０Ｅ １ |  |  | ２．８Ｅ １ |  |  |  | ６．２Ｅ １ |  | ３．０Ｅ ０
| 25 | ｎ－ヘキサン抽出物質 |  |  | mg/L
| 26 | 全窒素 |  |  | mg/L |  | ０．７７ |  |  | ０．６８ |  |  |  | ０．８０ |  | １．０
| 27 | 全燐 |  |  | mg/L |  | ０．０３０ |  |  | ０．０３３ |  |  |  | ０．０２１ |  | ０．０１４
| 28 | 全亜鉛 |  |  | mg/L
| 29 | ノニルフェノール |  |  | mg/L
| 30 | ＬＡＳ |  |  | mg/L
| 31 | 底層溶存酸素量 |  |  | mg/L
特殊項目 | 32 | フェノール類 |  |  | mg/L
| 33 | 銅 |  |  | mg/L
| 34 | 鉄（溶解性） |  |  | mg/L
| 35 | マンガン（溶解性） |  |  | mg/L
| 36 | クロム |  |  | mg/L
そ の 他 の 項 目 | 37 | アンモニア性窒素 |  |  | mg/L | ０．０９ | ０．０３ |  | ０．０２ | ０．０４ | ０．０２ | ０．０２ | ０．０２ | ０．０２ | ０．０１ | ０．０２ | ０．０１ | ０．０１
| 38 | 亜硝酸性窒素 |  |  | mg/L
| 39 | 硝酸性窒素 |  |  | mg/L
| 40 | 有機性窒素 |  |  | mg/L
| 41 | 溶存態窒素 |  |  | mg/L
| 42 | 懸濁態窒素 |  |  | mg/L
| 43 | オルトリン酸態燐 |  |  | mg/L
| 44 | 電気伝導率 |  |  | mS/m
| 45 | 塩化物イオン |  |  | mg/L |  |  |  |  | ３
| 46 | 塩分
| 47 | 陰イオン界面活性剤 |  |  | mg/L
| 48 | 非イオン界面活性剤 |  |  | mg/L
| 49 | クロロフィルａ |  |  | mg/m3
| 50 | フェオ色素 |  |  | mg/m3
| 51 | トリハロメタン生成能 |  |  | mg/L | ０．０３９ | ０．０３６ |  | ０．０６２ | ０．０４９ | ０．０２８ | ０．０４２ | ０．０３０ | ０．０５３ | ０．０３８ | ０．０２２ | ０．０２０ | ０．０３１
| 52 | クロロホルム生成能 |  |  | mg/L
| 53 | ブロモジクロロメタン生成能 |  |  | mg/L
| 54 | ジブロモクロロメタン生成能 |  |  | mg/L
| 55 | ブロモホルム生成能 |  |  | mg/L
健 康 項 目 | 56 | カドミウム |  |  | mg/L
| 57 | 全シアン |  |  | mg/L
| 58 | 鉛 |  |  | mg/L
| 59 | 六価クロム |  |  | mg/L
| 60 | 砒素 |  |  | mg/L
| 61 | 総水銀 |  |  | mg/L
| 62 | アルキル水銀 |  |  | mg/L
| 63 | ＰＣＢ |  |  | mg/L
| 64 | ジクロロメタン |  |  | mg/L
| 65 | 四塩化炭素 |  |  | mg/L
| 66 | 1,2－ジクロロエタン |  |  | mg/L
| 67 | 1,1－ジクロロエチレン |  |  | mg/L
| 68 | シス－1,2－ジクロロエチレン |  |  | mg/L
| 69 | 1,1,1－トリクロロエタン |  |  | mg/L
| 70 | 1,1,2－トリクロロエタン |  |  | mg/L
| 71 | トリクロロエチレン |  |  | mg/L
| 72 | テトラクロロエチレン |  |  | mg/L
| 73 | 1,3－ジクロロプロペン |  |  | mg/L
| 74 | チウラム |  |  | mg/L
| 75 | シマジン |  |  | mg/L
| 76 | チオベンカルブ |  |  | mg/L
| 77 | ベンゼン |  |  | mg/L
| 78 | セレン |  |  | mg/L
| 79 | 硝酸性窒素及び亜硝酸性窒素 |  |  | mg/L
| 80 | ふっ素 |  |  | mg/L
| 81 | ほう素 |  |  | mg/L
| 82 | 1,4－ジオキサン |  |  | mg/L
2025-04-01 |  |  |  | 水質個表 確定値 | [13 empty] | 愛 知 県
測定地点コード |  |  | 水域区分 |  | 水域名 |  | 地点番号 | 測定地点名 |  |  | 地点統一番号 | 生活環境類型 | ＮＰ類型 | 水生生物類型 | 底層DO類型 | 調査区分 | 調査機関 | 分析担当機関
６０１７０７ |  |  | 豊川等 |  | 豊川下流 |  | ０７２ | 吉田大橋 |  |  | ０３３－０１ | Ａイ |  | Ｂイ |  | 年 間 | 国土交通省 | 中部技術事務所
| 1 |  |  |  |  | ２０２５年 | ２０２５年 |  | ２０２５年 | ２０２５年 | ２０２５年 | ２０２５年 | ２０２５年 | ２０２５年 | ２０２５年 | ２０２５年 | ２０２５年 | ２０２５年
| 2 | 項 目 |  |  | 単 位 | ４月 ９日 | ４月 ９日 |  | ５月 １４日 | ５月 １４日 | ６月 ５日 | ６月 ５日 | ７月 ２日 | ７月 ２日 | ８月 ７日 | ８月 ７日 | ９月 ３日 | ９月 ３日
一 般 項 目 | 3 | 採取時刻 |  |  |  | １０時 ２１分 | １５時 ２７分 |  | １２時 ２８分 | １７時 ４０分 | ９時 ００分 | １４時 １０分 | １１時 ２２分 | １６時 ３６分 | １０時 ４４分 | １５時 ４５分 | ９時 ２１分 | １４時 ３０分
| 4 | 天候 |  |  |  | 快晴 | 晴れ |  | 晴れ | 快晴 | 快晴 | 快晴 | 曇り | 晴れ | 雨 | 晴れ | 晴れ | 晴れ
| 5 | 気温 |  |  | ℃ | １６．８ | ２１．２ |  | ２４．８ | ２２．３ | ２１．５ | ２９．０ | ３０．２ | ２９．７ | ２９．５ | ３２．０ | ３０．９ | ３２．５
| 6 | 水温 |  |  | ℃ | １５．７ | １６．５ |  | ２１．１ | ２２．８ | ２０．６ | ２２．６ | ２８．５ | ２７．７ | ２９．８ | ３２．２ | ３０．０ | ３１．８
| 7 | 透視度 |  |  | cm | ２６ | ３７ |  | ５８ | ４０ | ８０ | ＞１００ | ８７ | ５７ | ＞１００ | ５４ | ９３ | ３３
| 8 | 臭気 |  |  |  | 無臭 | 無臭 |  | 無臭 | 無臭 | 無臭 | 無臭 | 無臭 | 無臭 | 無臭 | 無臭 | 無臭 | 無臭
| 9 | 採取位置 |  |  |  | 左岸 | 左岸 |  | 左岸 | 左岸 | 左岸 | 左岸 | 左岸 | 左岸 | 左岸 | 左岸 | 左岸 | 左岸
| 10 | 流況 |  |  |  | 逆 流 | 憩 流 |  | 通常 | 憩 流 | 通常 | 憩 流 | 通常 | 通常 | 憩 流 | 逆 流 | 憩 流 | 逆 流
| 11 | 流量 |  |  | m3/sec
| 12 | 外観 |  |  |  | 淡茶褐色 | 淡黄褐色 |  | 淡茶褐色 | 淡茶褐色 | 淡黄色 | 淡褐色 | 淡褐色 | 淡黄色 | 無色 | 淡褐色 | 無色 | 淡褐色
| 13 | 採取水深 |  |  | ｍ
| 14 | 全水深 |  |  | ｍ | ０．３５ | １．２８ |  | ０．４０ | １．００ | ０．９２ | １．２０ | １．０８ | ０．３８ | ０．４３ | １．２４ | ０．７３ | １．１０
| 15 | 透明度 |  |  | ｍ
| 16 | 水色
| 17 | 満潮時刻 |  |  |  | １６時 １０分 | １６時 １０分 |  | １９時 ２０分 | １９時 ２０分 | １４時 ０５分 | １４時 ０５分 | １０時 ２０分 | １０時 ２０分 | １７時 ４３分 | １７時 ４３分 | １６時 ２０分 | １６時 ２０分
| 18 | 干潮時刻 |  |  |  | １０時 ２１分 | １０時 ２１分 |  | １２時 ３９分 | １２時 ３９分 | ８時 ０２分 | ８時 ０２分 | １６時 ３０分 | １６時 ３０分 | １０時 ５０分 | １０時 ５０分 | ８時 ４３分 | ８時 ４３分
生活環境項目 | 19 | ｐＨ |  |  |  | ７．５ | ８．３ |  | ７．４ | ７．５ | ７．３ | ７．４ | ７．４ | ７．５ | ７．３ | ７．４ | ７．２ | ７．５
| 20 | ＤＯ |  |  | mg/L | １３ | １５ |  | ９．０ | ９．２ | ８．８ | １０ | ８．９ | ９．０ | ７．２ | ７．３ | ６．７ | ８．９
| 21 | ＢＯＤ |  |  | mg/L | ４．８ | ５．３ |  | ０．８ | ０．９ | ０．９ | ０．９ | ０．９ | １．５ | １．２ | ２．１ | ０．９ | ３．１
| 22 | ＣＯＤ（酸性法） |  |  | mg/L | ６．２ |  |  | ３．３ |  | ３．６ |  |  | ３．３ | ２．８ |  | ３．０
| 23 | ＳＳ |  |  | mg/L | １２ | １１ |  | １０ | １５ | ６ | ３ | ２ | ３ | ４ | １５ | ４ | １０
| 24 | 大腸菌数 |  |  | CFU/100mL | ３．０Ｅ １ |  |  | ４．６Ｅ １ |  | ９．８Ｅ １ |  |  | ３．７Ｅ １ | ６．７Ｅ １ |  | ３．６Ｅ １
| 25 | ｎ－ヘキサン抽出物質 |  |  | mg/L | [8 empty] | ＮＤ
| 26 | 全窒素 |  |  | mg/L | １．４ |  |  | １．０ |  | ０．８２ |  |  | ０．９８ | １．０ |  | ０．９７
| 27 | 全燐 |  |  | mg/L | ０．０８９ |  |  | ０．０７０ |  | ０．０６３ |  |  | ０．０５８ | ０．０５６ |  | ０．０５０
| 28 | 全亜鉛 |  |  | mg/L |  |  |  | ０．００４ |  |  |  |  | ０．００３ |  |  | ０．００７
| 29 | ノニルフェノール |  |  | mg/L |  |  |  | ＜０．００００６ |  |  |  |  | ＜０．００００６
| 30 | ＬＡＳ |  |  | mg/L |  |  |  | ＜０．０００６ |  |  |  |  | ＜０．０００６
| 31 | 底層溶存酸素量 |  |  | mg/L
特殊項目 | 32 | フェノール類 |  |  | mg/L | [8 empty] | ＜０．０１
| 33 | 銅 |  |  | mg/L | [8 empty] | ＜０．０１
| 34 | 鉄（溶解性） |  |  | mg/L | [8 empty] | ０．０４
| 35 | マンガン（溶解性） |  |  | mg/L | [8 empty] | ＜０．０１
| 36 | クロム |  |  | mg/L | [8 empty] | ＜０．０１
そ の 他 の 項 目 | 37 | アンモニア性窒素 |  |  | mg/L |  |  |  | ０．０４ |  |  |  |  | ０．０２
| 38 | 亜硝酸性窒素 |  |  | mg/L |  |  |  | ＜０．０１ |  |  |  |  | ＜０．０１
| 39 | 硝酸性窒素 |  |  | mg/L |  |  |  | ０．７９ |  |  |  |  | ０．７８
| 40 | 有機性窒素 |  |  | mg/L
| 41 | 溶存態窒素 |  |  | mg/L
| 42 | 懸濁態窒素 |  |  | mg/L
| 43 | オルトリン酸態燐 |  |  | mg/L |  |  |  | ０．０４１ |  |  |  |  | ０．０２６
| 44 | 電気伝導率 |  |  | mS/m | ４７０ | １３００ |  | １７ | １５０ | １２ | １５ | １７０ | ４０ | １９０ | １１００ | ６８０ | ２０００
| 45 | 塩化物イオン |  |  | mg/L | １５００ | ５０００ |  | ２４ | ４２０ | １６ | ２１ | ５３０ | ８４ | ６２０ | ４０００ | ２２００ | ７７００
| 46 | 塩分
| 47 | 陰イオン界面活性剤 |  |  | mg/L
| 48 | 非イオン界面活性剤 |  |  | mg/L
| 49 | クロロフィルａ |  |  | mg/m3
| 50 | フェオ色素 |  |  | mg/m3
| 51 | トリハロメタン生成能 |  |  | mg/L
| 52 | クロロホルム生成能 |  |  | mg/L
| 53 | ブロモジクロロメタン生成能 |  |  | mg/L
| 54 | ジブロモクロロメタン生成能 |  |  | mg/L
| 55 | ブロモホルム生成能 |  |  | mg/L
健 康 項 目 | 56 | カドミウム |  |  | mg/L | [8 empty] | ＜０．０００５
| 57 | 全シアン |  |  | mg/L | [8 empty] | ＮＤ
| 58 | 鉛 |  |  | mg/L | [8 empty] | ＜０．００５
| 59 | 六価クロム |  |  | mg/L | [8 empty] | ＜０．０１
| 60 | 砒素 |  |  | mg/L | [8 empty] | ＜０．００５
| 61 | 総水銀 |  |  | mg/L | [8 empty] | ＜０．０００５
| 62 | アルキル水銀 |  |  | mg/L
| 63 | ＰＣＢ |  |  | mg/L
| 64 | ジクロロメタン |  |  | mg/L | [8 empty] | ＜０．００２
| 65 | 四塩化炭素 |  |  | mg/L | [8 empty] | ＜０．０００２
| 66 | 1,2－ジクロロエタン |  |  | mg/L | [8 empty] | ＜０．０００４
| 67 | 1,1－ジクロロエチレン |  |  | mg/L | [8 empty] | ＜０．０１
| 68 | シス－1,2－ジクロロエチレン |  |  | mg/L | [8 empty] | ＜０．００４
| 69 | 1,1,1－トリクロロエタン |  |  | mg/L | [8 empty] | ＜０．１
| 70 | 1,1,2－トリクロロエタン |  |  | mg/L | [8 empty] | ＜０．０００６
| 71 | トリクロロエチレン |  |  | mg/L | [8 empty] | ＜０．００１
| 72 | テトラクロロエチレン |  |  | mg/L | [8 empty] | ＜０．０００５
| 73 | 1,3－ジクロロプロペン |  |  | mg/L | [8 empty] | ＜０．０００２
| 74 | チウラム |  |  | mg/L | [8 empty] | ＜０．０００６
| 75 | シマジン |  |  | mg/L | [8 empty] | ＜０．０００３
| 76 | チオベンカルブ |  |  | mg/L | [8 empty] | ＜０．００２
| 77 | ベンゼン |  |  | mg/L | [8 empty] | ＜０．００１
| 78 | セレン |  |  | mg/L | [8 empty] | ＜０．００２
| 79 | 硝酸性窒素及び亜硝酸性窒素 |  |  | mg/L |  |  |  | ０．７９ |  |  |  |  | ０．７８
| 80 | ふっ素 |  |  | mg/L
| 81 | ほう素 |  |  | mg/L
| 82 | 1,4－ジオキサン |  |  | mg/L | [8 empty] | ＜０．００５
2025-04-01 |  |  |  | 水質個表 確定値 | [13 empty] | 愛 知 県
測定地点コード |  |  | 水域区分 |  | 水域名 |  | 地点番号 | 測定地点名 |  |  | 地点統一番号 | 生活環境類型 | ＮＰ類型 | 水生生物類型 | 底層DO類型 | 調査区分 | 調査機関 | 分析担当機関
６０１７０７ |  |  | 豊川等 |  | 豊川下流 |  | ０７２ | 吉田大橋 |  |  | ０３３－０１ | Ａイ |  | Ｂイ |  | 年 間 | 国土交通省 | 中部技術事務所
| 1 |  |  |  |  | ２０２５年 | ２０２５年 |  | ２０２５年 | ２０２５年 | ２０２５年 | ２０２５年 | ２０２６年 | ２０２６年 | ２０２６年 | ２０２６年 | ２０２６年 | ２０２６年
| 2 | 項 目 |  |  | 単 位 | １０月 １日 | １０月 １日 |  | １１月 ５日 | １１月 ５日 | １２月 ３日 | １２月 ３日 | １月 １４日 | １月 １４日 | ２月 ４日 | ２月 ４日 | ３月 １１日 | ３月 １１日
一 般 項 目 | 3 | 採取時刻 |  |  |  | ６時 ４５分 | １１時 ５３分 |  | １０時 ５２分 | １５時 ５５分 | １０時 ２９分 | １５時 ３１分 | ９時 ３２分 | １４時 ３８分 | ８時 １５分 | １３時 ２３分 | １１時 ００分 | １６時 ０５分
| 4 | 天候 |  |  |  | 霧雨 | 晴れ |  | 曇り | 曇り | 曇り | 晴れ | 晴れ | 晴れ | 晴れ | 快晴 | 晴れ | 晴れ
| 5 | 気温 |  |  | ℃ | ２０．０ | ２２．０ |  | １５．３ | １５．１ | １２．８ | １０．８ | ５．８ | ６．６ | ２．３ | ８．７ | ９．３ | １２．６
| 6 | 水温 |  |  | ℃ | ２２．９ | ２３．７ |  | １４．８ | １５．５ | １２．２ | １２．３ | ５．２ | ５．４ | ４．１ | ６．２ | ９．８ | １１．１
| 7 | 透視度 |  |  | cm | ＞１００ | ＞１００ |  | ６５ | ６０ | ５６ | ６９ | ＞１００ | ＞１００ | ＞１００ | ＞１００ | ＞１００ | ８３
| 8 | 臭気 |  |  |  | 無臭 | 無臭 |  | 無臭 | 無臭 | 無臭 | 無臭 | 無臭 | 無臭 | 無臭 | 無臭 | 無臭 | 無臭
| 9 | 採取位置 |  |  |  | 左岸 | 左岸 |  | 左岸 | 左岸 | 左岸 | 左岸 | 左岸 | 左岸 | 左岸 | 左岸 | 左岸 | 左岸
| 10 | 流況 |  |  |  | 憩 流 | 通常 |  | 通常 | 逆 流 | 逆 流 | 逆 流 | 逆 流 | 逆 流 | 通常 | 憩 流 | 通常 | 通常
| 11 | 流量 |  |  | m3/sec
| 12 | 外観 |  |  |  | 無色 | 無色 |  | 淡褐色 | 淡褐色 | 淡褐色 | 淡黄色 | 無色 | 無色 | 無色 | 無色 | 無色 | 無色
| 13 | 採取水深 |  |  | ｍ
| 14 | 全水深 |  |  | ｍ | ０．３１ | ０．９０ |  | ０．５８ | １．３８ | ０．４０ | １．１９ | ０．５４ | ０．７５ | １．４３ | ０．４９ | ０．８１ | ０．４８
| 15 | 透明度 |  |  | ｍ
| 16 | 水色
| 17 | 満潮時刻 |  |  |  | １４時 ５７分 | １４時 ５７分 |  | １７時 １４分 | １７時 １４分 | １６時 ０２分 | １６時 ０２分 | １４時 ０４分 | １４時 ０４分 | ７時 ４３分 | ７時 ４３分 | ９時 １１分 | ９時 １１分
| 18 | 干潮時刻 |  |  |  | ６時 １４分 | ６時 １４分 |  | １１時 １８分 | １１時 １８分 | １０時 １０分 | １０時 １０分 | ８時 ４４分 | ８時 ４４分 | １３時 ２８分 | １３時 ２８分 | １６時 ３５分 | １６時 ３５分
生活環境項目 | 19 | ｐＨ |  |  |  | ７．２ | ７．１ |  | ７．３ | ７．６ | ７．４ | ７．９ | ７．３ | ７．４ | ７．７ | ７．６ | ８．０ | ７．５
| 20 | ＤＯ |  |  | mg/L | ８．８ | ８．９ |  | １０ | ９．３ | １０ | １０ | １２ | １２ | １２ | １２ | １４ | １３
| 21 | ＢＯＤ |  |  | mg/L | ０．５ | ０．６ |  | ＜０．５ | １．０ | ３．４ | ０．９ | ＜０．５ | ０．５ | ０．７ | ０．５ | ２．８ | ２．６
| 22 | ＣＯＤ（酸性法） |  |  | mg/L | １．８ |  |  | ２．９ |  | ４．３ |  | ２．３ |  |  | ３．０ |  | ３．６
| 23 | ＳＳ |  |  | mg/L | １ | １ |  | ３ | １０ | ６ | ６ | ３ | ２ | ６ | ３ | ４ | ５
| 24 | 大腸菌数 |  |  | CFU/100mL | ５．７Ｅ ２ |  |  | １．２Ｅ ２ |  | ３．８Ｅ １ |  | ９．０Ｅ ０ |  |  | ８．０Ｅ ０ |  | １．２Ｅ １
| 25 | ｎ－ヘキサン抽出物質 |  |  | mg/L
| 26 | 全窒素 |  |  | mg/L | １．０ |  |  | １．０ |  | １．１ |  | １．１ |  |  | １．０ |  | １．１
| 27 | 全燐 |  |  | mg/L | ０．０４０ |  |  | ０．０３７ |  | ０．０７４ |  | ０．０３３ |  |  | ０．０３４ |  | ０．０４１
| 28 | 全亜鉛 |  |  | mg/L |  |  |  | ０．００３ |  |  |  | ０．００７ |  |  |  |  | ０．００２
| 29 | ノニルフェノール |  |  | mg/L |  |  |  | ＜０．００００６ |  |  |  | ＜０．００００６
| 30 | ＬＡＳ |  |  | mg/L |  |  |  | ＜０．０００６ |  |  |  | ０．００１２
| 31 | 底層溶存酸素量 |  |  | mg/L
特殊項目 | 32 | フェノール類 |  |  | mg/L
| 33 | 銅 |  |  | mg/L | [7 empty] | ＜０．０１
| 34 | 鉄（溶解性） |  |  | mg/L | [7 empty] | ０．０２
| 35 | マンガン（溶解性） |  |  | mg/L | [7 empty] | ０．０１
| 36 | クロム |  |  | mg/L
そ の 他 の 項 目 | 37 | アンモニア性窒素 |  |  | mg/L |  |  |  | ０．０３ |  |  |  | ０．０３
| 38 | 亜硝酸性窒素 |  |  | mg/L |  |  |  | ＜０．０１ |  |  |  | ＜０．０１
| 39 | 硝酸性窒素 |  |  | mg/L |  |  |  | ０．９７ |  |  |  | １．０
| 40 | 有機性窒素 |  |  | mg/L
| 41 | 溶存態窒素 |  |  | mg/L
| 42 | 懸濁態窒素 |  |  | mg/L
| 43 | オルトリン酸態燐 |  |  | mg/L |  |  |  | ０．０３２ |  |  |  | ０．０２６
| 44 | 電気伝導率 |  |  | mS/m | ２９０ | ３１０ |  | １２０ | １８００ | ６５０ | ２３００ | ６３０ | ８４０ | １６００ | ９８０ | ４００ | １７０
| 45 | 塩化物イオン |  |  | mg/L | ８７０ | ９５０ |  | ３１０ | ６６００ | ２１００ | ９０００ | ２１００ | ２９００ | ６５００ | ３４００ | １２００ | ４９０
| 46 | 塩分
| 47 | 陰イオン界面活性剤 |  |  | mg/L
| 48 | 非イオン界面活性剤 |  |  | mg/L
| 49 | クロロフィルａ |  |  | mg/m3
| 50 | フェオ色素 |  |  | mg/m3
| 51 | トリハロメタン生成能 |  |  | mg/L
| 52 | クロロホルム生成能 |  |  | mg/L
| 53 | ブロモジクロロメタン生成能 |  |  | mg/L
| 54 | ジブロモクロロメタン生成能 |  |  | mg/L
| 55 | ブロモホルム生成能 |  |  | mg/L
健 康 項 目 | 56 | カドミウム |  |  | mg/L | [7 empty] | ＜０．０００５
| 57 | 全シアン |  |  | mg/L | [7 empty] | ＮＤ
| 58 | 鉛 |  |  | mg/L | [7 empty] | ＜０．００５
| 59 | 六価クロム |  |  | mg/L | [7 empty] | ＜０．０１
| 60 | 砒素 |  |  | mg/L | [7 empty] | ＜０．００５
| 61 | 総水銀 |  |  | mg/L | [7 empty] | ＜０．０００５
| 62 | アルキル水銀 |  |  | mg/L
| 63 | ＰＣＢ |  |  | mg/L
| 64 | ジクロロメタン |  |  | mg/L | [7 empty] | ＜０．００２
| 65 | 四塩化炭素 |  |  | mg/L | [7 empty] | ＜０．０００２
| 66 | 1,2－ジクロロエタン |  |  | mg/L | [7 empty] | ＜０．０００４
| 67 | 1,1－ジクロロエチレン |  |  | mg/L | [7 empty] | ＜０．０１
| 68 | シス－1,2－ジクロロエチレン |  |  | mg/L | [7 empty] | ＜０．００４
| 69 | 1,1,1－トリクロロエタン |  |  | mg/L | [7 empty] | ＜０．１
| 70 | 1,1,2－トリクロロエタン |  |  | mg/L | [7 empty] | ＜０．０００６
| 71 | トリクロロエチレン |  |  | mg/L | [7 empty] | ＜０．００１
| 72 | テトラクロロエチレン |  |  | mg/L | [7 empty] | ＜０．０００５
| 73 | 1,3－ジクロロプロペン |  |  | mg/L | [7 empty] | ＜０．０００２
| 74 | チウラム |  |  | mg/L | [7 empty] | ＜０．０００６
| 75 | シマジン |  |  | mg/L | [7 empty] | ＜０．０００３
| 76 | チオベンカルブ |  |  | mg/L | [7 empty] | ＜０．００２
| 77 | ベンゼン |  |  | mg/L | [7 empty] | ＜０．００１
| 78 | セレン |  |  | mg/L | [7 empty] | ＜０．００２
| 79 | 硝酸性窒素及び亜硝酸性窒素 |  |  | mg/L |  |  |  | ０．９７ |  |  |  | １．０
| 80 | ふっ素 |  |  | mg/L
| 81 | ほう素 |  |  | mg/L
| 82 | 1,4－ジオキサン |  |  | mg/L | [7 empty] | ＜０．００５
2025-04-01 |  |  |  | 水質個表 確定値 | [13 empty] | 愛 知 県
測定地点コード |  |  | 水域区分 |  | 水域名 |  | 地点番号 | 測定地点名 |  |  | 地点統一番号 | 生活環境類型 | ＮＰ類型 | 水生生物類型 | 底層DO類型 | 調査区分 | 調査機関 | 分析担当機関
６０２００３ |  |  | 豊川等 |  | 宇連川 |  | ０７３ | 鳳来湖 |  |  | ０３４－５２ | ＡＡイ |  | Ａイ |  | 年 間 | 愛知県 | 愛 知 県
| 1 |  |  |  |  | ２０２５年 | ２０２５年 |  | ２０２５年 | ２０２５年 | ２０２５年 | ２０２５年 | ２０２５年 | ２０２５年 | ２０２５年 | ２０２６年 | ２０２６年 | ２０２６年
| 2 | 項 目 |  |  | 単 位 | ４月 ９日 | ５月 ７日 |  | ６月 ４日 | ７月 ２日 | ８月 １日 | ９月 ３日 | １０月 １日 | １１月 ６日 | １２月 ３日 | １月 ８日 | ２月 １２日 | ３月 ５日
一 般 項 目 | 3 | 採取時刻 |  |  |  | １０時 ４６分 | ９時 ０６分 |  | ８時 ４５分 | ９時 ００分 | ９時 １８分 | ９時 ０５分 | ９時 ５５分 | ９時 ２０分 | ９時 ００分 | １４時 １５分 | ９時 ００分 | １１時 １０分
| 4 | 天候 |  |  |  | 晴れ | 晴れ |  | 晴れ | 曇り | 快晴 | 晴れ | 曇り | 晴れ | 曇り | 晴れ | 晴れ | 晴れ
| 5 | 気温 |  |  | ℃ | １７．０ | １５．５ |  | １８．８ | ２６．５ | ３１．１ | ２９．５ | １９．０ | １３．５ | ８．０ | ７．０ | ７．０ | ７．５
| 6 | 水温 |  |  | ℃ | １４．６ | １５．８ |  | ２０．４ | ２８．３ | ３１．８ | ２８．０ | ２３．８ | １７．６ | １４．１ | ７．７ | ５．６ | １０．０
| 7 | 透視度 |  |  | cm | ＞ ５０ | ＞ ５０ |  | ＞ ５０ | ＞ ５０ | ＞ ５０ | ＞ ５０ | ＞ ５０ | ＞ ５０ | ＞ ５０ | ＞ ５０ | ＞ ５０ | ２７
| 8 | 臭気 |  |  |  | 無臭 | 無臭 |  | 無臭 | 無臭 | 無臭 | 無臭 | 無臭 | 無臭 | 無臭 | 無臭 | 無臭 | 無臭
| 9 | 採取位置 |  |  |  | 流心 | 流心 |  | 流心 | 流心 | 流心 | 流心 | 流心 | 流心 | 流心 | 流心 | 流心 | 流心
| 10 | 流況 |  |  |  | 通常 | 通常 |  | 通常 | 通常 | 通常 | 通常 | 通常 | 通常 | 通常 | 通常 | 通常 | 流量少
| 11 | 流量 |  |  | m3/sec
| 12 | 外観 |  |  |  | 無色 | 無色 |  | 無色 | 無色 | 無色 | 淡黄緑色 | 無色 | 無色 | 無色 | 無色 | 無色 | 淡黄色
| 13 | 採取水深 |  |  | ｍ
| 14 | 全水深 |  |  | ｍ
| 15 | 透明度 |  |  | ｍ
| 16 | 水色
| 17 | 満潮時刻
| 18 | 干潮時刻
生活環境項目 | 19 | ｐＨ |  |  |  | ７．７ | ７．５ |  | ７．１ | ９．３ | ８．０ | ７．１ | ７．７ | ７．６ | ７．６ | ８．１ | ７．９ | ７．０
| 20 | ＤＯ |  |  | mg/L | １０ | ９．６ |  | ９．３ | ９．４ | ７．９ | ６．９ | ８．３ | ７．６ | ８．２ | １０ | １１ | ９．１
| 21 | ＢＯＤ |  |  | mg/L | ＜０．５ | ＜０．５ |  | ＜０．５ | ０．８ | ＜０．５ | １．３ | ＜０．５ | ＜０．５ | ０．５ | ＜０．５ | ＜０．５ | ０．８
| 22 | ＣＯＤ（酸性法） |  |  | mg/L | ３．１ | ３．１ |  | ３．２ | ５．９ | ４．７ | ４．２ | ２．９ | ２．８ | ２．８ | ３．４ | ３．１ | ４．６
| 23 | ＳＳ |  |  | mg/L | ＜１ | ＜１ |  | ＜１ | ３ | １ | １ | ＜１ | ＜１ | １ | ２ | ５ | ５
| 24 | 大腸菌数 |  |  | CFU/100mL | ＜１．０Ｅ ０ |  |  | ３．０Ｅ ０ |  | ＜１．０Ｅ ０ |  | ２．４Ｅ １ |  | ９．０Ｅ ０ |  | ６．０Ｅ ０
| 25 | ｎ－ヘキサン抽出物質 |  |  | mg/L
| 26 | 全窒素 |  |  | mg/L | ０．３２ |  |  | ０．２８ |  | ０．１９ |  | ０．３５ |  | ０．４２ |  | ０．４７
| 27 | 全燐 |  |  | mg/L | ０．００５ |  |  | ０．００４ |  | ０．００５ |  | ０．００６ |  | ０．００４ |  | ０．０１４
| 28 | 全亜鉛 |  |  | mg/L |  |  |  | ０．００２ |  |  | ０．００２ |  |  | ０．００２ |  |  | ０．００２
| 29 | ノニルフェノール |  |  | mg/L |  |  |  |  | ＜０．００００６ | [5 empty] | ＜０．００００６
| 30 | ＬＡＳ |  |  | mg/L |  |  |  |  | ＜０．０００６ | [5 empty] | ＜０．０００６
| 31 | 底層溶存酸素量 |  |  | mg/L
特殊項目 | 32 | フェノール類 |  |  | mg/L
| 33 | 銅 |  |  | mg/L
| 34 | 鉄（溶解性） |  |  | mg/L
| 35 | マンガン（溶解性） |  |  | mg/L
| 36 | クロム |  |  | mg/L
そ の 他 の 項 目 | 37 | アンモニア性窒素 |  |  | mg/L |  |  |  | ＜０．０１ |  |  | ０．０１ |  |  | ＜０．０１ |  |  | ０．２６
| 38 | 亜硝酸性窒素 |  |  | mg/L |  |  |  | ＜０．０１ |  |  | ＜０．０１ |  |  | ＜０．０１ |  |  | ＜０．０１
| 39 | 硝酸性窒素 |  |  | mg/L |  |  |  | ０．１６ |  |  | ０．１６ |  |  | ０．３２ |  |  | ０．３７
| 40 | 有機性窒素 |  |  | mg/L |  |  |  | ０．１２ |  |  | ０．２２ |  |  | ０．１０ |  |  | ０．１１
| 41 | 溶存態窒素 |  |  | mg/L
| 42 | 懸濁態窒素 |  |  | mg/L
| 43 | オルトリン酸態燐 |  |  | mg/L |  |  |  | ＜０．００３ |  |  | ＜０．００３ |  |  | ＜０．００３ |  |  | ０．０１１
| 44 | 電気伝導率 |  |  | mS/m | ３．１ | ３．５ |  | ３．６ | ３．４ | ３．５ | ３．９ | ３．５ | ３．９ | ４．１ | ４．３ | ４．５ | ５．７
| 45 | 塩化物イオン |  |  | mg/L
| 46 | 塩分
| 47 | 陰イオン界面活性剤 |  |  | mg/L
| 48 | 非イオン界面活性剤 |  |  | mg/L
| 49 | クロロフィルａ |  |  | mg/m3 | ＜２．０Ｅ ０ |  |  | ＜２．０Ｅ ０ |  | ３．６Ｅ ０ |  | ＜２．０Ｅ ０ |  | ＜２．０Ｅ ０ |  | ３．４Ｅ ０
| 50 | フェオ色素 |  |  | mg/m3 | ＜２．０ |  |  | ＜２．０ |  | ＜２．０ |  | ＜２．０ |  | ＜２．０ |  | ＜２．０
| 51 | トリハロメタン生成能 |  |  | mg/L
| 52 | クロロホルム生成能 |  |  | mg/L
| 53 | ブロモジクロロメタン生成能 |  |  | mg/L
| 54 | ジブロモクロロメタン生成能 |  |  | mg/L
| 55 | ブロモホルム生成能 |  |  | mg/L
健 康 項 目 | 56 | カドミウム |  |  | mg/L | [5 empty] | ＜０．０００５ | [5 empty] | ＜０．０００５
| 57 | 全シアン |  |  | mg/L | [5 empty] | ＮＤ | [5 empty] | ＮＤ
| 58 | 鉛 |  |  | mg/L | [5 empty] | ＜０．００５ | [5 empty] | ＜０．００５
| 59 | 六価クロム |  |  | mg/L | [5 empty] | ＜０．０１ | [5 empty] | ＜０．０１
| 60 | 砒素 |  |  | mg/L | [5 empty] | ＜０．００５ | [5 empty] | ＜０．００５
| 61 | 総水銀 |  |  | mg/L
| 62 | アルキル水銀 |  |  | mg/L
| 63 | ＰＣＢ |  |  | mg/L
| 64 | ジクロロメタン |  |  | mg/L
| 65 | 四塩化炭素 |  |  | mg/L
| 66 | 1,2－ジクロロエタン |  |  | mg/L
| 67 | 1,1－ジクロロエチレン |  |  | mg/L
| 68 | シス－1,2－ジクロロエチレン |  |  | mg/L
| 69 | 1,1,1－トリクロロエタン |  |  | mg/L
| 70 | 1,1,2－トリクロロエタン |  |  | mg/L
| 71 | トリクロロエチレン |  |  | mg/L
| 72 | テトラクロロエチレン |  |  | mg/L
| 73 | 1,3－ジクロロプロペン |  |  | mg/L
| 74 | チウラム |  |  | mg/L |  | ＜０．０００６ | [6 empty] | ＜０．０００６
| 75 | シマジン |  |  | mg/L |  | ＜０．０００３ | [6 empty] | ＜０．０００３
| 76 | チオベンカルブ |  |  | mg/L |  | ＜０．００２ | [6 empty] | ＜０．００２
| 77 | ベンゼン |  |  | mg/L
| 78 | セレン |  |  | mg/L | [5 empty] | ＜０．００２ | [5 empty] | ＜０．００２
| 79 | 硝酸性窒素及び亜硝酸性窒素 |  |  | mg/L |  |  |  | ０．１７ |  |  | ０．１７ |  |  | ０．３３ |  |  | ０．３８
| 80 | ふっ素 |  |  | mg/L
| 81 | ほう素 |  |  | mg/L
| 82 | 1,4－ジオキサン |  |  | mg/L
2025-04-01 |  |  |  | 水質個表 確定値 | [13 empty] | 愛 知 県
測定地点コード |  |  | 水域区分 |  | 水域名 |  | 地点番号 | 測定地点名 |  |  | 地点統一番号 | 生活環境類型 | ＮＰ類型 | 水生生物類型 | 底層DO類型 | 調査区分 | 調査機関 | 分析担当機関
６０２００１ |  |  | 豊川等 |  | 宇連川 |  | ０７４ | 鳳来橋 |  |  | ０３４－０１ | ＡＡイ |  | Ａイ |  | 年 間 | 愛知県 | 環境調査センタ－ 東三河支所
| 1 |  |  |  |  | ２０２５年 | ２０２５年 |  | ２０２５年 | ２０２５年 | ２０２５年 | ２０２５年 | ２０２５年 | ２０２５年 | ２０２５年 | ２０２６年 | ２０２６年 | ２０２６年
| 2 | 項 目 |  |  | 単 位 | ４月 ３日 | ５月 ７日 |  | ６月 ４日 | ７月 ２日 | ８月 １日 | ９月 ３日 | １０月 １日 | １１月 ６日 | １２月 ３日 | １月 ８日 | ２月 １２日 | ３月 １１日
一 般 項 目 | 3 | 採取時刻 |  |  |  | １１時 ４０分 | １２時 ００分 |  | １１時 ５０分 | １１時 ４０分 | １１時 ５０分 | １１時 ３０分 | １２時 ０５分 | １２時 ００分 | １１時 ５０分 | １１時 ４５分 | １０時 ４０分 | １０時 ４０分
| 4 | 天候 |  |  |  | 曇り | 晴れ |  | 晴れ | 曇り | 快晴 | 晴れ | 曇り | 晴れ | 曇り | 曇り | 快晴 | 曇り
| 5 | 気温 |  |  | ℃ | １４．８ | ２２．３ |  | ２５．３ | ２９．０ | ３６．０ | ３４．８ | ２２．０ | １９．３ | １３．０ | ８．６ | ８．９ | ７．７
| 6 | 水温 |  |  | ℃ | １１．９ | １８．０ |  | １８．８ | ２２．２ | ２５．３ | ２０．６ | ２１．５ | １７．３ | １２．１ | ６．９ | ５．４ | ５．５
| 7 | 透視度 |  |  | cm | ＞ ５０ | ＞ ５０ |  | ＞ ５０ | ＞ ５０ | ＞ ５０ | ＞ ５０ | ＞ ５０ | ＞ ５０ | ＞ ５０ | ＞ ５０ | ＞ ５０ | ＞ ５０
| 8 | 臭気 |  |  |  | 無臭 | 無臭 |  | 無臭 | 無臭 | 無臭 | 無臭 | 無臭 | 無臭 | 無臭 | 無臭 | 無臭 | 無臭
| 9 | 採取位置 |  |  |  | 流心 | 流心 |  | 流心 | 流心 | 流心 | 流心 | 流心 | 流心 | 流心 | 流心 | 流心 | 流心
| 10 | 流況 |  |  |  | 通常 | 通常 |  | 通常 | 通常 | 通常 | 通常 | 通常 | 通常 | 通常 | 通常 | 通常 | 通常
| 11 | 流量 |  |  | m3/sec
| 12 | 外観 |  |  |  | 無色 | 無色 |  | 無色 | 無色 | 無色 | 淡黄褐色 | 無色 | 無色 | 無色 | 無色 | 無色 | 淡黄褐色
| 13 | 採取水深 |  |  | ｍ
| 14 | 全水深 |  |  | ｍ
| 15 | 透明度 |  |  | ｍ
| 16 | 水色
| 17 | 満潮時刻
| 18 | 干潮時刻
生活環境項目 | 19 | ｐＨ |  |  |  | ７．３ | ７．１ |  | ６．６ | ６．６ | ６．５ | ６．７ | ６．１ | ６．６ | ６．８ | ６．８ | ７．１ | ６．８
| 20 | ＤＯ |  |  | mg/L | １０ | ９．６ |  | ９．６ | ９．１ | ８．４ | ９．０ | ８．９ | ９．７ | １０ | １１ | １２ | １２
| 21 | ＢＯＤ |  |  | mg/L | ＜０．５ | ０．５ |  | ＜０．５ | ０．６ | ０．６ | ＜０．５ | ＜０．５ | ＜０．５ | ＜０．５ | ＜０．５ | ０．６ | ＜０．５
| 22 | ＣＯＤ（酸性法） |  |  | mg/L | ３．２ | ３．２ |  | ２．７ | ３．７ | ４．２ | ３．４ | ３．１ | ２．４ | ２．３ | ２．０ | ２．８ | ２．９
| 23 | ＳＳ |  |  | mg/L | ＜１ | ＜１ |  | ＜１ | ＜１ | １ | １ | ＜１ | ＜１ | ＜１ | ＜１ | １ | ３
| 24 | 大腸菌数 |  |  | CFU/100mL | ５．４Ｅ １ | ６．０Ｅ １ |  | ３．８Ｅ １ | ７．９Ｅ １ | １．２Ｅ １ | ８．０Ｅ ０ | ４．２Ｅ １ | １．４Ｅ ２ | １．２Ｅ ２ | ９．０Ｅ ０ | １．１Ｅ １ | ６．２Ｅ １
| 25 | ｎ－ヘキサン抽出物質 |  |  | mg/L
| 26 | 全窒素 |  |  | mg/L | ０．３５ |  |  | ０．３６ |  | ０．２８ |  | ０．３０ |  | ０．３７ |  | ０．４７
| 27 | 全燐 |  |  | mg/L | ＜０．００３ |  |  | ０．００４ |  | ０．００６ |  | ０．００３ |  | ０．００７ |  | ０．００６
| 28 | 全亜鉛 |  |  | mg/L | ＜０．００１ | ＜０．００１ |  | ０．００１ | ＜０．００１ | ＜０．００１ | ＜０．００１ | ＜０．００１ | ＜０．００１ | ＜０．００１ | ＜０．００１ | ＜０．００１ | ＜０．００１
| 29 | ノニルフェノール |  |  | mg/L |  | ＜０．００００６ |  |  | ＜０．００００６ |  | ＜０．００００６ |  | ＜０．００００６ |  | ＜０．００００６ |  | ＜０．００００６
| 30 | ＬＡＳ |  |  | mg/L | ＜０．０００６ | ＜０．０００６ |  | ＜０．０００６ | ＜０．０００６ | ＜０．０００６ | ＜０．０００６ | ＜０．０００６ | ＜０．０００６ | ＜０．０００６ | ＜０．０００６ | ＜０．０００６ | ＜０．０００６
| 31 | 底層溶存酸素量 |  |  | mg/L
特殊項目 | 32 | フェノール類 |  |  | mg/L
| 33 | 銅 |  |  | mg/L
| 34 | 鉄（溶解性） |  |  | mg/L
| 35 | マンガン（溶解性） |  |  | mg/L
| 36 | クロム |  |  | mg/L
そ の 他 の 項 目 | 37 | アンモニア性窒素 |  |  | mg/L
| 38 | 亜硝酸性窒素 |  |  | mg/L
| 39 | 硝酸性窒素 |  |  | mg/L
| 40 | 有機性窒素 |  |  | mg/L
| 41 | 溶存態窒素 |  |  | mg/L
| 42 | 懸濁態窒素 |  |  | mg/L
| 43 | オルトリン酸態燐 |  |  | mg/L
| 44 | 電気伝導率 |  |  | mS/m | ４．８ | ５．０ |  | ４．８ | ４．５ | ３．９ | ４．５ | ４．５ | ５．４ | ５．３ | ６．７ | ７．１ | ８．７
| 45 | 塩化物イオン |  |  | mg/L | １ | １ |  | １ | １ | １ | １ | １ | １ | １ | １ | ２ | ２
| 46 | 塩分
| 47 | 陰イオン界面活性剤 |  |  | mg/L
| 48 | 非イオン界面活性剤 |  |  | mg/L
| 49 | クロロフィルａ |  |  | mg/m3
| 50 | フェオ色素 |  |  | mg/m3
| 51 | トリハロメタン生成能 |  |  | mg/L
| 52 | クロロホルム生成能 |  |  | mg/L
| 53 | ブロモジクロロメタン生成能 |  |  | mg/L
| 54 | ジブロモクロロメタン生成能 |  |  | mg/L
| 55 | ブロモホルム生成能 |  |  | mg/L
健 康 項 目 | 56 | カドミウム |  |  | mg/L |  | ＜０．０００５ |  |  |  | ＜０．０００５ |  |  | ＜０．０００５ |  |  | ＜０．０００５
| 57 | 全シアン |  |  | mg/L | ＮＤ |  |  | ＮＤ |  | ＮＤ |  | ＮＤ
| 58 | 鉛 |  |  | mg/L | ＜０．００５ |  |  | ＜０．００５ |  | ＜０．００５ |  | ＜０．００５
| 59 | 六価クロム |  |  | mg/L |  |  |  | ＜０．０１ |  | ＜０．０１ |  | ＜０．０１ |  | ＜０．０１
| 60 | 砒素 |  |  | mg/L |  | ＜０．００５ | [6 empty] | ＜０．００５
| 61 | 総水銀 |  |  | mg/L |  |  |  | ＜０．０００５ |  | ＜０．０００５ |  | ＜０．０００５ |  | ＜０．０００５
| 62 | アルキル水銀 |  |  | mg/L
| 63 | ＰＣＢ |  |  | mg/L
| 64 | ジクロロメタン |  |  | mg/L |  | ＜０．００２ |  |  |  | ＜０．００２ |  |  | ＜０．００２ |  |  | ＜０．００２
| 65 | 四塩化炭素 |  |  | mg/L |  | ＜０．０００２ |  |  |  | ＜０．０００２ |  |  | ＜０．０００２ |  |  | ＜０．０００２
| 66 | 1,2－ジクロロエタン |  |  | mg/L |  | ＜０．０００４ |  |  |  | ＜０．０００４ |  |  | ＜０．０００４ |  |  | ＜０．０００４
| 67 | 1,1－ジクロロエチレン |  |  | mg/L |  | ＜０．０１ |  |  |  | ＜０．０１ |  |  | ＜０．０１ |  |  | ＜０．０１
| 68 | シス－1,2－ジクロロエチレン |  |  | mg/L |  | ＜０．００４ |  |  |  | ＜０．００４ |  |  | ＜０．００４ |  |  | ＜０．００４
| 69 | 1,1,1－トリクロロエタン |  |  | mg/L |  | ＜０．１ |  |  |  | ＜０．１ |  |  | ＜０．１ |  |  | ＜０．１
| 70 | 1,1,2－トリクロロエタン |  |  | mg/L |  | ＜０．０００６ |  |  |  | ＜０．０００６ |  |  | ＜０．０００６ |  |  | ＜０．０００６
| 71 | トリクロロエチレン |  |  | mg/L |  | ＜０．００１ |  |  |  | ＜０．００１ |  |  | ＜０．００１ |  |  | ＜０．００１
| 72 | テトラクロロエチレン |  |  | mg/L |  | ＜０．０００５ |  |  |  | ＜０．０００５ |  |  | ＜０．０００５ |  |  | ＜０．０００５
| 73 | 1,3－ジクロロプロペン |  |  | mg/L |  | ＜０．０００２ |  |  |  | ＜０．０００２ |  |  | ＜０．０００２ |  |  | ＜０．０００２
| 74 | チウラム |  |  | mg/L |  | ＜０．０００６ | [6 empty] | ＜０．０００６
| 75 | シマジン |  |  | mg/L |  | ＜０．０００３ | [6 empty] | ＜０．０００３
| 76 | チオベンカルブ |  |  | mg/L |  | ＜０．００２ | [6 empty] | ＜０．００２
| 77 | ベンゼン |  |  | mg/L |  | ＜０．００１ |  |  |  | ＜０．００１ |  |  | ＜０．００１ |  |  | ＜０．００１
| 78 | セレン |  |  | mg/L |  | ＜０．００２ |  |  | ＜０．００２ |  | ＜０．００２ |  | ＜０．００２
| 79 | 硝酸性窒素及び亜硝酸性窒素 |  |  | mg/L
| 80 | ふっ素 |  |  | mg/L | ＜０．０８ | [6 empty] | ＜０．０８
| 81 | ほう素 |  |  | mg/L |  |  |  | ＜０．０２ | [5 empty] | ＜０．０２
| 82 | 1,4－ジオキサン |  |  | mg/L | [8 empty] | ＜０．００５
2025-04-01 |  |  |  | 水質個表 確定値 | [13 empty] | 愛 知 県
測定地点コード |  |  | 水域区分 |  | 水域名 |  | 地点番号 | 測定地点名 |  |  | 地点統一番号 | 生活環境類型 | ＮＰ類型 | 水生生物類型 | 底層DO類型 | 調査区分 | 調査機関 | 分析担当機関
６０２００２ |  |  | 豊川等 |  | 宇連川 |  | ０７５ | 大野頭首工 |  |  | ０３４－５１ | ＡＡイ |  | Ｂイ |  | 年 間 | 愛知県 | 愛 知 県
| 1 |  |  |  |  | ２０２５年 | ２０２５年 |  | ２０２５年 | ２０２５年 | ２０２５年 | ２０２５年 | ２０２５年 | ２０２５年 | ２０２５年 | ２０２６年 | ２０２６年 | ２０２６年
| 2 | 項 目 |  |  | 単 位 | ４月 ９日 | ５月 ７日 |  | ６月 ４日 | ７月 ２日 | ８月 １日 | ９月 ３日 | １０月 １日 | １１月 ６日 | １２月 ３日 | １月 ８日 | ２月 １２日 | ３月 ５日
一 般 項 目 | 3 | 採取時刻 |  |  |  | １４時 ２７分 | １２時 ４９分 |  | １１時 ０２分 | １１時 １６分 | １２時 ５７分 | １３時 ００分 | １３時 ３５分 | １１時 ５５分 | １１時 ００分 | １０時 ３０分 | １２時 ５０分 | １４時 ４５分
| 4 | 天候 |  |  |  | 晴れ | 晴れ |  | 晴れ | 曇り | 晴れ | 薄曇り | 晴れ | 曇り | 曇り | 曇り | 晴れ | 晴れ
| 5 | 気温 |  |  | ℃ | ２５．０ | ２２．０ |  | ２３．９ | ２８．２ | ３６．０ | ３２．５ | ２４．０ | ２０．２ | ９．０ | ７．０ | １０．０ | １６．５
| 6 | 水温 |  |  | ℃ | １３．０ | １７．０ |  | １７．０ | ２２．６ | ２４．９ | ２１．８ | ２３．２ | １５．６ | １１．８ | ６．０ | ６．８ | １１．５
| 7 | 透視度 |  |  | cm | ＞ ５０ | ＞ ５０ |  | ＞ ５０ | ＞ ５０ | ＞ ５０ | ＞ ５０ | ＞ ５０ | ＞ ５０ | ＞ ５０ | ＞ ５０ | ＞ ５０ | ＞ ５０
| 8 | 臭気 |  |  |  | 無臭 | 無臭 |  | 無臭 | 無臭 | 無臭 | 無臭 | 無臭 | 無臭 | 無臭 | 無臭 | 無臭 | 無臭
| 9 | 採取位置 |  |  |  | 流心 | 流心 |  | 流心 | 流心 | 流心 | 流心 | 流心 | 流心 | 流心 | 流心 | 流心 | 流心
| 10 | 流況 |  |  |  | 通常 | 通常 |  | 通常 | 通常 | 通常 | 通常 | 通常 | 通常 | 通常 | 通常 | 通常 | 通常
| 11 | 流量 |  |  | m3/sec
| 12 | 外観 |  |  |  | 無色 | 無色 |  | 無色 | 無色 | 無色 | 無色 | 無色 | 無色 | 無色 | 無色 | 無色 | 無色
| 13 | 採取水深 |  |  | ｍ
| 14 | 全水深 |  |  | ｍ
| 15 | 透明度 |  |  | ｍ
| 16 | 水色
| 17 | 満潮時刻
| 18 | 干潮時刻
生活環境項目 | 19 | ｐＨ |  |  |  | ７．８ | ７．８ |  | ７．７ | ７．６ | ７．５ | ７．７ | ７．８ | ７．７ | ７．９ | ７．３ | ７．８ | ７．５
| 20 | ＤＯ |  |  | mg/L | １０ | ９．８ |  | ９．３ | ８．３ | ８．５ | ９．０ | ８．２ | ９．９ | １０ | １１ | １２ | １０
| 21 | ＢＯＤ |  |  | mg/L | ＜０．５ | ＜０．５ |  | ＜０．５ | ０．９ | ＜０．５ | ０．５ | ＜０．５ | ＜０．５ | ＜０．５ | ＜０．５ | ＜０．５ | ０．６
| 22 | ＣＯＤ（酸性法） |  |  | mg/L | ２．８ | ２．４ |  | ５．８ | ３．２ | ３．１ | ３．０ | ２．９ | ２．３ | ３．０ | ２．０ | ２．３ | ３．３
| 23 | ＳＳ |  |  | mg/L | ＜１ | ＜１ |  | ２ | １ | ２ | ＜１ | ＜１ | ＜１ | ＜１ | ＜１ | １ | ＜１
| 24 | 大腸菌数 |  |  | CFU/100mL | ２．４Ｅ １ | ５．５Ｅ １ |  | ３．３Ｅ ２ | ５．７Ｅ ２ | ５．１Ｅ １ | ３．２Ｅ １ | ５．９Ｅ １ | １．４Ｅ ２ | １．４Ｅ ２ | ９．２Ｅ １ | ４．５Ｅ １ | ２．０Ｅ ２
| 25 | ｎ－ヘキサン抽出物質 |  |  | mg/L
| 26 | 全窒素 |  |  | mg/L
| 27 | 全燐 |  |  | mg/L
| 28 | 全亜鉛 |  |  | mg/L | ＜０．００１ | ０．００１ |  | ０．００１ | ０．００１ | ０．００１ | ０．００１ | ＜０．００１ | ０．００１ | ０．００２ | ＜０．００１ | ０．００１ | ０．００１
| 29 | ノニルフェノール |  |  | mg/L |  | ＜０．００００６ |  |  | ＜０．００００６ |  | ＜０．００００６ |  | ＜０．００００６ |  | ＜０．００００６ |  | ＜０．００００６
| 30 | ＬＡＳ |  |  | mg/L | ０．０００９ | ０．０００７ |  | ＜０．０００６ | ＜０．０００６ | ＜０．０００６ | ＜０．０００６ | ＜０．０００６ | ＜０．０００６ | ＜０．０００６ | ＜０．０００６ | ＜０．０００６ | ＜０．０００６
| 31 | 底層溶存酸素量 |  |  | mg/L
特殊項目 | 32 | フェノール類 |  |  | mg/L
| 33 | 銅 |  |  | mg/L
| 34 | 鉄（溶解性） |  |  | mg/L
| 35 | マンガン（溶解性） |  |  | mg/L
| 36 | クロム |  |  | mg/L
そ の 他 の 項 目 | 37 | アンモニア性窒素 |  |  | mg/L |  |  |  | ＜０．０１ |  |  | ０．０１ |  |  | ＜０．０１ |  |  | ０．０１
| 38 | 亜硝酸性窒素 |  |  | mg/L
| 39 | 硝酸性窒素 |  |  | mg/L
| 40 | 有機性窒素 |  |  | mg/L
| 41 | 溶存態窒素 |  |  | mg/L
| 42 | 懸濁態窒素 |  |  | mg/L
| 43 | オルトリン酸態燐 |  |  | mg/L
| 44 | 電気伝導率 |  |  | mS/m | ５．５ | ４．９ |  | ４．０ | ４．９ | ６．４ | ４．５ | ４．９ | ５．９ | ６．５ | ７．０ | ７．３ | ８．２
| 45 | 塩化物イオン |  |  | mg/L | ４ | ２ |  | １ | ２ | ２ | １ | ３ | ４ | ４ | ４ | ４ | ６
| 46 | 塩分
| 47 | 陰イオン界面活性剤 |  |  | mg/L
| 48 | 非イオン界面活性剤 |  |  | mg/L
| 49 | クロロフィルａ |  |  | mg/m3
| 50 | フェオ色素 |  |  | mg/m3
| 51 | トリハロメタン生成能 |  |  | mg/L |  | ０．０４２ |  |  |  | ０．０５５ |  |  | ０．０４３ |  |  | ０．０３５
| 52 | クロロホルム生成能 |  |  | mg/L |  | ０．０３７ |  |  |  | ０．０５０ |  |  | ０．０３７ |  |  | ０．０２８
| 53 | ブロモジクロロメタン生成能 |  |  | mg/L |  | ０．００３ |  |  |  | ０．００３ |  |  | ０．００４ |  |  | ０．００５
| 54 | ジブロモクロロメタン生成能 |  |  | mg/L |  | ＜０．００１ |  |  |  | ＜０．００１ |  |  | ＜０．００１ |  |  | ＜０．００１
| 55 | ブロモホルム生成能 |  |  | mg/L |  | ＜０．００１ |  |  |  | ＜０．００１ |  |  | ＜０．００１ |  |  | ＜０．００１
健 康 項 目 | 56 | カドミウム |  |  | mg/L | [5 empty] | ＜０．０００５ | [5 empty] | ＜０．０００５
| 57 | 全シアン |  |  | mg/L | [5 empty] | ＮＤ | [5 empty] | ＮＤ
| 58 | 鉛 |  |  | mg/L | [5 empty] | ＜０．００５ | [5 empty] | ＜０．００５
| 59 | 六価クロム |  |  | mg/L | [5 empty] | ＜０．０１ | [5 empty] | ＜０．０１
| 60 | 砒素 |  |  | mg/L | [5 empty] | ＜０．００５ | [5 empty] | ＜０．００５
| 61 | 総水銀 |  |  | mg/L
| 62 | アルキル水銀 |  |  | mg/L
| 63 | ＰＣＢ |  |  | mg/L
| 64 | ジクロロメタン |  |  | mg/L
| 65 | 四塩化炭素 |  |  | mg/L
| 66 | 1,2－ジクロロエタン |  |  | mg/L
| 67 | 1,1－ジクロロエチレン |  |  | mg/L
| 68 | シス－1,2－ジクロロエチレン |  |  | mg/L
| 69 | 1,1,1－トリクロロエタン |  |  | mg/L
| 70 | 1,1,2－トリクロロエタン |  |  | mg/L
| 71 | トリクロロエチレン |  |  | mg/L
| 72 | テトラクロロエチレン |  |  | mg/L
| 73 | 1,3－ジクロロプロペン |  |  | mg/L
| 74 | チウラム |  |  | mg/L |  | ＜０．０００６ | [6 empty] | ＜０．０００６
| 75 | シマジン |  |  | mg/L |  | ＜０．０００３ | [6 empty] | ＜０．０００３
| 76 | チオベンカルブ |  |  | mg/L |  | ＜０．００２ | [6 empty] | ＜０．００２
| 77 | ベンゼン |  |  | mg/L
| 78 | セレン |  |  | mg/L | [5 empty] | ＜０．００２ | [5 empty] | ＜０．００２
| 79 | 硝酸性窒素及び亜硝酸性窒素 |  |  | mg/L
| 80 | ふっ素 |  |  | mg/L
| 81 | ほう素 |  |  | mg/L
| 82 | 1,4－ジオキサン |  |  | mg/L
2025-04-01 |  |  |  | 水質個表 確定値 | [13 empty] | 愛 知 県
測定地点コード |  |  | 水域区分 |  | 水域名 |  | 地点番号 | 測定地点名 |  |  | 地点統一番号 | 生活環境類型 | ＮＰ類型 | 水生生物類型 | 底層DO類型 | 調査区分 | 調査機関 | 分析担当機関
６１３００１ |  |  | 豊川等 |  | 宇利川 |  | ０７６ | 大谷橋 |  |  | ２１７－０１ |  |  |  |  | 年 間 | 愛知県 | 愛 知 県
| 1 |  |  |  |  | ２０２５年 | ２０２５年 |  | ２０２５年 | ２０２５年 | ２０２５年 | ２０２５年 | ２０２５年 | ２０２５年 | ２０２５年 | ２０２６年 | ２０２６年 | ２０２６年
| 2 | 項 目 |  |  | 単 位 | ４月 ９日 | ５月 ７日 |  | ６月 ４日 | ７月 ２日 | ８月 １日 | ９月 ３日 | １０月 １日 | １１月 ６日 | １２月 ３日 | １月 ８日 | ２月 １２日 | ３月 ５日
一 般 項 目 | 3 | 採取時刻 |  |  |  | １５時 ５４分 | １４時 １４分 |  | １１時 ５６分 | １２時 １４分 | １４時 ２４分 | １４時 １０分 | １４時 ４０分 | １４時 ４０分 | １３時 ００分 | ９時 ２０分 | １４時 ００分 | １５時 ４５分
| 4 | 天候 |  |  |  | 晴れ | 晴れ |  | 晴れ | 曇り | 晴れ | 薄曇り | 晴れ | 晴れ | 晴れ | 晴れ | 晴れ | 晴れ
| 5 | 気温 |  |  | ℃ | ２１．２ | ２３．０ |  | ２６．７ | ３２．０ | ３４．２ | ３２．５ | ２５．５ | ２１．８ | １３．５ | ７．５ | １１．０ | １５．０
| 6 | 水温 |  |  | ℃ | １８．７ | ２１．８ |  | ２１．４ | ２８．０ | ３０．０ | ２９．１ | ２５．６ | １８．１ | １２．３ | ４．６ | ９．６ | １３．５
| 7 | 透視度 |  |  | cm | ＞ ５０ | ＞ ５０ |  | ＞ ５０ | ＞ ５０ | ＞ ５０ | ＞ ５０ | ＞ ５０ | ＞ ５０ | ＞ ５０ | ＞ ５０ | ＞ ５０ | ＞ ５０
| 8 | 臭気 |  |  |  | 無臭 | 無臭 |  | 無臭 | 無臭 | 無臭 | 無臭 | 無臭 | 無臭 | 無臭 | 無臭 | 無臭 | 無臭
| 9 | 採取位置 |  |  |  | 流心 | 流心 |  | 流心 | 流心 | 流心 | 流心 | 流心 | 流心 | 流心 | 流心 | 流心 | 流心
| 10 | 流況 |  |  |  | 通常 | 通常 |  | 通常 | 通常 | 通常 | 通常 | 通常 | 通常 | 通常 | 通常 | 通常 | 通常
| 11 | 流量 |  |  | m3/sec
| 12 | 外観 |  |  |  | 無色 | 無色 |  | 無色 | 無色 | 無色 | 無色 | 無色 | 無色 | 無色 | 無色 | 無色 | 無色
| 13 | 採取水深 |  |  | ｍ
| 14 | 全水深 |  |  | ｍ
| 15 | 透明度 |  |  | ｍ
| 16 | 水色
| 17 | 満潮時刻
| 18 | 干潮時刻
生活環境項目 | 19 | ｐＨ |  |  |  | ９．３ | ９．１ |  | ７．９ | ８．２ | ８．０ | ８．０ | ８．２ | ８．２ | ８．０ | ７．４ | ８．２ | ８．０
| 20 | ＤＯ |  |  | mg/L | １４ | １０ |  | ９．４ | ９．３ | ８．５ | ９．０ | ９．３ | １１ | １２ | １２ | １３ | １１
| 21 | ＢＯＤ |  |  | mg/L | ＜０．５ | ＜０．５ |  | ＜０．５ | ０．８ | ＜０．５ | ０．６ | ＜０．５ | ＜０．５ | ０．９ | ＜０．５ | １．５ | ０．６
| 22 | ＣＯＤ（酸性法） |  |  | mg/L | ３．２ | ４．２ |  | ４．０ | ４．２ | ３．０ | ２．９ | ２．２ | ２．２ | ２．５ | ２．８ | ５．８ | ４．０
| 23 | ＳＳ |  |  | mg/L | ２ | ４ |  | ３ | ＜１ | １ | ＜１ | １ | ＜１ | １ | ４ | ８ | ２
| 24 | 大腸菌数 |  |  | CFU/100mL
| 25 | ｎ－ヘキサン抽出物質 |  |  | mg/L
| 26 | 全窒素 |  |  | mg/L | ０．７４ |  |  | １．３ |  | ０．７８ |  | ０．８５ |  | １．０ |  | １．９
| 27 | 全燐 |  |  | mg/L | ０．０３５ |  |  | ０．０６６ |  | ０．０５０ |  | ０．０５１ |  | ０．０４８ |  | ０．０７８
| 28 | 全亜鉛 |  |  | mg/L
| 29 | ノニルフェノール |  |  | mg/L |  |  |  |  | ＜０．００００６ | [5 empty] | ＜０．００００６
| 30 | ＬＡＳ |  |  | mg/L |  |  |  |  | ＜０．０００６ | [5 empty] | ＜０．０００６
| 31 | 底層溶存酸素量 |  |  | mg/L
特殊項目 | 32 | フェノール類 |  |  | mg/L
| 33 | 銅 |  |  | mg/L
| 34 | 鉄（溶解性） |  |  | mg/L
| 35 | マンガン（溶解性） |  |  | mg/L
| 36 | クロム |  |  | mg/L
そ の 他 の 項 目 | 37 | アンモニア性窒素 |  |  | mg/L
| 38 | 亜硝酸性窒素 |  |  | mg/L
| 39 | 硝酸性窒素 |  |  | mg/L
| 40 | 有機性窒素 |  |  | mg/L
| 41 | 溶存態窒素 |  |  | mg/L
| 42 | 懸濁態窒素 |  |  | mg/L
| 43 | オルトリン酸態燐 |  |  | mg/L
| 44 | 電気伝導率 |  |  | mS/m | １６ | １１ |  | １１ | １４ | １３ | １２ | １２ | １５ | ２３ | ２４ | ２１ | １６
| 45 | 塩化物イオン |  |  | mg/L
| 46 | 塩分
| 47 | 陰イオン界面活性剤 |  |  | mg/L
| 48 | 非イオン界面活性剤 |  |  | mg/L
| 49 | クロロフィルａ |  |  | mg/m3
| 50 | フェオ色素 |  |  | mg/m3
| 51 | トリハロメタン生成能 |  |  | mg/L
| 52 | クロロホルム生成能 |  |  | mg/L
| 53 | ブロモジクロロメタン生成能 |  |  | mg/L
| 54 | ジブロモクロロメタン生成能 |  |  | mg/L
| 55 | ブロモホルム生成能 |  |  | mg/L
健 康 項 目 | 56 | カドミウム |  |  | mg/L | [5 empty] | ＜０．０００５ | [5 empty] | ＜０．０００５
| 57 | 全シアン |  |  | mg/L | [5 empty] | ＮＤ | [5 empty] | ＮＤ
| 58 | 鉛 |  |  | mg/L | [5 empty] | ＜０．００５ | [5 empty] | ＜０．００５
| 59 | 六価クロム |  |  | mg/L | [5 empty] | ＜０．０１ | [5 empty] | ＜０．０１
| 60 | 砒素 |  |  | mg/L | [5 empty] | ＜０．００５ | [5 empty] | ＜０．００５
| 61 | 総水銀 |  |  | mg/L
| 62 | アルキル水銀 |  |  | mg/L
| 63 | ＰＣＢ |  |  | mg/L
| 64 | ジクロロメタン |  |  | mg/L
| 65 | 四塩化炭素 |  |  | mg/L
| 66 | 1,2－ジクロロエタン |  |  | mg/L
| 67 | 1,1－ジクロロエチレン |  |  | mg/L
| 68 | シス－1,2－ジクロロエチレン |  |  | mg/L
| 69 | 1,1,1－トリクロロエタン |  |  | mg/L
| 70 | 1,1,2－トリクロロエタン |  |  | mg/L
| 71 | トリクロロエチレン |  |  | mg/L
| 72 | テトラクロロエチレン |  |  | mg/L
| 73 | 1,3－ジクロロプロペン |  |  | mg/L
| 74 | チウラム |  |  | mg/L |  | ＜０．０００６ | [6 empty] | ＜０．０００６
| 75 | シマジン |  |  | mg/L |  | ＜０．０００３ | [6 empty] | ＜０．０００３
| 76 | チオベンカルブ |  |  | mg/L |  | ＜０．００２ | [6 empty] | ＜０．００２
| 77 | ベンゼン |  |  | mg/L
| 78 | セレン |  |  | mg/L | [5 empty] | ＜０．００２ | [5 empty] | ＜０．００２
| 79 | 硝酸性窒素及び亜硝酸性窒素 |  |  | mg/L
| 80 | ふっ素 |  |  | mg/L
| 81 | ほう素 |  |  | mg/L
| 82 | 1,4－ジオキサン |  |  | mg/L
2025-04-01 |  |  |  | 水質個表 確定値 | [13 empty] | 愛 知 県
測定地点コード |  |  | 水域区分 |  | 水域名 |  | 地点番号 | 測定地点名 |  |  | 地点統一番号 | 生活環境類型 | ＮＰ類型 | 水生生物類型 | 底層DO類型 | 調査区分 | 調査機関 | 分析担当機関
６０３００１ |  |  | 豊川等 |  | 間川 |  | ０７７ | 富貴橋 |  |  | ２０９－０１ |  |  |  |  | 年 間 | 豊橋市 | 豊橋市環境調査センタ－
| 1 |  |  |  |  | ２０２５年 | ２０２５年 |  | ２０２５年 | ２０２６年
| 2 | 項 目 |  |  | 単 位 | ６月 ２日 | ９月 ３日 |  | １２月 ３日 | ３月 １１日
一 般 項 目 | 3 | 採取時刻 |  |  |  | ９時 ４８分 | ９時 ５１分 |  | ９時 ５３分 | ９時 ５０分
| 4 | 天候 |  |  |  | 晴れ | 晴れ |  | 曇り | 晴れ
| 5 | 気温 |  |  | ℃ | ２５．０ | ３３．５ |  | １２．３ | １０．４
| 6 | 水温 |  |  | ℃ | ２０．０ | ２８．０ |  | １１．５ | ９．５
| 7 | 透視度 |  |  | cm | ＞ ５０ | ＞ ５０ |  | ＞ ５０ | ＞ ５０
| 8 | 臭気 |  |  |  | 無臭 | 無臭 |  | 無臭 | 無臭
| 9 | 採取位置 |  |  |  | 流心 | 流心 |  | 流心 | 流心
| 10 | 流況 |  |  |  | 通常 | 通常 |  | 通常 | 通常
| 11 | 流量 |  |  | m3/sec
| 12 | 外観 |  |  |  | 淡黄色 | 淡黄色 |  | 無色 | 無色
| 13 | 採取水深 |  |  | ｍ
| 14 | 全水深 |  |  | ｍ
| 15 | 透明度 |  |  | ｍ
| 16 | 水色
| 17 | 満潮時刻 |  |  |  | ９時 ４１分 | １６時 ２０分 |  | ４時 ２７分 | ９時 １１分
| 18 | 干潮時刻 |  |  |  | １６時 ３４分 | ８時 ４３分 |  | １０時 １０分 | １６時 ３５分
生活環境項目 | 19 | ｐＨ |  |  |  | ７．９ | ８．０ |  | ７．７ | ７．６
| 20 | ＤＯ |  |  | mg/L | ９．６ | ９．１ |  | １０ | １０
| 21 | ＢＯＤ |  |  | mg/L | ０．６ | ＜０．５ |  | １．１ | ２．３
| 22 | ＣＯＤ（酸性法） |  |  | mg/L | ４．１ | ３．８ |  | ２．０ | ２．３
| 23 | ＳＳ |  |  | mg/L | ７ | １ |  | ２ | ２
| 24 | 大腸菌数 |  |  | CFU/100mL | ５．６Ｅ １ | ６．３Ｅ １ |  | ７．６Ｅ １ | １．４Ｅ １
| 25 | ｎ－ヘキサン抽出物質 |  |  | mg/L
| 26 | 全窒素 |  |  | mg/L | １．１ | ０．８８ |  | ０．９４ | １．１
| 27 | 全燐 |  |  | mg/L | ０．０５８ | ０．１０ |  | ０．０１３ | ０．０１０
| 28 | 全亜鉛 |  |  | mg/L | ０．００３ |  |  | ＜０．００１
| 29 | ノニルフェノール |  |  | mg/L
| 30 | ＬＡＳ |  |  | mg/L
| 31 | 底層溶存酸素量 |  |  | mg/L
特殊項目 | 32 | フェノール類 |  |  | mg/L
| 33 | 銅 |  |  | mg/L | ＜０．０１ |  |  | ＜０．０１
| 34 | 鉄（溶解性） |  |  | mg/L
| 35 | マンガン（溶解性） |  |  | mg/L
| 36 | クロム |  |  | mg/L
そ の 他 の 項 目 | 37 | アンモニア性窒素 |  |  | mg/L |  | ＜０．０１ |  |  | ０．０３
| 38 | 亜硝酸性窒素 |  |  | mg/L |  | ０．０２ |  |  | ０．０１
| 39 | 硝酸性窒素 |  |  | mg/L |  | ０．５６ |  |  | ０．８９
| 40 | 有機性窒素 |  |  | mg/L |  | ０．２３ |  |  | ０．２１
| 41 | 溶存態窒素 |  |  | mg/L
| 42 | 懸濁態窒素 |  |  | mg/L
| 43 | オルトリン酸態燐 |  |  | mg/L |  | ０．０８７ |  |  | ０．００３
| 44 | 電気伝導率 |  |  | mS/m | １５ | ２８ |  | １７ | １７
| 45 | 塩化物イオン |  |  | mg/L | ４ | ４ |  | ５ | ６
| 46 | 塩分
| 47 | 陰イオン界面活性剤 |  |  | mg/L | ＜０．０１ | ０．０１ |  | ＜０．０１ | ＜０．０１
| 48 | 非イオン界面活性剤 |  |  | mg/L
| 49 | クロロフィルａ |  |  | mg/m3
| 50 | フェオ色素 |  |  | mg/m3
| 51 | トリハロメタン生成能 |  |  | mg/L
| 52 | クロロホルム生成能 |  |  | mg/L
| 53 | ブロモジクロロメタン生成能 |  |  | mg/L
| 54 | ジブロモクロロメタン生成能 |  |  | mg/L
| 55 | ブロモホルム生成能 |  |  | mg/L
健 康 項 目 | 56 | カドミウム |  |  | mg/L | ＜０．０００５ |  |  | ＜０．０００５
| 57 | 全シアン |  |  | mg/L | ＮＤ |  |  | ＮＤ
| 58 | 鉛 |  |  | mg/L | ＜０．００５ |  |  | ＜０．００５
| 59 | 六価クロム |  |  | mg/L | ＜０．０１ |  |  | ＜０．０１
| 60 | 砒素 |  |  | mg/L | ＜０．００５ |  |  | ＜０．００５
| 61 | 総水銀 |  |  | mg/L | ＜０．０００５ |  |  | ＜０．０００５
| 62 | アルキル水銀 |  |  | mg/L
| 63 | ＰＣＢ |  |  | mg/L
| 64 | ジクロロメタン |  |  | mg/L |  | ＜０．００２ |  |  | ＜０．００２
| 65 | 四塩化炭素 |  |  | mg/L |  | ＜０．０００２ |  |  | ＜０．０００２
| 66 | 1,2－ジクロロエタン |  |  | mg/L |  | ＜０．０００４ |  |  | ＜０．０００４
| 67 | 1,1－ジクロロエチレン |  |  | mg/L |  | ＜０．０１ |  |  | ＜０．０１
| 68 | シス－1,2－ジクロロエチレン |  |  | mg/L |  | ＜０．００４ |  |  | ＜０．００４
| 69 | 1,1,1－トリクロロエタン |  |  | mg/L |  | ＜０．１ |  |  | ＜０．１
| 70 | 1,1,2－トリクロロエタン |  |  | mg/L |  | ＜０．０００６ |  |  | ＜０．０００６
| 71 | トリクロロエチレン |  |  | mg/L |  | ＜０．００１ |  |  | ＜０．００１
| 72 | テトラクロロエチレン |  |  | mg/L |  | ＜０．０００５ |  |  | ＜０．０００５
| 73 | 1,3－ジクロロプロペン |  |  | mg/L |  | ＜０．０００２ |  |  | ＜０．０００２
| 74 | チウラム |  |  | mg/L |  | ＜０．０００６ |  |  | ＜０．０００６
| 75 | シマジン |  |  | mg/L |  | ＜０．０００３ |  |  | ＜０．０００３
| 76 | チオベンカルブ |  |  | mg/L |  | ＜０．００２ |  |  | ＜０．００２
| 77 | ベンゼン |  |  | mg/L |  | ＜０．００１ |  |  | ＜０．００１
| 78 | セレン |  |  | mg/L | ＜０．００２ |  |  | ＜０．００２
| 79 | 硝酸性窒素及び亜硝酸性窒素 |  |  | mg/L |  | ０．５８ |  |  | ０．９０
| 80 | ふっ素 |  |  | mg/L |  | ０．２２ |  |  | ０．１６
| 81 | ほう素 |  |  | mg/L | ０．０２ |  |  | ０．０２
| 82 | 1,4－ジオキサン |  |  | mg/L |  | ＜０．００５ |  |  | ＜０．００５
2025-04-01 |  |  |  | 水質個表 確定値 | [13 empty] | 愛 知 県
測定地点コード |  |  | 水域区分 |  | 水域名 |  | 地点番号 | 測定地点名 |  |  | 地点統一番号 | 生活環境類型 | ＮＰ類型 | 水生生物類型 | 底層DO類型 | 調査区分 | 調査機関 | 分析担当機関
６０４００１ |  |  | 豊川等 |  | 神田川 |  | ０７８ | 神田川橋 |  |  | ２１０－０１ |  |  |  |  | 年 間 | 豊橋市 | 豊橋市環境調査センタ－
| 1 |  |  |  |  | ２０２５年 | ２０２５年 |  | ２０２５年 | ２０２６年
| 2 | 項 目 |  |  | 単 位 | ６月 ２日 | ９月 ３日 |  | １２月 ３日 | ３月 １１日
一 般 項 目 | 3 | 採取時刻 |  |  |  | １０時 ３５分 | １０時 １１分 |  | １０時 １０分 | １０時 １５分
| 4 | 天候 |  |  |  | 晴れ | 晴れ |  | 曇り | 晴れ
| 5 | 気温 |  |  | ℃ | ２３．０ | ３１．８ |  | １３．０ | １１．５
| 6 | 水温 |  |  | ℃ | ２１．０ | ２７．７ |  | １４．５ | １２．５
| 7 | 透視度 |  |  | cm | ＞ ５０ | ＞ ５０ |  | ＞ ５０ | ＞ ５０
| 8 | 臭気 |  |  |  | 無臭 | 無臭 |  | 無臭 | 無臭
| 9 | 採取位置 |  |  |  | 流心 | 流心 |  | 流心 | 流心
| 10 | 流況 |  |  |  | 通常 | 通常 |  | 通常 | 通常
| 11 | 流量 |  |  | m3/sec
| 12 | 外観 |  |  |  | 淡黄色 | 淡黄色 |  | 無色 | 無色
| 13 | 採取水深 |  |  | ｍ
| 14 | 全水深 |  |  | ｍ
| 15 | 透明度 |  |  | ｍ
| 16 | 水色
| 17 | 満潮時刻 |  |  |  | ９時 ４１分 | １６時 ２０分 |  | ４時 ２７分 | ９時 １１分
| 18 | 干潮時刻 |  |  |  | １６時 ３４分 | ８時 ４３分 |  | １０時 １０分 | １６時 ３５分
生活環境項目 | 19 | ｐＨ |  |  |  | ７．８ | ７．９ |  | ７．３ | ７．３
| 20 | ＤＯ |  |  | mg/L | ９．６ | ８．６ |  | ８．３ | １０
| 21 | ＢＯＤ |  |  | mg/L | ２．２ | ０．５ |  | １．１ | ２．１
| 22 | ＣＯＤ（酸性法） |  |  | mg/L | ３．６ | ３．５ |  | ２．６ | ２．５
| 23 | ＳＳ |  |  | mg/L | ６ | ２ |  | ４ | ３
| 24 | 大腸菌数 |  |  | CFU/100mL | ３．０Ｅ ３ | ５．３Ｅ １ |  | ４．３Ｅ １ | １．１Ｅ ２
| 25 | ｎ－ヘキサン抽出物質 |  |  | mg/L
| 26 | 全窒素 |  |  | mg/L | １．３ | ０．５２ |  | １．５ | １．４
| 27 | 全燐 |  |  | mg/L | ０．１２ | ０．１０ |  | ０．１５ | ０．０９３
| 28 | 全亜鉛 |  |  | mg/L | ０．００４ |  |  | ０．００３
| 29 | ノニルフェノール |  |  | mg/L
| 30 | ＬＡＳ |  |  | mg/L
| 31 | 底層溶存酸素量 |  |  | mg/L
特殊項目 | 32 | フェノール類 |  |  | mg/L
| 33 | 銅 |  |  | mg/L | ＜０．０１ |  |  | ＜０．０１
| 34 | 鉄（溶解性） |  |  | mg/L
| 35 | マンガン（溶解性） |  |  | mg/L
| 36 | クロム |  |  | mg/L
そ の 他 の 項 目 | 37 | アンモニア性窒素 |  |  | mg/L |  | ＜０．０１ |  |  | ０．１６
| 38 | 亜硝酸性窒素 |  |  | mg/L |  | ０．０２ |  |  | ０．０４
| 39 | 硝酸性窒素 |  |  | mg/L |  | ０．３６ |  |  | １．０
| 40 | 有機性窒素 |  |  | mg/L |  | ０．０９ |  |  | ０．４２
| 41 | 溶存態窒素 |  |  | mg/L
| 42 | 懸濁態窒素 |  |  | mg/L
| 43 | オルトリン酸態燐 |  |  | mg/L |  | ０．０８２ |  |  | ０．０８０
| 44 | 電気伝導率 |  |  | mS/m | １５ | １８ |  | １７ | １９
| 45 | 塩化物イオン |  |  | mg/L | ４ | ３ |  | ７ | １３
| 46 | 塩分
| 47 | 陰イオン界面活性剤 |  |  | mg/L | ＜０．０１ | ０．０１ |  | ０．０１ | ０．０１
| 48 | 非イオン界面活性剤 |  |  | mg/L
| 49 | クロロフィルａ |  |  | mg/m3
| 50 | フェオ色素 |  |  | mg/m3
| 51 | トリハロメタン生成能 |  |  | mg/L
| 52 | クロロホルム生成能 |  |  | mg/L
| 53 | ブロモジクロロメタン生成能 |  |  | mg/L
| 54 | ジブロモクロロメタン生成能 |  |  | mg/L
| 55 | ブロモホルム生成能 |  |  | mg/L
健 康 項 目 | 56 | カドミウム |  |  | mg/L | ＜０．０００５ |  |  | ＜０．０００５
| 57 | 全シアン |  |  | mg/L | ＮＤ |  |  | ＮＤ
| 58 | 鉛 |  |  | mg/L | ＜０．００５ |  |  | ＜０．００５
| 59 | 六価クロム |  |  | mg/L | ＜０．０１ |  |  | ＜０．０１
| 60 | 砒素 |  |  | mg/L | ＜０．００５ |  |  | ＜０．００５
| 61 | 総水銀 |  |  | mg/L | ＜０．０００５ |  |  | ＜０．０００５
| 62 | アルキル水銀 |  |  | mg/L
| 63 | ＰＣＢ |  |  | mg/L
| 64 | ジクロロメタン |  |  | mg/L |  | ＜０．００２ |  |  | ＜０．００２
| 65 | 四塩化炭素 |  |  | mg/L |  | ＜０．０００２ |  |  | ＜０．０００２
| 66 | 1,2－ジクロロエタン |  |  | mg/L |  | ＜０．０００４ |  |  | ＜０．０００４
| 67 | 1,1－ジクロロエチレン |  |  | mg/L |  | ＜０．０１ |  |  | ＜０．０１
| 68 | シス－1,2－ジクロロエチレン |  |  | mg/L |  | ＜０．００４ |  |  | ＜０．００４
| 69 | 1,1,1－トリクロロエタン |  |  | mg/L |  | ＜０．１ |  |  | ＜０．１
| 70 | 1,1,2－トリクロロエタン |  |  | mg/L |  | ＜０．０００６ |  |  | ＜０．０００６
| 71 | トリクロロエチレン |  |  | mg/L |  | ＜０．００１ |  |  | ＜０．００１
| 72 | テトラクロロエチレン |  |  | mg/L |  | ＜０．０００５ |  |  | ＜０．０００５
| 73 | 1,3－ジクロロプロペン |  |  | mg/L |  | ＜０．０００２ |  |  | ＜０．０００２
| 74 | チウラム |  |  | mg/L |  | ＜０．０００６ |  |  | ＜０．０００６
| 75 | シマジン |  |  | mg/L |  | ＜０．０００３ |  |  | ＜０．０００３
| 76 | チオベンカルブ |  |  | mg/L |  | ＜０．００２ |  |  | ＜０．００２
| 77 | ベンゼン |  |  | mg/L |  | ＜０．００１ |  |  | ＜０．００１
| 78 | セレン |  |  | mg/L | ＜０．００２ |  |  | ＜０．００２
| 79 | 硝酸性窒素及び亜硝酸性窒素 |  |  | mg/L |  | ０．３８ |  |  | １．０
| 80 | ふっ素 |  |  | mg/L |  | ０．２７ |  |  | ０．１６
| 81 | ほう素 |  |  | mg/L | ＜０．０２ |  |  | ０．０２
| 82 | 1,4－ジオキサン |  |  | mg/L |  | ＜０．００５ |  |  | ＜０．００５
2025-04-01 |  |  |  | 水質個表 確定値 | [13 empty] | 愛 知 県
測定地点コード |  |  | 水域区分 |  | 水域名 |  | 地点番号 | 測定地点名 |  |  | 地点統一番号 | 生活環境類型 | ＮＰ類型 | 水生生物類型 | 底層DO類型 | 調査区分 | 調査機関 | 分析担当機関
６０５００１ |  |  | 豊川等 |  | 朝倉川 |  | ０７９ | 境橋 |  |  | ２１１－０１ |  |  |  |  | 年 間 | 豊橋市 | 豊橋市環境調査センタ－
| 1 |  |  |  |  | ２０２５年 | ２０２５年 |  | ２０２５年 | ２０２６年
| 2 | 項 目 |  |  | 単 位 | ６月 ２日 | ９月 ３日 |  | １２月 ３日 | ３月 １１日
一 般 項 目 | 3 | 採取時刻 |  |  |  | １０時 ５０分 | １０時 ２４分 |  | １０時 ２５分 | １０時 ３０分
| 4 | 天候 |  |  |  | 晴れ | 晴れ |  | 曇り | 晴れ
| 5 | 気温 |  |  | ℃ | ２５．０ | ３３．２ |  | １４．６ | １２．９
| 6 | 水温 |  |  | ℃ | ２０．５ | ２９．０ |  | １２．５ | ９．６
| 7 | 透視度 |  |  | cm | ＞ ５０ | ＞ ５０ |  | ＞ ５０ | ＞ ５０
| 8 | 臭気 |  |  |  | 無臭 | 無臭 |  | 無臭 | 無臭
| 9 | 採取位置 |  |  |  | 流心 | 流心 |  | 流心 | 流心
| 10 | 流況 |  |  |  | 通常 | 通常 |  | 通常 | 通常
| 11 | 流量 |  |  | m3/sec
| 12 | 外観 |  |  |  | 淡黄色 | 無色 |  | 無色 | 無色
| 13 | 採取水深 |  |  | ｍ
| 14 | 全水深 |  |  | ｍ
| 15 | 透明度 |  |  | ｍ
| 16 | 水色
| 17 | 満潮時刻 |  |  |  | ９時 ４１分 | １６時 ２０分 |  | １６時 ０２分 | ９時 １１分
| 18 | 干潮時刻 |  |  |  | １６時 ３４分 | ８時 ４３分 |  | １０時 １０分 | １６時 ３５分
生活環境項目 | 19 | ｐＨ |  |  |  | ７．６ | ７．７ |  | ７．４ | ８．０
| 20 | ＤＯ |  |  | mg/L | ８．８ | ７．５ |  | ９．４ | １１
| 21 | ＢＯＤ |  |  | mg/L | １．２ | ０．５ |  | １．４ | １．５
| 22 | ＣＯＤ（酸性法） |  |  | mg/L | ３．３ | ３．４ |  | ２．０ | ２．１
| 23 | ＳＳ |  |  | mg/L | ２ | ２ |  | ２ | ＜１
| 24 | 大腸菌数 |  |  | CFU/100mL | ２．４Ｅ ２ | ８．９Ｅ １ |  | ３．２Ｅ ２ | ２．０Ｅ ２
| 25 | ｎ－ヘキサン抽出物質 |  |  | mg/L
| 26 | 全窒素 |  |  | mg/L | １．６ | １．２ |  | ２．０ | １．４
| 27 | 全燐 |  |  | mg/L | ０．１２ | ０．１２ |  | ０．１６ | ０．０２７
| 28 | 全亜鉛 |  |  | mg/L | ０．００５ |  |  | ０．００５
| 29 | ノニルフェノール |  |  | mg/L
| 30 | ＬＡＳ |  |  | mg/L
| 31 | 底層溶存酸素量 |  |  | mg/L
特殊項目 | 32 | フェノール類 |  |  | mg/L
| 33 | 銅 |  |  | mg/L | ＜０．０１ |  |  | ＜０．０１
| 34 | 鉄（溶解性） |  |  | mg/L
| 35 | マンガン（溶解性） |  |  | mg/L
| 36 | クロム |  |  | mg/L
そ の 他 の 項 目 | 37 | アンモニア性窒素 |  |  | mg/L |  | ０．０４ |  |  | ０．０９
| 38 | 亜硝酸性窒素 |  |  | mg/L |  | ０．０２ |  |  | ＜０．０１
| 39 | 硝酸性窒素 |  |  | mg/L |  | １．０ |  |  | １．０
| 40 | 有機性窒素 |  |  | mg/L |  | ０．２８ |  |  | ０．１８
| 41 | 溶存態窒素 |  |  | mg/L
| 42 | 懸濁態窒素 |  |  | mg/L
| 43 | オルトリン酸態燐 |  |  | mg/L |  | ０．０８５ |  |  | ０．０２４
| 44 | 電気伝導率 |  |  | mS/m | １７ | ２３ |  | １６ | ２０
| 45 | 塩化物イオン |  |  | mg/L | １６ | ２９ |  | ８ | １９
| 46 | 塩分
| 47 | 陰イオン界面活性剤 |  |  | mg/L | ＜０．０１ | ０．０１ |  | ＜０．０１ | ＜０．０１
| 48 | 非イオン界面活性剤 |  |  | mg/L
| 49 | クロロフィルａ |  |  | mg/m3
| 50 | フェオ色素 |  |  | mg/m3
| 51 | トリハロメタン生成能 |  |  | mg/L
| 52 | クロロホルム生成能 |  |  | mg/L
| 53 | ブロモジクロロメタン生成能 |  |  | mg/L
| 54 | ジブロモクロロメタン生成能 |  |  | mg/L
| 55 | ブロモホルム生成能 |  |  | mg/L
健 康 項 目 | 56 | カドミウム |  |  | mg/L | ＜０．０００５ |  |  | ＜０．０００５
| 57 | 全シアン |  |  | mg/L | ＮＤ |  |  | ＮＤ
| 58 | 鉛 |  |  | mg/L | ＜０．００５ |  |  | ＜０．００５
| 59 | 六価クロム |  |  | mg/L | ＜０．０１ |  |  | ＜０．０１
| 60 | 砒素 |  |  | mg/L | ＜０．００５ |  |  | ＜０．００５
| 61 | 総水銀 |  |  | mg/L | ＜０．０００５ |  |  | ＜０．０００５
| 62 | アルキル水銀 |  |  | mg/L
| 63 | ＰＣＢ |  |  | mg/L
| 64 | ジクロロメタン |  |  | mg/L |  | ＜０．００２ |  |  | ＜０．００２
| 65 | 四塩化炭素 |  |  | mg/L |  | ＜０．０００２ |  |  | ＜０．０００２
| 66 | 1,2－ジクロロエタン |  |  | mg/L |  | ＜０．０００４ |  |  | ＜０．０００４
| 67 | 1,1－ジクロロエチレン |  |  | mg/L |  | ＜０．０１ |  |  | ＜０．０１
| 68 | シス－1,2－ジクロロエチレン |  |  | mg/L |  | ＜０．００４ |  |  | ＜０．００４
| 69 | 1,1,1－トリクロロエタン |  |  | mg/L |  | ＜０．１ |  |  | ＜０．１
| 70 | 1,1,2－トリクロロエタン |  |  | mg/L |  | ＜０．０００６ |  |  | ＜０．０００６
| 71 | トリクロロエチレン |  |  | mg/L |  | ＜０．００１ |  |  | ＜０．００１
| 72 | テトラクロロエチレン |  |  | mg/L |  | ＜０．０００５ |  |  | ＜０．０００５
| 73 | 1,3－ジクロロプロペン |  |  | mg/L |  | ＜０．０００２ |  |  | ＜０．０００２
| 74 | チウラム |  |  | mg/L |  | ＜０．０００６ |  |  | ＜０．０００６
| 75 | シマジン |  |  | mg/L |  | ＜０．０００３ |  |  | ＜０．０００３
| 76 | チオベンカルブ |  |  | mg/L |  | ＜０．００２ |  |  | ＜０．００２
| 77 | ベンゼン |  |  | mg/L |  | ＜０．００１ |  |  | ＜０．００１
| 78 | セレン |  |  | mg/L | ＜０．００２ |  |  | ＜０．００２
| 79 | 硝酸性窒素及び亜硝酸性窒素 |  |  | mg/L |  | １．０ |  |  | １．０
| 80 | ふっ素 |  |  | mg/L |  | ０．２１ |  |  | ０．１６
| 81 | ほう素 |  |  | mg/L | ＜０．０２ |  |  | ０．０２
| 82 | 1,4－ジオキサン |  |  | mg/L |  | ０．００９ |  |  | ＜０．００５
2025-04-01 |  |  |  | 水質個表 確定値 | [13 empty] | 愛 知 県
測定地点コード |  |  | 水域区分 |  | 水域名 |  | 地点番号 | 測定地点名 |  |  | 地点統一番号 | 生活環境類型 | ＮＰ類型 | 水生生物類型 | 底層DO類型 | 調査区分 | 調査機関 | 分析担当機関
６０６００１ |  |  | 豊川等 |  | 豊川放水路 |  | ０８０ | 小坂井大橋 |  |  | ０３５－０１ | Ｂイ |  | Ｂイ |  | 年 間 | 国土交通省 | 中部技術事務所
| 1 |  |  |  |  | ２０２５年 | ２０２５年 |  | ２０２５年 | ２０２５年 | ２０２５年 | ２０２５年 | ２０２５年 | ２０２５年 | ２０２５年 | ２０２６年 | ２０２６年 | ２０２６年
| 2 | 項 目 |  |  | 単 位 | ４月 ９日 | ５月 １４日 |  | ６月 ５日 | ７月 ２日 | ８月 ７日 | ９月 ３日 | １０月 １日 | １１月 ５日 | １２月 ３日 | １月 １４日 | ２月 ４日 | ３月 １１日
一 般 項 目 | 3 | 採取時刻 |  |  |  | ９時 ４８分 | １１時 ４８分 |  | ８時 ２５分 | １５時 ４４分 | １０時 １８分 | ８時 ４９分 | ６時 ０８分 | １０時 ２１分 | ９時 ５９分 | ８時 ５１分 | １２時 ５４分 | １５時 ３５分
| 4 | 天候 |  |  |  | 快晴 | 晴れ |  | 快晴 | 晴れ | 雨 | 晴れ | 霧雨 | 曇り | 曇り | 晴れ | 晴れ | 晴れ
| 5 | 気温 |  |  | ℃ | １７．０ | ２５．６ |  | ２４．５ | ３１．３ | ２７．０ | ３０．８ | １９．４ | １４．７ | １１．６ | ５．４ | １１．７ | １２．３
| 6 | 水温 |  |  | ℃ | １５．７ | ２３．２ |  | ２０．１ | ３１．１ | ３０．８ | ２９．８ | ２３．３ | １６．８ | １３．１ | ４．８ | ６．７ | １１．５
| 7 | 透視度 |  |  | cm | ３６ | １００ |  | ２７ | ５０ | ９４ | ８８ | ＞１００ | ＞１００ | ＞１００ | ＞１００ | ７７ | ９４
| 8 | 臭気 |  |  |  | 無臭 | 無臭 |  | 無臭 | 微海藻臭 | 無臭 | 無臭 | 無臭 | 無臭 | 無臭 | 無臭 | 微海藻臭 | 無臭
| 9 | 採取位置 |  |  |  | 右岸 | 右岸 |  | 右岸 | 右岸 | 右岸 | 右岸 | 右岸 | 右岸 | 右岸 | 右岸 | 右岸 | 右岸
| 10 | 流況 |  |  |  | 憩 流 | 憩 流 |  | 憩 流 | 逆 流 | 憩 流 | 逆 流 | 逆 流 | 通常 | 逆 流 | 憩 流 | 逆 流 | 通常
| 11 | 流量 |  |  | m3/sec
| 12 | 外観 |  |  |  | 淡黄褐色 | 淡黄色 |  | 淡灰黄色 | 淡黄褐色 | 淡黄褐色 | 無色 | 無色 | 淡黄色 | 淡黄色 | 無色 | 無色 | 無色
| 13 | 採取水深 |  |  | ｍ
| 14 | 全水深 |  |  | ｍ | ０．２５ | ０．５０ |  | ０．６５ | ０．３６ | ０．６９ | ０．４６ | ０．３１ | ０．４６ | ０．２４ | ０．２０ | ０．４５ | ０．４４
| 15 | 透明度 |  |  | ｍ
| 16 | 水色
| 17 | 満潮時刻 |  |  |  | １６時 １０分 | １９時 ２０分 |  | １４時 ０５分 | １０時 ２０分 | １７時 ４３分 | １６時 ２０分 | １４時 ５７分 | １７時 １４分 | １６時 ０２分 | １４時 ０４分 | ７時 ４３分 | ９時 １１分
| 18 | 干潮時刻 |  |  |  | １０時 ２１分 | １２時 ３９分 |  | ８時 ０２分 | １６時 ３０分 | １０時 ５０分 | ８時 ４３分 | ６時 １４分 | １１時 １８分 | １０時 １０分 | ８時 ４４分 | １３時 ２８分 | １６時 ３５分
生活環境項目 | 19 | ｐＨ |  |  |  | ８．１ | ７．６ |  | ７．２ | ７．７ | ７．４ | ７．７ | ７．４ | ７．６ | ７．７ | ７．９ | ８．０ | ８．０
| 20 | ＤＯ |  |  | mg/L | １３ | ７．８ |  | ７．９ | １０ | ５．０ | ５．７ | ５．８ | ７．２ | ８．６ | １１ | １２ | １４
| 21 | ＢＯＤ |  |  | mg/L | ４．１ | １．６ |  | １．２ | ３．８ | ２．０ | １．２ | １．２ | １．２ | １．０ | １．６ | １．８ | ２．９
| 22 | ＣＯＤ（酸性法） |  |  | mg/L | ５．１ | ４．０ |  | ５．５ | ５．０ | ４．５ | ３．４ | ３．０ | ３．５ | ３．０ | ２．７ | ３．８ | ４．９
| 23 | ＳＳ |  |  | mg/L | ９ | ６ |  | １４ | ６ | ５ | ３ | １ | ２ | １ | ３ | ３ | ４
| 24 | 大腸菌数 |  |  | CFU/100mL | ７．０Ｅ ０ | ９．０Ｅ ０ |  | ６．８Ｅ １ | １．０Ｅ ０ | ５．０Ｅ ０ | ６．０Ｅ ０ | ４．８Ｅ １ | ２．９Ｅ １ | ７．０Ｅ ０ | ４．０Ｅ ０ | ６．５Ｅ １ | ＜１．０Ｅ ０
| 25 | ｎ－ヘキサン抽出物質 |  |  | mg/L |  |  |  |  | ＮＤ
| 26 | 全窒素 |  |  | mg/L | ０．６８ | ０．８３ |  | ０．６８ | ０．５１ | ０．７２ | ０．５５ | ０．６８ | ０．７２ | ０．７４ | ０．７０ | ０．５２ | ０．６４
| 27 | 全燐 |  |  | mg/L | ０．０９７ | ０．０７６ |  | ０．１４ | ０．１３ | ０．１０ | ０．０９１ | ０．０８４ | ０．０６３ | ０．０７３ | ０．０５５ | ０．０５６ | ０．０７０
| 28 | 全亜鉛 |  |  | mg/L |  | ０．００６ |  |  | ０．００４ |  | ０．００６ |  | ０．００７ |  | ０．００６ |  | ０．００４
| 29 | ノニルフェノール |  |  | mg/L |  | ＜０．００００６ |  |  | ＜０．００００６ |  |  |  | ＜０．００００６ |  | ＜０．００００６
| 30 | ＬＡＳ |  |  | mg/L |  | ＜０．０００６ |  |  | ＜０．０００６ |  |  |  | ＜０．０００６ |  | ０．０００９
| 31 | 底層溶存酸素量 |  |  | mg/L
特殊項目 | 32 | フェノール類 |  |  | mg/L |  |  |  |  | ＜０．０１
| 33 | 銅 |  |  | mg/L |  | ＜０．０１ |  |  | ＜０．０１ |  |  |  | ＜０．０１ |  | ＜０．０１
| 34 | 鉄（溶解性） |  |  | mg/L |  |  |  |  | ０．０８ | [5 empty] | ０．０５
| 35 | マンガン（溶解性） |  |  | mg/L |  |  |  |  | ０．０１ | [5 empty] | ０．０２
| 36 | クロム |  |  | mg/L |  |  |  |  | ＜０．０１
そ の 他 の 項 目 | 37 | アンモニア性窒素 |  |  | mg/L |  | ０．１７ |  |  | ０．０３ |  |  |  | ０．０８ |  | ０．０２
| 38 | 亜硝酸性窒素 |  |  | mg/L |  | ０．０１ |  |  | ＜０．０１ |  |  |  | ０．０１ |  | ＜０．０１
| 39 | 硝酸性窒素 |  |  | mg/L |  | ０．３４ |  |  | ０．０４ |  |  |  | ０．４０ |  | ０．４６
| 40 | 有機性窒素 |  |  | mg/L
| 41 | 溶存態窒素 |  |  | mg/L
| 42 | 懸濁態窒素 |  |  | mg/L
| 43 | オルトリン酸態燐 |  |  | mg/L |  | ０．０３６ |  |  | ０．０３８ |  |  |  | ０．０４１ |  | ０．０３１
| 44 | 電気伝導率 |  |  | mS/m | ２７００ | １９００ |  | ６３０ | ２０００ | １７００ | １２００ | ２３００ | ２７００ | ２９００ | ２６００ | ２７００ | ２５００
| 45 | 塩化物イオン |  |  | mg/L | １１０００ | ７１００ |  | １９００ | ７１００ | ６３００ | ４６００ | ８８００ | １００００ | １１０００ | １１０００ | １３０００ | １００００
| 46 | 塩分
| 47 | 陰イオン界面活性剤 |  |  | mg/L
| 48 | 非イオン界面活性剤 |  |  | mg/L
| 49 | クロロフィルａ |  |  | mg/m3
| 50 | フェオ色素 |  |  | mg/m3
| 51 | トリハロメタン生成能 |  |  | mg/L
| 52 | クロロホルム生成能 |  |  | mg/L
| 53 | ブロモジクロロメタン生成能 |  |  | mg/L
| 54 | ジブロモクロロメタン生成能 |  |  | mg/L
| 55 | ブロモホルム生成能 |  |  | mg/L
健 康 項 目 | 56 | カドミウム |  |  | mg/L |  |  |  |  | ＜０．０００５ | [5 empty] | ＜０．０００５
| 57 | 全シアン |  |  | mg/L |  |  |  |  | ＮＤ | [5 empty] | ＮＤ
| 58 | 鉛 |  |  | mg/L |  | ＜０．００５ |  |  | ＜０．００５ |  |  |  | ＜０．００５ |  | ＜０．００５
| 59 | 六価クロム |  |  | mg/L |  |  |  |  | ＜０．０１ | [5 empty] | ＜０．０１
| 60 | 砒素 |  |  | mg/L |  |  |  |  | ＜０．００５ | [5 empty] | ＜０．００５
| 61 | 総水銀 |  |  | mg/L |  |  |  |  | ＜０．０００５ | [5 empty] | ＜０．０００５
| 62 | アルキル水銀 |  |  | mg/L
| 63 | ＰＣＢ |  |  | mg/L
| 64 | ジクロロメタン |  |  | mg/L |  |  |  |  | ＜０．００２ | [5 empty] | ＜０．００２
| 65 | 四塩化炭素 |  |  | mg/L |  |  |  |  | ＜０．０００２ | [5 empty] | ＜０．０００２
| 66 | 1,2－ジクロロエタン |  |  | mg/L |  |  |  |  | ＜０．０００４ | [5 empty] | ＜０．０００４
| 67 | 1,1－ジクロロエチレン |  |  | mg/L |  |  |  |  | ＜０．０１ | [5 empty] | ＜０．０１
| 68 | シス－1,2－ジクロロエチレン |  |  | mg/L |  |  |  |  | ＜０．００４ | [5 empty] | ＜０．００４
| 69 | 1,1,1－トリクロロエタン |  |  | mg/L |  |  |  |  | ＜０．１ | [5 empty] | ＜０．１
| 70 | 1,1,2－トリクロロエタン |  |  | mg/L |  |  |  |  | ＜０．０００６ | [5 empty] | ＜０．０００６
| 71 | トリクロロエチレン |  |  | mg/L |  |  |  |  | ＜０．００１ | [5 empty] | ＜０．００１
| 72 | テトラクロロエチレン |  |  | mg/L |  |  |  |  | ＜０．０００５ | [5 empty] | ＜０．０００５
| 73 | 1,3－ジクロロプロペン |  |  | mg/L |  |  |  |  | ＜０．０００２ | [5 empty] | ＜０．０００２
| 74 | チウラム |  |  | mg/L |  |  |  |  | ＜０．０００６ | [5 empty] | ＜０．０００６
| 75 | シマジン |  |  | mg/L |  |  |  |  | ＜０．０００３ | [5 empty] | ＜０．０００３
| 76 | チオベンカルブ |  |  | mg/L |  |  |  |  | ＜０．００２ | [5 empty] | ＜０．００２
| 77 | ベンゼン |  |  | mg/L |  |  |  |  | ＜０．００１ | [5 empty] | ＜０．００１
| 78 | セレン |  |  | mg/L |  |  |  |  | ＜０．００２ | [5 empty] | ＜０．００２
| 79 | 硝酸性窒素及び亜硝酸性窒素 |  |  | mg/L |  | ０．３５ |  |  | ０．０４ |  |  |  | ０．４１ |  | ０．４６
| 80 | ふっ素 |  |  | mg/L
| 81 | ほう素 |  |  | mg/L
| 82 | 1,4－ジオキサン |  |  | mg/L |  |  |  |  | ＜０．００５ | [5 empty] | ＜０．００５
2025-04-01 |  |  |  | 水質個表 確定値 | [13 empty] | 愛 知 県
測定地点コード |  |  | 水域区分 |  | 水域名 |  | 地点番号 | 測定地点名 |  |  | 地点統一番号 | 生活環境類型 | ＮＰ類型 | 水生生物類型 | 底層DO類型 | 調査区分 | 調査機関 | 分析担当機関
６０７００１ |  |  | 豊川等 |  | 音羽川 |  | ０８１ | 剣橋 |  |  | ０４１－０１ | Ｂイ |  | Ｂイ |  | 年 間 | 愛知県 | 愛 知 県
| 1 |  |  |  |  | ２０２５年 | ２０２５年 |  | ２０２５年 | ２０２５年 | ２０２５年 | ２０２５年 | ２０２５年 | ２０２５年 | ２０２５年 | ２０２６年 | ２０２６年 | ２０２６年
| 2 | 項 目 |  |  | 単 位 | ４月 １０日 | ５月 ８日 |  | ６月 １８日 | ７月 ９日 | ８月 ７日 | ９月 １１日 | １０月 ９日 | １１月 ５日 | １２月 ４日 | １月 １４日 | ２月 １３日 | ３月 ６日
一 般 項 目 | 3 | 採取時刻 |  |  |  | １１時 ２１分 | １０時 ００分 |  | １１時 ３０分 | １０時 ３５分 | １２時 ４０分 | １０時 ４５分 | １０時 ４５分 | １０時 ４５分 | １０時 ５５分 | １０時 １５分 | １０時 ００分 | １０時 ５０分
| 4 | 天候 |  |  |  | 曇り | 晴れ |  | 晴れ | 曇り | 曇り | 曇り | 晴れ | 曇り | 曇り | 曇り | 晴れ | 曇り
| 5 | 気温 |  |  | ℃ | １７．０ | ２０．０ |  | ３６．０ | ３１．５ | ３１．０ | ２９．６ | ２７．５ | １５．７ | ７．０ | ７．５ | １０．０ | １５．０
| 6 | 水温 |  |  | ℃ | １６．９ | １８．８ |  | ２４．０ | ２９．０ | ２８．０ | ２７．６ | ２６．９ | １６．８ | １１．２ | ８．９ | ９．８ | １３．０
| 7 | 透視度 |  |  | cm | ＞ ５０ | ＞ ５０ |  | ＞ ５０ | ＞ ５０ | ＞ ５０ | ＞ ５０ | ＞ ５０ | ＞ ５０ | ＞ ５０ | ４０ | ＞ ５０ | ２０
| 8 | 臭気 |  |  |  | 無臭 | 無臭 |  | 無臭 | 無臭 | 無臭 | 無臭 | 無臭 | 無臭 | 無臭 | 無臭 | 無臭 | 無臭
| 9 | 採取位置 |  |  |  | 流心 | 流心 |  | 流心 | 流心 | 流心 | 流心 | 流心 | 流心 | 流心 | 流心 | 流心 | 流心
| 10 | 流況 |  |  |  | 通常 | 通常 |  | 通常 | 通常 | 通常 | 通常 | 通常 | 通常 | 通常 | 通常 | 通常 | 通常
| 11 | 流量 |  |  | m3/sec
| 12 | 外観 |  |  |  | 無色 | 無色 |  | 淡黄色 | 淡黄色 | 淡黄色 | 淡黄色 | 無色 | 無色 | 無色 | 淡黄色 | 淡黄色 | 淡茶色
| 13 | 採取水深 |  |  | ｍ
| 14 | 全水深 |  |  | ｍ
| 15 | 透明度 |  |  | ｍ
| 16 | 水色
| 17 | 満潮時刻
| 18 | 干潮時刻
生活環境項目 | 19 | ｐＨ |  |  |  | ７．１ | ７．２ |  | ７．５ | ７．５ | ７．０ | ７．３ | ７．１ | ７．２ | ７．４ | ７．６ | ７．５ | ７．２
| 20 | ＤＯ |  |  | mg/L | １１ | １０ |  | ８．８ | ９．３ | ７．５ | ７．８ | ７．７ | ９．２ | １１ | １０ | １０ | ９．８
| 21 | ＢＯＤ |  |  | mg/L | ０．８ | ０．５ |  | ＜０．５ | １．６ | １．２ | ＜０．５ | ＜０．５ | ＜０．５ | ０．６ | ０．５ | ０．５ | ０．５
| 22 | ＣＯＤ（酸性法） |  |  | mg/L | ２．９ | ２．５ |  | ２．６ | ３．７ | ２．９ | ２．０ | １．８ | １．６ | １．０ | ２．０ | ２．４ | ４．０
| 23 | ＳＳ |  |  | mg/L | ４ | ２ |  | ５ | ３ | ４ | ３ | ４ | ６ | ３ | ７ | ４ | ９
| 24 | 大腸菌数 |  |  | CFU/100mL | ２．３Ｅ ２ | ６．９Ｅ １ |  | １．４Ｅ ２ | ７．１Ｅ １ | ９．３Ｅ １ | ６．１Ｅ ３ | ２．６Ｅ １ | ２．８Ｅ ２ | １．９Ｅ １ | ７．０Ｅ １ | ８．３Ｅ １ | ７．２Ｅ １
| 25 | ｎ－ヘキサン抽出物質 |  |  | mg/L |  |  |  | ＮＤ | [5 empty] | ＮＤ
| 26 | 全窒素 |  |  | mg/L | ０．８８ | ０．７９ |  | １．１ | １．１ | １．０ | ０．９１ | ０．９０ | １．１ | １．０ | １．１ | １．１ | ０．９１
| 27 | 全燐 |  |  | mg/L | ０．０３２ | ０．０２３ |  | ０．０３６ | ０．０７７ | ０．０４９ | ０．０２１ | ０．０２９ | ０．０２７ | ０．０１６ | ０．０３１ | ０．０１５ | ０．０７２
| 28 | 全亜鉛 |  |  | mg/L | ０．００２ | ０．００５ |  | ０．００３ | ０．００２ | ０．００４ | ０．００２ | ０．００３ | ０．００３ | ０．００３ | ０．００３ | ０．００６ | ０．００７
| 29 | ノニルフェノール |  |  | mg/L |  | ＜０．００００６ |  |  | ＜０．００００６ |  | ＜０．００００６ |  | ＜０．００００６ |  | ＜０．００００６ |  | ＜０．００００６
| 30 | ＬＡＳ |  |  | mg/L | ０．００４２ | ０．００１８ |  | ０．０００７ | ０．０００８ | ０．００１３ | ０．００１４ | ０．０００７ | ０．００１５ | ０．００３１ | ０．００５２ | ０．００４７ | ０．００２７
| 31 | 底層溶存酸素量 |  |  | mg/L
特殊項目 | 32 | フェノール類 |  |  | mg/L |  |  |  | ＜０．０１ |  |  |  | ＜０．０１
| 33 | 銅 |  |  | mg/L |  | ＜０．０１ |  |  |  | ＜０．０１ |  |  | ＜０．０１ |  |  | ＜０．０１
| 34 | 鉄（溶解性） |  |  | mg/L
| 35 | マンガン（溶解性） |  |  | mg/L
| 36 | クロム |  |  | mg/L
そ の 他 の 項 目 | 37 | アンモニア性窒素 |  |  | mg/L
| 38 | 亜硝酸性窒素 |  |  | mg/L
| 39 | 硝酸性窒素 |  |  | mg/L
| 40 | 有機性窒素 |  |  | mg/L
| 41 | 溶存態窒素 |  |  | mg/L
| 42 | 懸濁態窒素 |  |  | mg/L
| 43 | オルトリン酸態燐 |  |  | mg/L
| 44 | 電気伝導率 |  |  | mS/m | １７ | １４ |  | １４ | １５ | １５ | １６ | ２１０ | １６ | １７ | １８ | ２８ | ２２
| 45 | 塩化物イオン |  |  | mg/L | １６ | ７ |  | ５ | ７ | ７ | ７ | ６２０ | ８ | ９ | ９ | ４７ | ２７
| 46 | 塩分
| 47 | 陰イオン界面活性剤 |  |  | mg/L | ＜０．０１ |  |  |  | ＜０．０１ |  |  | ＜０．０１ |  |  | ＜０．０１
| 48 | 非イオン界面活性剤 |  |  | mg/L
| 49 | クロロフィルａ |  |  | mg/m3
| 50 | フェオ色素 |  |  | mg/m3
| 51 | トリハロメタン生成能 |  |  | mg/L
| 52 | クロロホルム生成能 |  |  | mg/L
| 53 | ブロモジクロロメタン生成能 |  |  | mg/L
| 54 | ジブロモクロロメタン生成能 |  |  | mg/L
| 55 | ブロモホルム生成能 |  |  | mg/L
健 康 項 目 | 56 | カドミウム |  |  | mg/L |  | ＜０．０００５ |  |  |  | ＜０．０００５ |  |  | ＜０．０００５ |  |  | ＜０．０００５
| 57 | 全シアン |  |  | mg/L |  | ＮＤ |  |  |  | ＮＤ |  |  | ＮＤ |  |  | ＮＤ
| 58 | 鉛 |  |  | mg/L |  | ＜０．００５ |  |  |  | ＜０．００５ |  |  | ＜０．００５ |  |  | ＜０．００５
| 59 | 六価クロム |  |  | mg/L |  | ＜０．０１ |  |  |  | ＜０．０１ |  |  | ＜０．０１ |  |  | ＜０．０１
| 60 | 砒素 |  |  | mg/L | [5 empty] | ＜０．００５ | [5 empty] | ＜０．００５
| 61 | 総水銀 |  |  | mg/L |  |  |  | ＜０．０００５ |  |  | ＜０．０００５ |  |  | ＜０．０００５ |  |  | ＜０．０００５
| 62 | アルキル水銀 |  |  | mg/L
| 63 | ＰＣＢ |  |  | mg/L | [7 empty] | ＮＤ
| 64 | ジクロロメタン |  |  | mg/L |  | ＜０．００２ |  |  |  | ＜０．００２ |  |  | ＜０．００２ |  |  | ＜０．００２
| 65 | 四塩化炭素 |  |  | mg/L |  | ＜０．０００２ |  |  |  | ＜０．０００２ |  |  | ＜０．０００２ |  |  | ＜０．０００２
| 66 | 1,2－ジクロロエタン |  |  | mg/L |  | ＜０．０００４ |  |  |  | ＜０．０００４ |  |  | ＜０．０００４ |  |  | ＜０．０００４
| 67 | 1,1－ジクロロエチレン |  |  | mg/L |  | ＜０．０１ |  |  |  | ＜０．０１ |  |  | ＜０．０１ |  |  | ＜０．０１
| 68 | シス－1,2－ジクロロエチレン |  |  | mg/L |  | ＜０．００４ |  |  |  | ＜０．００４ |  |  | ＜０．００４ |  |  | ＜０．００４
| 69 | 1,1,1－トリクロロエタン |  |  | mg/L |  | ＜０．１ |  |  |  | ＜０．１ |  |  | ＜０．１ |  |  | ＜０．１
| 70 | 1,1,2－トリクロロエタン |  |  | mg/L |  | ＜０．０００６ |  |  |  | ＜０．０００６ |  |  | ＜０．０００６ |  |  | ＜０．０００６
| 71 | トリクロロエチレン |  |  | mg/L |  | ＜０．００１ |  |  |  | ＜０．００１ |  |  | ＜０．００１ |  |  | ＜０．００１
| 72 | テトラクロロエチレン |  |  | mg/L |  | ＜０．０００５ |  |  |  | ＜０．０００５ |  |  | ＜０．０００５ |  |  | ＜０．０００５
| 73 | 1,3－ジクロロプロペン |  |  | mg/L |  | ＜０．０００２ |  |  |  | ＜０．０００２ |  |  | ＜０．０００２ |  |  | ＜０．０００２
| 74 | チウラム |  |  | mg/L |  | ＜０．０００６ | [6 empty] | ＜０．０００６
| 75 | シマジン |  |  | mg/L |  | ＜０．０００３ | [6 empty] | ＜０．０００３
| 76 | チオベンカルブ |  |  | mg/L |  | ＜０．００２ | [6 empty] | ＜０．００２
| 77 | ベンゼン |  |  | mg/L |  | ＜０．００１ |  |  |  | ＜０．００１ |  |  | ＜０．００１ |  |  | ＜０．００１
| 78 | セレン |  |  | mg/L |  | ＜０．００２ |  |  |  | ＜０．００２ |  |  | ＜０．００２ |  |  | ＜０．００２
| 79 | 硝酸性窒素及び亜硝酸性窒素 |  |  | mg/L
| 80 | ふっ素 |  |  | mg/L |  |  |  | ＜０．０８ | [5 empty] | ＜０．０８
| 81 | ほう素 |  |  | mg/L |  |  |  | ＜０．０２ | [5 empty] | ＜０．０２
| 82 | 1,4－ジオキサン |  |  | mg/L | [8 empty] | ＜０．００５
2025-04-01 |  |  |  | 水質個表 確定値 | [13 empty] | 愛 知 県
測定地点コード |  |  | 水域区分 |  | 水域名 |  | 地点番号 | 測定地点名 |  |  | 地点統一番号 | 生活環境類型 | ＮＰ類型 | 水生生物類型 | 底層DO類型 | 調査区分 | 調査機関 | 分析担当機関
６０８００２ |  |  | 豊川等 |  | 白川 |  | ０８２ | 念仏橋 |  |  | ２１３－０２ |  |  |  |  | 年 間 | 愛知県 | 愛 知 県
| 1 |  |  |  |  | ２０２５年 | ２０２５年 |  | ２０２５年 | ２０２５年 | ２０２５年 | ２０２５年 | ２０２５年 | ２０２５年 | ２０２５年 | ２０２６年 | ２０２６年 | ２０２６年
| 2 | 項 目 |  |  | 単 位 | ４月 １０日 | ５月 ８日 |  | ６月 １８日 | ７月 ９日 | ８月 ７日 | ９月 １１日 | １０月 ９日 | １１月 ５日 | １２月 ４日 | １月 １４日 | ２月 １３日 | ３月 ６日
一 般 項 目 | 3 | 採取時刻 |  |  |  | １３時 ２８分 | １１時 ０５分 |  | １３時 １５分 | １２時 １０分 | １４時 ４０分 | １３時 ３５分 | １３時 ２５分 | １２時 １０分 | １２時 ３３分 | １１時 １５分 | １０時 ５５分 | １３時 ４５分
| 4 | 天候 |  |  |  | 曇り | 晴れ |  | 晴れ | 曇り | 晴れ | 曇り | 晴れ | 曇り | 曇り | 曇り | 晴れ | 晴れ
| 5 | 気温 |  |  | ℃ | ２０．０ | ２２．０ |  | ３５．５ | ３４．０ | ３３．０ | ２９．８ | ２９．１ | １６．４ | ６．５ | ７．５ | １１．０ | １５．０
| 6 | 水温 |  |  | ℃ | １６．０ | ２１．０ |  | ２９．８ | ３１．３ | ３０．０ | ２９．５ | ２８．８ | １６．１ | １０．８ | ６．０ | ８．３ | １６．０
| 7 | 透視度 |  |  | cm | ２６ | １２ |  | ＞ ５０ | ＞ ５０ | ＞ ５０ | ＞ ５０ | ＞ ５０ | ＞ ５０ | ＞ ５０ | ＞ ５０ | ＞ ５０ | ＞ ５０
| 8 | 臭気 |  |  |  | 無臭 | 無臭 |  | 無臭 | 無臭 | 無臭 | 無臭 | 無臭 | 無臭 | 無臭 | 無臭 | 無臭 | 無臭
| 9 | 採取位置 |  |  |  | 流心 | 流心 |  | 流心 | 流心 | 流心 | 流心 | 流心 | 流心 | 流心 | 流心 | 流心 | 流心
| 10 | 流況 |  |  |  | 通常 | 通常 |  | 通常 | 通常 | 通常 | 通常 | 通常 | 通常 | 通常 | 通常 | 通常 | 通常
| 11 | 流量 |  |  | m3/sec
| 12 | 外観 |  |  |  | 淡黄色 | 中茶褐色 |  | 淡黄色 | 無色 | 無色 | 無色 | 無色 | 淡黄緑色 | 無色 | 無色 | 無色 | 無色
| 13 | 採取水深 |  |  | ｍ
| 14 | 全水深 |  |  | ｍ
| 15 | 透明度 |  |  | ｍ
| 16 | 水色
| 17 | 満潮時刻
| 18 | 干潮時刻
生活環境項目 | 19 | ｐＨ |  |  |  | ８．９ | ９．３ |  | ８．１ | ８．４ | ８．１ | ８．２ | ９．０ | ８．０ | ８．５ | ８．１ | ８．１ | ９．５
| 20 | ＤＯ |  |  | mg/L | １０ | １２ |  | ８．６ | ９．２ | ８．５ | ９．５ | １０ | １１ | １４ | １４ | １４ | １６
| 21 | ＢＯＤ |  |  | mg/L | ４．２ | ０．８ |  | １．１ | ０．９ | ０．９ | ＜０．５ | ０．７ | １．２ | １．２ | １．３ | ３．０ | １．７
| 22 | ＣＯＤ（酸性法） |  |  | mg/L | ８．７ | ７．５ |  | ４．６ | ５．０ | ４．８ | ４．５ | ３．５ | ３．７ | ３．４ | ４．８ | ７．０ | ５．８
| 23 | ＳＳ |  |  | mg/L | １２ | ３０ |  | ３ | ４ | ３ | ２ | ３ | １ | １ | ２ | ２ | ＜１
| 24 | 大腸菌数 |  |  | CFU/100mL
| 25 | ｎ－ヘキサン抽出物質 |  |  | mg/L
| 26 | 全窒素 |  |  | mg/L
| 27 | 全燐 |  |  | mg/L
| 28 | 全亜鉛 |  |  | mg/L
| 29 | ノニルフェノール |  |  | mg/L |  |  |  |  | ＜０．００００６ | [5 empty] | ＜０．００００６
| 30 | ＬＡＳ |  |  | mg/L | ０．０３５ |  |  |  | ０．００７０ |  |  | ＜０．０００６ |  |  | ０．０２９
| 31 | 底層溶存酸素量 |  |  | mg/L
特殊項目 | 32 | フェノール類 |  |  | mg/L
| 33 | 銅 |  |  | mg/L
| 34 | 鉄（溶解性） |  |  | mg/L
| 35 | マンガン（溶解性） |  |  | mg/L
| 36 | クロム |  |  | mg/L
そ の 他 の 項 目 | 37 | アンモニア性窒素 |  |  | mg/L
| 38 | 亜硝酸性窒素 |  |  | mg/L
| 39 | 硝酸性窒素 |  |  | mg/L
| 40 | 有機性窒素 |  |  | mg/L
| 41 | 溶存態窒素 |  |  | mg/L
| 42 | 懸濁態窒素 |  |  | mg/L
| 43 | オルトリン酸態燐 |  |  | mg/L
| 44 | 電気伝導率 |  |  | mS/m | １３ | １１ |  | １０ | １１ | １１ | １０ | １２ | １３ | １５ | １６ | １７ | １４
| 45 | 塩化物イオン |  |  | mg/L
| 46 | 塩分
| 47 | 陰イオン界面活性剤 |  |  | mg/L
| 48 | 非イオン界面活性剤 |  |  | mg/L
| 49 | クロロフィルａ |  |  | mg/m3
| 50 | フェオ色素 |  |  | mg/m3
| 51 | トリハロメタン生成能 |  |  | mg/L
| 52 | クロロホルム生成能 |  |  | mg/L
| 53 | ブロモジクロロメタン生成能 |  |  | mg/L
| 54 | ジブロモクロロメタン生成能 |  |  | mg/L
| 55 | ブロモホルム生成能 |  |  | mg/L
健 康 項 目 | 56 | カドミウム |  |  | mg/L
| 57 | 全シアン |  |  | mg/L
| 58 | 鉛 |  |  | mg/L
| 59 | 六価クロム |  |  | mg/L
| 60 | 砒素 |  |  | mg/L
| 61 | 総水銀 |  |  | mg/L
| 62 | アルキル水銀 |  |  | mg/L
| 63 | ＰＣＢ |  |  | mg/L
| 64 | ジクロロメタン |  |  | mg/L | [5 empty] | ＜０．００２ |  |  | ＜０．００２
| 65 | 四塩化炭素 |  |  | mg/L | [5 empty] | ＜０．０００２ |  |  | ＜０．０００２
| 66 | 1,2－ジクロロエタン |  |  | mg/L | [5 empty] | ＜０．０００４ |  |  | ＜０．０００４
| 67 | 1,1－ジクロロエチレン |  |  | mg/L | [5 empty] | ＜０．０１ |  |  | ＜０．０１
| 68 | シス－1,2－ジクロロエチレン |  |  | mg/L | [5 empty] | ＜０．００４ |  |  | ＜０．００４
| 69 | 1,1,1－トリクロロエタン |  |  | mg/L | [5 empty] | ＜０．１ |  |  | ＜０．１
| 70 | 1,1,2－トリクロロエタン |  |  | mg/L | [5 empty] | ＜０．０００６ |  |  | ＜０．０００６
| 71 | トリクロロエチレン |  |  | mg/L | [5 empty] | ＜０．００１ |  |  | ＜０．００１
| 72 | テトラクロロエチレン |  |  | mg/L | [5 empty] | ＜０．０００５ |  |  | ＜０．０００５
| 73 | 1,3－ジクロロプロペン |  |  | mg/L | [5 empty] | ＜０．０００２ |  |  | ＜０．０００２
| 74 | チウラム |  |  | mg/L
| 75 | シマジン |  |  | mg/L
| 76 | チオベンカルブ |  |  | mg/L
| 77 | ベンゼン |  |  | mg/L | [5 empty] | ＜０．００１ |  |  | ＜０．００１
| 78 | セレン |  |  | mg/L
| 79 | 硝酸性窒素及び亜硝酸性窒素 |  |  | mg/L
| 80 | ふっ素 |  |  | mg/L
| 81 | ほう素 |  |  | mg/L
| 82 | 1,4－ジオキサン |  |  | mg/L | [8 empty] | ＜０．００５
2025-04-01 |  |  |  | 水質個表 確定値 | [13 empty] | 愛 知 県
測定地点コード |  |  | 水域区分 |  | 水域名 |  | 地点番号 | 測定地点名 |  |  | 地点統一番号 | 生活環境類型 | ＮＰ類型 | 水生生物類型 | 底層DO類型 | 調査区分 | 調査機関 | 分析担当機関
６０８００１ |  |  | 豊川等 |  | 白川 |  | ０８３ | 新白川橋 |  |  | ２１３－０１ |  |  |  |  | 年 間 | 愛知県 | 愛 知 県
| 1 |  |  |  |  | ２０２５年 | ２０２５年 |  | ２０２５年 | ２０２５年 | ２０２５年 | ２０２５年 | ２０２５年 | ２０２５年 | ２０２５年 | ２０２６年 | ２０２６年 | ２０２６年
| 2 | 項 目 |  |  | 単 位 | ４月 １０日 | ５月 ８日 |  | ６月 １８日 | ７月 ９日 | ８月 ７日 | ９月 １１日 | １０月 ９日 | １１月 ５日 | １２月 ４日 | １月 １４日 | ２月 １３日 | ３月 ６日
一 般 項 目 | 3 | 採取時刻 |  |  |  | １１時 ５５分 | １０時 ２５分 |  | １２時 １５分 | １１時 ０５分 | １３時 １５分 | １１時 ２０分 | １１時 ２５分 | １１時 ２０分 | １１時 ２４分 | １０時 ３５分 | １０時 ２０分 | １１時 ２０分
| 4 | 天候 |  |  |  | 曇り | 晴れ |  | 晴れ | 曇り | 晴れ | 曇り | 晴れ | 曇り | 晴れ | 曇り | 晴れ | 晴れ
| 5 | 気温 |  |  | ℃ | １９．２ | ２１．０ |  | ３６．０ | ３２．０ | ３２．０ | ３０．０ | ２７．８ | １５．９ | ６．２ | ７．４ | １０．０ | １５．５
| 6 | 水温 |  |  | ℃ | １５．７ | １８．６ |  | ２８．３ | ２９．５ | ３０．０ | ２９．１ | ２６．２ | １５．４ | ８．４ | ５．８ | ７．０ | １２．０
| 7 | 透視度 |  |  | cm | ＞ ５０ | ４５ |  | ＞ ５０ | ＞ ５０ | ＞ ５０ | ＞ ５０ | ＞ ５０ | ＞ ５０ | ＞ ５０ | ＞ ５０ | ＞ ５０ | ＞ ５０
| 8 | 臭気 |  |  |  | 無臭 | 無臭 |  | 無臭 | 無臭 | 無臭 | 無臭 | 無臭 | 無臭 | 無臭 | 無臭 | 無臭 | 無臭
| 9 | 採取位置 |  |  |  | 流心 | 流心 |  | 流心 | 流心 | 流心 | 流心 | 流心 | 流心 | 流心 | 流心 | 流心 | 流心
| 10 | 流況 |  |  |  | 通常 | 通常 |  | 通常 | 通常 | 通常 | 通常 | 通常 | 通常 | 通常 | 通常 | 通常 | 通常
| 11 | 流量 |  |  | m3/sec
| 12 | 外観 |  |  |  | 無色 | 淡黄色 |  | 淡黄色 | 淡黄色 | 無色 | 淡黄色 | 無色 | 無色 | 無色 | 無色 | 淡黄緑色 | 無色
| 13 | 採取水深 |  |  | ｍ
| 14 | 全水深 |  |  | ｍ
| 15 | 透明度 |  |  | ｍ
| 16 | 水色
| 17 | 満潮時刻
| 18 | 干潮時刻
生活環境項目 | 19 | ｐＨ |  |  |  | ９．０ | ８．１ |  | ７．９ | ７．８ | ７．５ | ９．０ | ８．０ | ７．６ | ７．９ | ７．８ | ８．１ | ８．２
| 20 | ＤＯ |  |  | mg/L | １３ | １２ |  | ９．３ | ８．６ | ７．７ | ８．７ | １０ | １０ | １３ | １２ | １２ | １２
| 21 | ＢＯＤ |  |  | mg/L | １．９ | ０．８ |  | １．１ | １．８ | ３．９ | １．３ | ０．８ | ０．８ | １．８ | ２．２ | ４．１ | ２．５
| 22 | ＣＯＤ（酸性法） |  |  | mg/L | ６．６ | ５．７ |  | ５．６ | ６．３ | ７．９ | ５．２ | ４．４ | ３．５ | ６．０ | ７．７ | １３ | ９．４
| 23 | ＳＳ |  |  | mg/L | ２ | ９ |  | ４ | ６ | ５ | ２ | １ | １ | ２ | １ | ２ | １
| 24 | 大腸菌数 |  |  | CFU/100mL
| 25 | ｎ－ヘキサン抽出物質 |  |  | mg/L
| 26 | 全窒素 |  |  | mg/L | ４．５ |  |  | １．１ |  | ０．８７ |  | ２．６ |  | ７．１ |  | １０
| 27 | 全燐 |  |  | mg/L | ０．４５ |  |  | ０．２３ |  | ０．２０ |  | ０．３０ |  | ０．６８ |  | ０．６８
| 28 | 全亜鉛 |  |  | mg/L
| 29 | ノニルフェノール |  |  | mg/L |  |  |  |  | ＜０．００００６ | [5 empty] | ＜０．００００６
| 30 | ＬＡＳ |  |  | mg/L |  |  |  |  | ０．００２８ | [5 empty] | ０．０２６
| 31 | 底層溶存酸素量 |  |  | mg/L
特殊項目 | 32 | フェノール類 |  |  | mg/L
| 33 | 銅 |  |  | mg/L
| 34 | 鉄（溶解性） |  |  | mg/L
| 35 | マンガン（溶解性） |  |  | mg/L
| 36 | クロム |  |  | mg/L
そ の 他 の 項 目 | 37 | アンモニア性窒素 |  |  | mg/L
| 38 | 亜硝酸性窒素 |  |  | mg/L
| 39 | 硝酸性窒素 |  |  | mg/L
| 40 | 有機性窒素 |  |  | mg/L
| 41 | 溶存態窒素 |  |  | mg/L
| 42 | 懸濁態窒素 |  |  | mg/L
| 43 | オルトリン酸態燐 |  |  | mg/L
| 44 | 電気伝導率 |  |  | mS/m | ２３ | １４ |  | １１ | １１ | １０ | １２ | ２０ | １９ | ２５ | ２９ | ６４ | ２６
| 45 | 塩化物イオン |  |  | mg/L | ２２ | ９ |  | ５ | ９ | ５ | ７ | １５ | １３ | ２１ | １８ | １４０ | ２０
| 46 | 塩分
| 47 | 陰イオン界面活性剤 |  |  | mg/L
| 48 | 非イオン界面活性剤 |  |  | mg/L
| 49 | クロロフィルａ |  |  | mg/m3
| 50 | フェオ色素 |  |  | mg/m3
| 51 | トリハロメタン生成能 |  |  | mg/L
| 52 | クロロホルム生成能 |  |  | mg/L
| 53 | ブロモジクロロメタン生成能 |  |  | mg/L
| 54 | ジブロモクロロメタン生成能 |  |  | mg/L
| 55 | ブロモホルム生成能 |  |  | mg/L
健 康 項 目 | 56 | カドミウム |  |  | mg/L
| 57 | 全シアン |  |  | mg/L
| 58 | 鉛 |  |  | mg/L
| 59 | 六価クロム |  |  | mg/L
| 60 | 砒素 |  |  | mg/L
| 61 | 総水銀 |  |  | mg/L
| 62 | アルキル水銀 |  |  | mg/L
| 63 | ＰＣＢ |  |  | mg/L
| 64 | ジクロロメタン |  |  | mg/L | [5 empty] | ＜０．００２ |  |  | ＜０．００２
| 65 | 四塩化炭素 |  |  | mg/L | [5 empty] | ＜０．０００２ |  |  | ＜０．０００２
| 66 | 1,2－ジクロロエタン |  |  | mg/L | [5 empty] | ＜０．０００４ |  |  | ＜０．０００４
| 67 | 1,1－ジクロロエチレン |  |  | mg/L | [5 empty] | ＜０．０１ |  |  | ＜０．０１
| 68 | シス－1,2－ジクロロエチレン |  |  | mg/L | [5 empty] | ＜０．００４ |  |  | ＜０．００４
| 69 | 1,1,1－トリクロロエタン |  |  | mg/L | [5 empty] | ＜０．１ |  |  | ＜０．１
| 70 | 1,1,2－トリクロロエタン |  |  | mg/L | [5 empty] | ＜０．０００６ |  |  | ＜０．０００６
| 71 | トリクロロエチレン |  |  | mg/L | [5 empty] | ＜０．００１ |  |  | ＜０．００１
| 72 | テトラクロロエチレン |  |  | mg/L | [5 empty] | ＜０．０００５ |  |  | ＜０．０００５
| 73 | 1,3－ジクロロプロペン |  |  | mg/L | [5 empty] | ＜０．０００２ |  |  | ＜０．０００２
| 74 | チウラム |  |  | mg/L
| 75 | シマジン |  |  | mg/L
| 76 | チオベンカルブ |  |  | mg/L
| 77 | ベンゼン |  |  | mg/L | [5 empty] | ＜０．００１ |  |  | ＜０．００１
| 78 | セレン |  |  | mg/L
| 79 | 硝酸性窒素及び亜硝酸性窒素 |  |  | mg/L
| 80 | ふっ素 |  |  | mg/L
| 81 | ほう素 |  |  | mg/L
| 82 | 1,4－ジオキサン |  |  | mg/L | [8 empty] | ＜０．００５
2025-04-01 |  |  |  | 水質個表 確定値 | [13 empty] | 愛 知 県
測定地点コード |  |  | 水域区分 |  | 水域名 |  | 地点番号 | 測定地点名 |  |  | 地点統一番号 | 生活環境類型 | ＮＰ類型 | 水生生物類型 | 底層DO類型 | 調査区分 | 調査機関 | 分析担当機関
６１４００１ |  |  | 豊川等 |  | 西古瀬川 |  | ０８４ | 西古瀬橋 |  |  | ２１８－０１ |  |  |  |  | 年 間 | 愛知県 | 愛 知 県
| 1 |  |  |  |  | ２０２５年 | ２０２５年 |  | ２０２５年 | ２０２５年 | ２０２５年 | ２０２５年 | ２０２５年 | ２０２５年 | ２０２５年 | ２０２６年 | ２０２６年 | ２０２６年
| 2 | 項 目 |  |  | 単 位 | ４月 １０日 | ５月 ８日 |  | ６月 １８日 | ７月 ９日 | ８月 ７日 | ９月 １１日 | １０月 ９日 | １１月 ５日 | １２月 ４日 | １月 １４日 | ２月 １３日 | ３月 ６日
一 般 項 目 | 3 | 採取時刻 |  |  |  | １３時 ０４分 | １０時 ４５分 |  | １２時 ３５分 | １１時 ３５分 | １３時 ４０分 | １３時 １５分 | １３時 ００分 | １１時 ４５分 | １２時 １０分 | １１時 ００分 | １０時 ４０分 | １２時 ００分
| 4 | 天候 |  |  |  | 曇り | 晴れ |  | 晴れ | 曇り | 晴れ | 曇り | 晴れ | 曇り | 晴れ | 曇り | 晴れ | 晴れ
| 5 | 気温 |  |  | ℃ | １９．５ | ２１．０ |  | ３６．０ | ３３．０ | ３２．５ | ２９．８ | ２８．５ | １６．０ | ６．３ | ７．５ | １０．５ | １５．５
| 6 | 水温 |  |  | ℃ | １５．６ | １８．７ |  | ２７．３ | ２９．０ | ２９．０ | ２８．５ | ２７．０ | １６．０ | ９．８ | ６．５ | ８．５ | １２．５
| 7 | 透視度 |  |  | cm | ３４ | １５ |  | ＞ ５０ | ＞ ５０ | ＞ ５０ | ＞ ５０ | ＞ ５０ | ＞ ５０ | ＞ ５０ | ＞ ５０ | ＞ ５０ | ＞ ５０
| 8 | 臭気 |  |  |  | 無臭 | 無臭 |  | 無臭 | 無臭 | 無臭 | 無臭 | 無臭 | 無臭 | 無臭 | 無臭 | 無臭 | 無臭
| 9 | 採取位置 |  |  |  | 流心 | 流心 |  | 流心 | 流心 | 流心 | 流心 | 流心 | 流心 | 流心 | 流心 | 流心 | 流心
| 10 | 流況 |  |  |  | 通常 | 通常 |  | 通常 | 通常 | 通常 | 通常 | 通常 | 通常 | 通常 | 通常 | 通常 | 通常
| 11 | 流量 |  |  | m3/sec
| 12 | 外観 |  |  |  | 淡黄色 | 中茶褐色 |  | 淡黄色 | 無色 | 無色 | 無色 | 無色 | 無色 | 無色 | 無色 | 無色 | 無色
| 13 | 採取水深 |  |  | ｍ
| 14 | 全水深 |  |  | ｍ
| 15 | 透明度 |  |  | ｍ
| 16 | 水色
| 17 | 満潮時刻
| 18 | 干潮時刻
生活環境項目 | 19 | ｐＨ |  |  |  | ７．８ | ７．７ |  | ７．３ | ７．１ | ７．１ | ７．６ | ７．６ | ７．２ | ７．８ | ８．１ | ８．１ | ８．１
| 20 | ＤＯ |  |  | mg/L | ９．４ | １０ |  | ８．０ | １０ | ７．５ | ７．４ | ８．７ | ９．１ | １１ | １３ | １３ | １２
| 21 | ＢＯＤ |  |  | mg/L | ４．５ | ０．５ |  | ０．９ | ０．９ | ２．１ | ０．９ | ０．６ | １．１ | １．２ | １．１ | １．７ | １．４
| 22 | ＣＯＤ（酸性法） |  |  | mg/L | ９．２ | ６．０ |  | ５．９ | ５．８ | ５．１ | ５．１ | ４．０ | ３．３ | ４．６ | ５．１ | ７．０ | ５．４
| 23 | ＳＳ |  |  | mg/L | ２９ | ２０ |  | ７ | ５ | ５ | ８ | ８ | ３ | １ | ３ | ５ | ２
| 24 | 大腸菌数 |  |  | CFU/100mL
| 25 | ｎ－ヘキサン抽出物質 |  |  | mg/L
| 26 | 全窒素 |  |  | mg/L
| 27 | 全燐 |  |  | mg/L
| 28 | 全亜鉛 |  |  | mg/L
| 29 | ノニルフェノール |  |  | mg/L |  |  |  |  | ＜０．００００６ | [5 empty] | ＜０．００００６
| 30 | ＬＡＳ |  |  | mg/L |  |  |  |  | ＜０．０００６ | [5 empty] | ０．００２２
| 31 | 底層溶存酸素量 |  |  | mg/L
特殊項目 | 32 | フェノール類 |  |  | mg/L
| 33 | 銅 |  |  | mg/L
| 34 | 鉄（溶解性） |  |  | mg/L
| 35 | マンガン（溶解性） |  |  | mg/L
| 36 | クロム |  |  | mg/L
そ の 他 の 項 目 | 37 | アンモニア性窒素 |  |  | mg/L
| 38 | 亜硝酸性窒素 |  |  | mg/L
| 39 | 硝酸性窒素 |  |  | mg/L
| 40 | 有機性窒素 |  |  | mg/L
| 41 | 溶存態窒素 |  |  | mg/L
| 42 | 懸濁態窒素 |  |  | mg/L
| 43 | オルトリン酸態燐 |  |  | mg/L
| 44 | 電気伝導率 |  |  | mS/m | １４ | １７ |  | １５ | １１ | １０ | １４ | １６ | １９ | １９ | ２９ | ５２ | １８
| 45 | 塩化物イオン |  |  | mg/L
| 46 | 塩分
| 47 | 陰イオン界面活性剤 |  |  | mg/L
| 48 | 非イオン界面活性剤 |  |  | mg/L
| 49 | クロロフィルａ |  |  | mg/m3
| 50 | フェオ色素 |  |  | mg/m3
| 51 | トリハロメタン生成能 |  |  | mg/L
| 52 | クロロホルム生成能 |  |  | mg/L
| 53 | ブロモジクロロメタン生成能 |  |  | mg/L
| 54 | ジブロモクロロメタン生成能 |  |  | mg/L
| 55 | ブロモホルム生成能 |  |  | mg/L
健 康 項 目 | 56 | カドミウム |  |  | mg/L
| 57 | 全シアン |  |  | mg/L
| 58 | 鉛 |  |  | mg/L
| 59 | 六価クロム |  |  | mg/L
| 60 | 砒素 |  |  | mg/L
| 61 | 総水銀 |  |  | mg/L
| 62 | アルキル水銀 |  |  | mg/L
| 63 | ＰＣＢ |  |  | mg/L
| 64 | ジクロロメタン |  |  | mg/L | [5 empty] | ＜０．００２ |  |  | ＜０．００２
| 65 | 四塩化炭素 |  |  | mg/L | [5 empty] | ＜０．０００２ |  |  | ＜０．０００２
| 66 | 1,2－ジクロロエタン |  |  | mg/L | [5 empty] | ＜０．０００４ |  |  | ＜０．０００４
| 67 | 1,1－ジクロロエチレン |  |  | mg/L | [5 empty] | ＜０．０１ |  |  | ＜０．０１
| 68 | シス－1,2－ジクロロエチレン |  |  | mg/L | [5 empty] | ＜０．００４ |  |  | ＜０．００４
| 69 | 1,1,1－トリクロロエタン |  |  | mg/L | [5 empty] | ＜０．１ |  |  | ＜０．１
| 70 | 1,1,2－トリクロロエタン |  |  | mg/L | [5 empty] | ＜０．０００６ |  |  | ＜０．０００６
| 71 | トリクロロエチレン |  |  | mg/L | [5 empty] | ＜０．００１ |  |  | ＜０．００１
| 72 | テトラクロロエチレン |  |  | mg/L | [5 empty] | ＜０．０００５ |  |  | ＜０．０００５
| 73 | 1,3－ジクロロプロペン |  |  | mg/L | [5 empty] | ＜０．０００２ |  |  | ＜０．０００２
| 74 | チウラム |  |  | mg/L
| 75 | シマジン |  |  | mg/L
| 76 | チオベンカルブ |  |  | mg/L
| 77 | ベンゼン |  |  | mg/L | [5 empty] | ＜０．００１ |  |  | ＜０．００１
| 78 | セレン |  |  | mg/L
| 79 | 硝酸性窒素及び亜硝酸性窒素 |  |  | mg/L
| 80 | ふっ素 |  |  | mg/L
| 81 | ほう素 |  |  | mg/L
| 82 | 1,4－ジオキサン |  |  | mg/L | [8 empty] | ＜０．００５
2025-04-01 |  |  |  | 水質個表 確定値 | [13 empty] | 愛 知 県
測定地点コード |  |  | 水域区分 |  | 水域名 |  | 地点番号 | 測定地点名 |  |  | 地点統一番号 | 生活環境類型 | ＮＰ類型 | 水生生物類型 | 底層DO類型 | 調査区分 | 調査機関 | 分析担当機関
６０９００１ |  |  | 豊川等 |  | 佐奈川 |  | ０８５ | 荒古橋 |  |  | ０４２－５１ | Ｃイ |  | Ｂロ |  | 年 間 | 愛知県 | 愛 知 県
| 1 |  |  |  |  | ２０２５年 | ２０２５年 |  | ２０２５年 | ２０２５年 | ２０２５年 | ２０２５年 | ２０２５年 | ２０２５年 | ２０２５年 | ２０２６年 | ２０２６年 | ２０２６年
| 2 | 項 目 |  |  | 単 位 | ４月 １０日 | ５月 ８日 |  | ６月 １８日 | ７月 ９日 | ８月 ７日 | ９月 １１日 | １０月 ９日 | １１月 ５日 | １２月 ４日 | １月 １４日 | ２月 １３日 | ３月 ６日
一 般 項 目 | 3 | 採取時刻 |  |  |  | １４時 ０２分 | １１時 ４０分 |  | １４時 ０５分 | １２時 ５０分 | １５時 ２５分 | １４時 ２０分 | １４時 ２０分 | １２時 ４５分 | １３時 ４８分 | １１時 ４５分 | １１時 ３０分 | １４時 ３０分
| 4 | 天候 |  |  |  | 曇り | 晴れ |  | 晴れ | 晴れ | 晴れ | 曇り | 晴れ | 曇り | 晴れ | 曇り | 晴れ | 晴れ
| 5 | 気温 |  |  | ℃ | ２０．０ | ２２．５ |  | ３５．５ | ３４．０ | ３２．５ | ３０．０ | ２８．８ | １６．５ | ６．９ | ８．４ | １１．５ | １５．０
| 6 | 水温 |  |  | ℃ | １６．８ | ２１．４ |  | ２９．５ | ３０．５ | ２９．０ | ２８．７ | ２７．６ | １５．５ | １０．６ | ６．０ | ６．５ | １３．７
| 7 | 透視度 |  |  | cm | ４０ | ＞ ５０ |  | ＞ ５０ | ＞ ５０ | ＞ ５０ | ＞ ５０ | ＞ ５０ | ＞ ５０ | ＞ ５０ | ＞ ５０ | ＞ ５０ | ＞ ５０
| 8 | 臭気 |  |  |  | 無臭 | 無臭 |  | 無臭 | 無臭 | 無臭 | 無臭 | 無臭 | 無臭 | 無臭 | 無臭 | 無臭 | 無臭
| 9 | 採取位置 |  |  |  | 流心 | 流心 |  | 流心 | 流心 | 流心 | 流心 | 流心 | 流心 | 流心 | 流心 | 流心 | 流心
| 10 | 流況 |  |  |  | 通常 | 通常 |  | 通常 | 通常 | 通常 | 通常 | 通常 | 通常 | 通常 | 通常 | 通常 | 通常
| 11 | 流量 |  |  | m3/sec
| 12 | 外観 |  |  |  | 無色 | 無色 |  | 淡黄色 | 無色 | 無色 | 無色 | 無色 | 無色 | 無色 | 無色 | 無色 | 無色
| 13 | 採取水深 |  |  | ｍ
| 14 | 全水深 |  |  | ｍ
| 15 | 透明度 |  |  | ｍ
| 16 | 水色
| 17 | 満潮時刻
| 18 | 干潮時刻
生活環境項目 | 19 | ｐＨ |  |  |  | ８．８ | ８．３ |  | ７．７ | ８．１ | ７．７ | ７．８ | ８．３ | ７．７ | ８．５ | ８．０ | ８．２ | ８．２
| 20 | ＤＯ |  |  | mg/L | １１ | １０ |  | ７．９ | ８．６ | ８．０ | ８．３ | ９．１ | １０ | １２ | １２ | １１ | １２
| 21 | ＢＯＤ |  |  | mg/L | ３．５ | ０．７ |  | ０．８ | １．０ | ０．８ | １．０ | ０．８ | ０．８ | １．４ | １．０ | １．７ | １．１
| 22 | ＣＯＤ（酸性法） |  |  | mg/L | ７．６ | ４．４ |  | ３．７ | ４．３ | ４．０ | ４．０ | ３．５ | ２．９ | ３．６ | ４．４ | ５．２ | ５．１
| 23 | ＳＳ |  |  | mg/L | １１ | ２ |  | １ | １ | ４ | ４ | ２ | １ | １ | １ | ２ | １
| 24 | 大腸菌数 |  |  | CFU/100mL
| 25 | ｎ－ヘキサン抽出物質 |  |  | mg/L
| 26 | 全窒素 |  |  | mg/L
| 27 | 全燐 |  |  | mg/L
| 28 | 全亜鉛 |  |  | mg/L |  |  |  | ０．００６ |  |  | ０．００７ |  |  | ０．０９５ |  |  | ０．１５
| 29 | ノニルフェノール |  |  | mg/L |  |  |  |  | ＜０．００００６ | [5 empty] | ＜０．００００６
| 30 | ＬＡＳ |  |  | mg/L |  |  |  |  | ＜０．０００６ | [5 empty] | ０．００３３
| 31 | 底層溶存酸素量 |  |  | mg/L
特殊項目 | 32 | フェノール類 |  |  | mg/L
| 33 | 銅 |  |  | mg/L
| 34 | 鉄（溶解性） |  |  | mg/L
| 35 | マンガン（溶解性） |  |  | mg/L
| 36 | クロム |  |  | mg/L
そ の 他 の 項 目 | 37 | アンモニア性窒素 |  |  | mg/L
| 38 | 亜硝酸性窒素 |  |  | mg/L
| 39 | 硝酸性窒素 |  |  | mg/L
| 40 | 有機性窒素 |  |  | mg/L
| 41 | 溶存態窒素 |  |  | mg/L
| 42 | 懸濁態窒素 |  |  | mg/L
| 43 | オルトリン酸態燐 |  |  | mg/L
| 44 | 電気伝導率 |  |  | mS/m | ７．６ | １７ |  | ９．７ | ９．０ | １０ | ９．６ | ２０ | １９ | ２２ | ２０ | １８ | ２８
| 45 | 塩化物イオン |  |  | mg/L
| 46 | 塩分
| 47 | 陰イオン界面活性剤 |  |  | mg/L
| 48 | 非イオン界面活性剤 |  |  | mg/L
| 49 | クロロフィルａ |  |  | mg/m3
| 50 | フェオ色素 |  |  | mg/m3
| 51 | トリハロメタン生成能 |  |  | mg/L
| 52 | クロロホルム生成能 |  |  | mg/L
| 53 | ブロモジクロロメタン生成能 |  |  | mg/L
| 54 | ジブロモクロロメタン生成能 |  |  | mg/L
| 55 | ブロモホルム生成能 |  |  | mg/L
健 康 項 目 | 56 | カドミウム |  |  | mg/L
| 57 | 全シアン |  |  | mg/L
| 58 | 鉛 |  |  | mg/L
| 59 | 六価クロム |  |  | mg/L
| 60 | 砒素 |  |  | mg/L
| 61 | 総水銀 |  |  | mg/L
| 62 | アルキル水銀 |  |  | mg/L
| 63 | ＰＣＢ |  |  | mg/L
| 64 | ジクロロメタン |  |  | mg/L | [5 empty] | ＜０．００２ |  |  | ＜０．００２
| 65 | 四塩化炭素 |  |  | mg/L | [5 empty] | ＜０．０００２ |  |  | ＜０．０００２
| 66 | 1,2－ジクロロエタン |  |  | mg/L | [5 empty] | ＜０．０００４ |  |  | ＜０．０００４
| 67 | 1,1－ジクロロエチレン |  |  | mg/L | [5 empty] | ＜０．０１ |  |  | ＜０．０１
| 68 | シス－1,2－ジクロロエチレン |  |  | mg/L | [5 empty] | ＜０．００４ |  |  | ＜０．００４
| 69 | 1,1,1－トリクロロエタン |  |  | mg/L | [5 empty] | ＜０．１ |  |  | ＜０．１
| 70 | 1,1,2－トリクロロエタン |  |  | mg/L | [5 empty] | ＜０．０００６ |  |  | ＜０．０００６
| 71 | トリクロロエチレン |  |  | mg/L | [5 empty] | ＜０．００１ |  |  | ＜０．００１
| 72 | テトラクロロエチレン |  |  | mg/L | [5 empty] | ＜０．０００５ |  |  | ＜０．０００５
| 73 | 1,3－ジクロロプロペン |  |  | mg/L | [5 empty] | ＜０．０００２ |  |  | ＜０．０００２
| 74 | チウラム |  |  | mg/L
| 75 | シマジン |  |  | mg/L
| 76 | チオベンカルブ |  |  | mg/L
| 77 | ベンゼン |  |  | mg/L | [5 empty] | ＜０．００１ |  |  | ＜０．００１
| 78 | セレン |  |  | mg/L
| 79 | 硝酸性窒素及び亜硝酸性窒素 |  |  | mg/L
| 80 | ふっ素 |  |  | mg/L
| 81 | ほう素 |  |  | mg/L
| 82 | 1,4－ジオキサン |  |  | mg/L | [8 empty] | ＜０．００５
2025-04-01 |  |  |  | 水質個表 確定値 | [13 empty] | 愛 知 県
測定地点コード |  |  | 水域区分 |  | 水域名 |  | 地点番号 | 測定地点名 |  |  | 地点統一番号 | 生活環境類型 | ＮＰ類型 | 水生生物類型 | 底層DO類型 | 調査区分 | 調査機関 | 分析担当機関
６０９００２ |  |  | 豊川等 |  | 佐奈川 |  | ０８６ | 柳橋 |  |  | ０４２－０１ | Ｃイ |  | Ｂロ |  | 年 間 | 愛知県 | 環境調査センタ－ 東三河支所
| 1 |  |  |  |  | ２０２５年 | ２０２５年 |  | ２０２５年 | ２０２５年 | ２０２５年 | ２０２５年 | ２０２５年 | ２０２５年 | ２０２５年 | ２０２６年 | ２０２６年 | ２０２６年
| 2 | 項 目 |  |  | 単 位 | ４月 １１日 | ５月 ８日 |  | ６月 １２日 | ７月 １０日 | ８月 ７日 | ９月 １１日 | １０月 ９日 | １１月 ５日 | １２月 ４日 | １月 ５日 | ２月 １３日 | ３月 ４日
一 般 項 目 | 3 | 採取時刻 |  |  |  | １０時 ０５分 | １０時 ４５分 |  | １０時 ２０分 | １０時 ３０分 | １１時 ４０分 | １１時 ３０分 | １０時 ５０分 | １０時 ３０分 | １０時 １５分 | １１時 ３５分 | １０時 ４０分 | １０時 ０５分
| 4 | 天候 |  |  |  | 薄曇り | 晴れ |  | 曇り | 晴れ | 曇り | 曇り | 晴れ | 曇り | 晴れ | 晴れ | 快晴 | 快晴
| 5 | 気温 |  |  | ℃ | １９．３ | ２４．６ |  | ２７．０ | ３２．０ | ３１．０ | ３４．０ | ３０．０ | １６．２ | ７．３ | １２．４ | １２．８ | １３．２
| 6 | 水温 |  |  | ℃ | １９．３ | ２２．０ |  | ２１．０ | ２９．０ | ２８．０ | ２８．１ | ２４．０ | １６．６ | １５．５ | １５．９ | １８．０ | １７．０
| 7 | 透視度 |  |  | cm | ＞ ５０ | ＞ ５０ |  | ＞ ５０ | ＞ ５０ | ＞ ５０ | ＞ ５０ | ＞ ５０ | ＞ ５０ | ＞ ５０ | ＞ ５０ | ＞ ５０ | ＞ ５０
| 8 | 臭気 |  |  |  | 微魚臭 | 無臭 |  | 微魚臭 | 無臭 | 微魚臭 | 微魚臭 | 微川藻臭 | 無臭 | 微魚臭 | 微魚臭 | 微魚臭 | 無臭
| 9 | 採取位置 |  |  |  | 流心 | 流心 |  | 流心 | 流心 | 流心 | 流心 | 流心 | 流心 | 流心 | 流心 | 流心 | 流心
| 10 | 流況 |  |  |  | 通常 | 通常 |  | 通常 | 通常 | 通常 | 通常 | 通常 | 通常 | その他 | その他 | 通常 | 通常
| 11 | 流量 |  |  | m3/sec
| 12 | 外観 |  |  |  | 無色 | 無色 |  | 淡黄褐色 | 無色 | 無色 | 無色 | 淡黄褐色 | 無色 | 無色 | 無色 | 無色 | 無色
| 13 | 採取水深 |  |  | ｍ
| 14 | 全水深 |  |  | ｍ
| 15 | 透明度 |  |  | ｍ
| 16 | 水色
| 17 | 満潮時刻
| 18 | 干潮時刻
生活環境項目 | 19 | ｐＨ |  |  |  | ７．０ | ７．０ |  | ７．０ | ６．７ | ６．４ | ６．４ | ６．８ | ７．０ | ６．４ | ６．３ | ７．２ | ７．４
| 20 | ＤＯ |  |  | mg/L | ８．１ | ９．４ |  | ８．９ | ９．４ | ８．８ | ９．１ | ８．５ | ８．４ | ７．９ | ８．０ | ８．８ | ８．６
| 21 | ＢＯＤ |  |  | mg/L | ５．６ | ４．０ |  | ０．７ | １．５ | １．８ | １．５ | ４．２ | ２．２ | ５．９ | ６．１ | ７．２ | ７．３
| 22 | ＣＯＤ（酸性法） |  |  | mg/L | ５．２ | ５．１ |  | ４．４ | ４．１ | ３．９ | ３．９ | ３．３ | ２．４ | ４．４ | ４．５ | ５．４ | ６．３
| 23 | ＳＳ |  |  | mg/L | ４ | ３ |  | ４ | ２ | ２ | １ | ３ | １ | ５ | ３ | ＜１ | ４
| 24 | 大腸菌数 |  |  | CFU/100mL
| 25 | ｎ－ヘキサン抽出物質 |  |  | mg/L |  |  |  |  | ＮＤ |  |  |  |  | ＮＤ
| 26 | 全窒素 |  |  | mg/L | ５．５ | ５．３ |  | １．８ | ２．１ | ２．７ | ２．１ | ４．２ | ４．２ | ４．８ | ５．６ | ５．４ | ５．６
| 27 | 全燐 |  |  | mg/L | ０．５６ | ０．７３ |  | ０．１４ | ０．１９ | ０．１９ | ０．１４ | ０．４７ | ０．２１ | ０．６３ | ０．５１ | ０．５４ | ０．４８
| 28 | 全亜鉛 |  |  | mg/L | ０．０２４ | ０．０１２ |  | ０．０２０ | ０．０３２ | ０．０４５ | ０．０４８ | ０．０１０ | ０．００５ | ０．００７ | ０．００６ | ０．０１０ | ０．０２１
| 29 | ノニルフェノール |  |  | mg/L |  | ＜０．００００６ |  |  | ＜０．００００６ |  | ＜０．００００６ |  | ＜０．００００６ |  | ＜０．００００６ |  | ＜０．００００６
| 30 | ＬＡＳ |  |  | mg/L | ０．０００９ | ＜０．０００６ |  | ＜０．０００６ | ＜０．０００６ | ＜０．０００６ | ０．００２８ | ＜０．０００６ | ＜０．０００６ | ０．００２２ | ＜０．０００６ | ＜０．０００６ | ０．０００７
| 31 | 底層溶存酸素量 |  |  | mg/L
特殊項目 | 32 | フェノール類 |  |  | mg/L | ＜０．０１ |  |  |  |  | ＜０．０１
| 33 | 銅 |  |  | mg/L | ＜０．０１ |  |  | ＜０．０１ |  | ＜０．０１ |  | ＜０．０１
| 34 | 鉄（溶解性） |  |  | mg/L
| 35 | マンガン（溶解性） |  |  | mg/L
| 36 | クロム |  |  | mg/L
そ の 他 の 項 目 | 37 | アンモニア性窒素 |  |  | mg/L |  | １．５ |  |  | ０．１２ |  | ０．０９ |  | ０．５９
| 38 | 亜硝酸性窒素 |  |  | mg/L |  | ０．０８ |  |  | ０．０２ |  | ０．０２ |  | ０．０４
| 39 | 硝酸性窒素 |  |  | mg/L |  | ２．５ |  |  | ０．９９ |  | １．７ |  | ３．１
| 40 | 有機性窒素 |  |  | mg/L |  | ０．９６ |  |  | ０．６２ |  | ０．３５ |  | ０．５２
| 41 | 溶存態窒素 |  |  | mg/L
| 42 | 懸濁態窒素 |  |  | mg/L
| 43 | オルトリン酸態燐 |  |  | mg/L |  | ０．６２ |  |  | ０．１４ |  | ０．１０ |  | ０．１５
| 44 | 電気伝導率 |  |  | mS/m | ２１ | ２７ |  | １３ | １６ | １８ | １４ | ２８ | ２４ | ２７ | ２１ | ２６ | ２１
| 45 | 塩化物イオン |  |  | mg/L | １３ | １６ |  | ７ | ４ | １０ | ８ | １６ | １４ | １４ | １１ | １７ | １１
| 46 | 塩分
| 47 | 陰イオン界面活性剤 |  |  | mg/L |  | ０．０３ |  |  | ０．０１ |  | ０．０２ |  | ＜０．０１
| 48 | 非イオン界面活性剤 |  |  | mg/L
| 49 | クロロフィルａ |  |  | mg/m3
| 50 | フェオ色素 |  |  | mg/m3
| 51 | トリハロメタン生成能 |  |  | mg/L
| 52 | クロロホルム生成能 |  |  | mg/L
| 53 | ブロモジクロロメタン生成能 |  |  | mg/L
| 54 | ジブロモクロロメタン生成能 |  |  | mg/L
| 55 | ブロモホルム生成能 |  |  | mg/L
健 康 項 目 | 56 | カドミウム |  |  | mg/L |  | ＜０．０００５ |  |  |  | ＜０．０００５ |  |  | ＜０．０００５ |  |  | ＜０．０００５
| 57 | 全シアン |  |  | mg/L | ＮＤ |  |  | ＮＤ |  | ＮＤ |  | ＮＤ
| 58 | 鉛 |  |  | mg/L | ＜０．００５ |  |  | ＜０．００５ |  | ＜０．００５ |  | ＜０．００５
| 59 | 六価クロム |  |  | mg/L |  |  |  | ＜０．０１ |  | ＜０．０１ |  | ＜０．０１ |  | ＜０．０１
| 60 | 砒素 |  |  | mg/L |  | ＜０．００５ | [6 empty] | ＜０．００５
| 61 | 総水銀 |  |  | mg/L |  |  |  | ＜０．０００５ |  | ＜０．０００５ |  | ＜０．０００５ |  | ＜０．０００５
| 62 | アルキル水銀 |  |  | mg/L
| 63 | ＰＣＢ |  |  | mg/L | [7 empty] | ＮＤ
| 64 | ジクロロメタン |  |  | mg/L |  | ＜０．００２ |  |  |  | ＜０．００２ |  |  | ＜０．００２ |  |  | ＜０．００２
| 65 | 四塩化炭素 |  |  | mg/L |  | ＜０．０００２ |  |  |  | ＜０．０００２ |  |  | ＜０．０００２ |  |  | ＜０．０００２
| 66 | 1,2－ジクロロエタン |  |  | mg/L |  | ＜０．０００４ |  |  |  | ＜０．０００４ |  |  | ＜０．０００４ |  |  | ＜０．０００４
| 67 | 1,1－ジクロロエチレン |  |  | mg/L |  | ＜０．０１ |  |  |  | ＜０．０１ |  |  | ＜０．０１ |  |  | ＜０．０１
| 68 | シス－1,2－ジクロロエチレン |  |  | mg/L |  | ＜０．００４ |  |  |  | ＜０．００４ |  |  | ＜０．００４ |  |  | ＜０．００４
| 69 | 1,1,1－トリクロロエタン |  |  | mg/L |  | ＜０．１ |  |  |  | ＜０．１ |  |  | ＜０．１ |  |  | ＜０．１
| 70 | 1,1,2－トリクロロエタン |  |  | mg/L |  | ＜０．０００６ |  |  |  | ＜０．０００６ |  |  | ＜０．０００６ |  |  | ＜０．０００６
| 71 | トリクロロエチレン |  |  | mg/L |  | ＜０．００１ |  |  |  | ＜０．００１ |  |  | ＜０．００１ |  |  | ＜０．００１
| 72 | テトラクロロエチレン |  |  | mg/L |  | ＜０．０００５ |  |  |  | ＜０．０００５ |  |  | ＜０．０００５ |  |  | ＜０．０００５
| 73 | 1,3－ジクロロプロペン |  |  | mg/L |  | ＜０．０００２ |  |  |  | ＜０．０００２ |  |  | ＜０．０００２ |  |  | ＜０．０００２
| 74 | チウラム |  |  | mg/L |  | ＜０．０００６ | [6 empty] | ＜０．０００６
| 75 | シマジン |  |  | mg/L |  | ＜０．０００３ | [6 empty] | ＜０．０００３
| 76 | チオベンカルブ |  |  | mg/L |  | ＜０．００２ | [6 empty] | ＜０．００２
| 77 | ベンゼン |  |  | mg/L |  | ＜０．００１ |  |  |  | ＜０．００１ |  |  | ＜０．００１ |  |  | ＜０．００１
| 78 | セレン |  |  | mg/L |  | ＜０．００２ |  |  | ＜０．００２ |  | ＜０．００２ |  | ＜０．００２
| 79 | 硝酸性窒素及び亜硝酸性窒素 |  |  | mg/L |  | ２．６ |  |  | １．０ |  | １．７ |  | ３．２
| 80 | ふっ素 |  |  | mg/L | ＜０．０８ | [6 empty] | ＜０．０８
| 81 | ほう素 |  |  | mg/L |  |  |  | ０．０３ | [5 empty] | ０．０２
| 82 | 1,4－ジオキサン |  |  | mg/L | [8 empty] | ＜０．００５
2025-04-01 |  |  |  | 水質個表 確定値 | [13 empty] | 愛 知 県
測定地点コード |  |  | 水域区分 |  | 水域名 |  | 地点番号 | 測定地点名 |  |  | 地点統一番号 | 生活環境類型 | ＮＰ類型 | 水生生物類型 | 底層DO類型 | 調査区分 | 調査機関 | 分析担当機関
６１０００１ |  |  | 豊川等 |  | 柳生川 |  | ０８７ | 下立合橋 |  |  | ２１５－０１ |  |  |  |  | 年 間 | 豊橋市 | 豊橋市環境調査センタ－
| 1 |  |  |  |  | ２０２５年 | ２０２５年 |  | ２０２５年 | ２０２５年 | ２０２５年 | ２０２５年 | ２０２５年 | ２０２５年 | ２０２５年 | ２０２６年 | ２０２６年 | ２０２６年
| 2 | 項 目 |  |  | 単 位 | ４月 １８日 | ５月 ９日 |  | ６月 １８日 | ７月 ２日 | ８月 １日 | ９月 ３日 | １０月 ２日 | １１月 ６日 | １２月 ４日 | １月 ８日 | ２月 ５日 | ３月 ６日
一 般 項 目 | 3 | 採取時刻 |  |  |  | １０時 ４５分 | １０時 ３９分 |  | １０時 １５分 | １０時 ２０分 | １０時 ５０分 | １４時 ３５分 | １０時 ３０分 | １０時 ４５分 | １０時 １５分 | １０時 １３分 | １０時 ３６分 | １０時 ２５分
| 4 | 天候 |  |  |  | 曇り | 曇り |  | 快晴 | 曇り | 晴れ | 曇り | 晴れ | 晴れ | 晴れ | 晴れ | 晴れ | 晴れ
| 5 | 気温 |  |  | ℃ | ２１．５ | ２２．５ |  | ３２．８ | ３１．８ | ３４．８ | ３３．４ | ２６．０ | １８．９ | ８．６ | ９．６ | １１．８ | １７．０
| 6 | 水温 |  |  | ℃ | １８．５ | １９．１ |  | ２７．８ | ２８．０ | ２９．０ | ３０．４ | ２３．３ | １７．３ | ８．２ | ８．１ | ９．５ | １３．５
| 7 | 透視度 |  |  | cm | ＞ ５０ | ＞ ５０ |  | ＞ ５０ | ＞ ５０ | ＞ ５０ | ＞ ５０ | ＞ ５０ | ＞ ５０ | ＞ ５０ | ＞ ５０ | ＞ ５０ | ＞ ５０
| 8 | 臭気 |  |  |  | 無臭 | 無臭 |  | 無臭 | 無臭 | 無臭 | 無臭 | 無臭 | 無臭 | 無臭 | 無臭 | 無臭 | 無臭
| 9 | 採取位置 |  |  |  | 流心 | 流心 |  | 流心 | 流心 | 流心 | 流心 | 流心 | 流心 | 流心 | 流心 | 流心 | 流心
| 10 | 流況 |  |  |  | 通常 | 通常 |  | 通常 | 通常 | 通常 | 通常 | 通常 | 通常 | 通常 | 通常 | 通常 | 通常
| 11 | 流量 |  |  | m3/sec
| 12 | 外観 |  |  |  | 淡黄色 | 淡黄色 |  | 中黄色 | 淡黄色 | 淡緑色 | 淡黄色 | 淡黄色 | 淡黄色 | 無色 | 無色 | 無色 | 淡黄緑色
| 13 | 採取水深 |  |  | ｍ
| 14 | 全水深 |  |  | ｍ
| 15 | 透明度 |  |  | ｍ
| 16 | 水色
| 17 | 満潮時刻 |  |  |  | ７時 ４０分 | １６時 ２５分 |  | １０時 １４分 | １０時 ２０分 | １０時 ３４分 | １６時 ２０分 | １５時 ３７分 | ６時 １０分 | １４時 １９分 | ９時 １９分 | ８時 ０９分 | ７時 ２５分
| 18 | 干潮時刻 |  |  |  | １４時 ２９分 | １０時 １１分 |  | １６時 ４１分 | ４時 ２０分 | １６時 ０４分 | ８時 ４３分 | ７時 ５９分 | １１時 ５８分 | ８時 ０７分 | １５時 ０６分 | １４時 ００分 | １３時 ３０分
生活環境項目 | 19 | ｐＨ |  |  |  | ７．０ | ７．６ |  | ７．７ | ７．５ | ８．１ | ７．８ | ７．５ | ７．２ | ７．０ | ７．２ | ７．１ | ７．４
| 20 | ＤＯ |  |  | mg/L | １０ | ９．６ |  | ９．３ | １０ | １１ | ９．９ | ９．１ | ８．９ | １０ | １０ | １０ | １０
| 21 | ＢＯＤ |  |  | mg/L | １．８ | １．３ |  | １．８ | ２．０ | ３．３ | ２．４ | ２．０ | １．９ | １．９ | ２．１ | ３．７ | ５．１
| 22 | ＣＯＤ（酸性法） |  |  | mg/L | ５．０ | ５．４ |  | ５．８ | ５．３ | ７．８ | ６．７ | ４．８ | ３．９ | ４．７ | ３．９ | ５．１ | ７．３
| 23 | ＳＳ |  |  | mg/L | ６ | ９ |  | ８ | ３ | ６ | ２ | ３ | ３ | ２ | ２ | ６ | ６
| 24 | 大腸菌数 |  |  | CFU/100mL
| 25 | ｎ－ヘキサン抽出物質 |  |  | mg/L | [5 empty] | ＮＤ |  |  |  |  | ＮＤ
| 26 | 全窒素 |  |  | mg/L | ２．９ | ２．０ |  | ２．３ | ２．０ | １．８ | １．６ | ２．６ | ２．９ | ４．２ | ４．９ | ５．５ | ４．２
| 27 | 全燐 |  |  | mg/L | ０．１９ | ０．２２ |  | ０．２６ | ０．２０ | ０．２７ | ０．３６ | ０．３２ | ０．２６ | ０．３２ | ０．４０ | ０．５３ | ０．３７
| 28 | 全亜鉛 |  |  | mg/L | ０．００８ | ０．０１０ |  | ０．０１０ | ０．００４ | ０．００６ | ０．００６ | ０．００７ | ０．０１３ | ０．０１６ | ０．０１１ | ０．０１０ | ０．０１０
| 29 | ノニルフェノール |  |  | mg/L |  | ＜０．００００６ |  |  |  | ＜０．００００６ |  |  | ＜０．００００６ |  |  | ＜０．００００６
| 30 | ＬＡＳ |  |  | mg/L |  | ０．００２４ |  |  |  | ０．００３８ |  |  | ０．００７０ |  |  | ０．０１１
| 31 | 底層溶存酸素量 |  |  | mg/L
特殊項目 | 32 | フェノール類 |  |  | mg/L | [5 empty] | ＜０．０１ | [5 empty] | ＜０．０１
| 33 | 銅 |  |  | mg/L |  | ＜０．０１ | [6 empty] | ＜０．０１
| 34 | 鉄（溶解性） |  |  | mg/L
| 35 | マンガン（溶解性） |  |  | mg/L
| 36 | クロム |  |  | mg/L |  | ＜０．０１ | [6 empty] | ＜０．０１
そ の 他 の 項 目 | 37 | アンモニア性窒素 |  |  | mg/L |  | ０．１０ |  |  |  | ０．０２ |  |  | ０．０４ |  |  | １．１
| 38 | 亜硝酸性窒素 |  |  | mg/L |  | ０．０６ |  |  |  | ０．０５ |  |  | ０．０７ |  |  | ０．１２
| 39 | 硝酸性窒素 |  |  | mg/L |  | １．６ |  |  |  | ０．９８ |  |  | ２．９ |  |  | ３．３
| 40 | 有機性窒素 |  |  | mg/L |  | ０．４９ |  |  |  | ０．７５ |  |  | ０．５６ |  |  | ０．９４
| 41 | 溶存態窒素 |  |  | mg/L
| 42 | 懸濁態窒素 |  |  | mg/L
| 43 | オルトリン酸態燐 |  |  | mg/L |  | ０．１９ |  |  |  | ０．２１ |  |  | ０．２４ |  |  | ０．４６
| 44 | 電気伝導率 |  |  | mS/m | １８ | ２０ |  | １８ | １７ | １５ | １６ | ２２ | ２６ | ２６ | ２５ | ２６ | ２５
| 45 | 塩化物イオン |  |  | mg/L | １２ | １０ |  | ９ | １０ | ９ | １０ | １２ | １４ | ２０ | １９ | ２４ | ２０
| 46 | 塩分
| 47 | 陰イオン界面活性剤 |  |  | mg/L |  | ０．０１ |  |  |  | ０．０３ |  |  | ０．０１ |  |  | ０．０３
| 48 | 非イオン界面活性剤 |  |  | mg/L
| 49 | クロロフィルａ |  |  | mg/m3
| 50 | フェオ色素 |  |  | mg/m3
| 51 | トリハロメタン生成能 |  |  | mg/L
| 52 | クロロホルム生成能 |  |  | mg/L
| 53 | ブロモジクロロメタン生成能 |  |  | mg/L
| 54 | ジブロモクロロメタン生成能 |  |  | mg/L
| 55 | ブロモホルム生成能 |  |  | mg/L
健 康 項 目 | 56 | カドミウム |  |  | mg/L |  | ＜０．０００５ |  |  |  | ＜０．０００５ |  |  | ＜０．０００５ |  |  | ＜０．０００５
| 57 | 全シアン |  |  | mg/L |  | ＮＤ |  |  |  | ＮＤ |  |  | ＮＤ |  |  | ＮＤ
| 58 | 鉛 |  |  | mg/L |  | ＜０．００５ |  |  |  | ＜０．００５ |  |  | ＜０．００５ |  |  | ＜０．００５
| 59 | 六価クロム |  |  | mg/L |  | ＜０．０１ |  |  |  | ＜０．０１ |  |  | ＜０．０１ |  |  | ＜０．０１
| 60 | 砒素 |  |  | mg/L |  | ＜０．００５ | [6 empty] | ＜０．００５
| 61 | 総水銀 |  |  | mg/L |  | ＜０．０００５ |  |  |  | ＜０．０００５ |  |  | ＜０．０００５ |  |  | ＜０．０００５
| 62 | アルキル水銀 |  |  | mg/L
| 63 | ＰＣＢ |  |  | mg/L |  | ＮＤ
| 64 | ジクロロメタン |  |  | mg/L | [5 empty] | ＜０．００２ | [5 empty] | ＜０．００２
| 65 | 四塩化炭素 |  |  | mg/L | [5 empty] | ＜０．０００２ | [5 empty] | ＜０．０００２
| 66 | 1,2－ジクロロエタン |  |  | mg/L | [5 empty] | ＜０．０００４ | [5 empty] | ＜０．０００４
| 67 | 1,1－ジクロロエチレン |  |  | mg/L | [5 empty] | ＜０．０１ | [5 empty] | ＜０．０１
| 68 | シス－1,2－ジクロロエチレン |  |  | mg/L | [5 empty] | ＜０．００４ | [5 empty] | ＜０．００４
| 69 | 1,1,1－トリクロロエタン |  |  | mg/L | [5 empty] | ＜０．１ | [5 empty] | ＜０．１
| 70 | 1,1,2－トリクロロエタン |  |  | mg/L | [5 empty] | ＜０．０００６ | [5 empty] | ＜０．０００６
| 71 | トリクロロエチレン |  |  | mg/L | [5 empty] | ＜０．００１ | [5 empty] | ＜０．００１
| 72 | テトラクロロエチレン |  |  | mg/L | [5 empty] | ＜０．０００５ | [5 empty] | ＜０．０００５
| 73 | 1,3－ジクロロプロペン |  |  | mg/L | [5 empty] | ＜０．０００２ | [5 empty] | ＜０．０００２
| 74 | チウラム |  |  | mg/L | [5 empty] | ＜０．０００６ | [5 empty] | ＜０．０００６
| 75 | シマジン |  |  | mg/L | [5 empty] | ＜０．０００３ | [5 empty] | ＜０．０００３
| 76 | チオベンカルブ |  |  | mg/L | [5 empty] | ＜０．００２ | [5 empty] | ＜０．００２
| 77 | ベンゼン |  |  | mg/L | [5 empty] | ＜０．００１ | [5 empty] | ＜０．００１
| 78 | セレン |  |  | mg/L |  | ＜０．００２ | [6 empty] | ＜０．００２
| 79 | 硝酸性窒素及び亜硝酸性窒素 |  |  | mg/L |  | １．７ |  |  |  | １．０ |  |  | ２．９ |  |  | ３．５
| 80 | ふっ素 |  |  | mg/L | [5 empty] | ０．２４ | [5 empty] | ０．１８
| 81 | ほう素 |  |  | mg/L |  | ＜０．０２ | [6 empty] | ０．０２
| 82 | 1,4－ジオキサン |  |  | mg/L | [5 empty] | ＜０．００５ | [5 empty] | ＜０．００５
2025-04-01 |  |  |  | 水質個表 確定値 | [13 empty] | 愛 知 県
測定地点コード |  |  | 水域区分 |  | 水域名 |  | 地点番号 | 測定地点名 |  |  | 地点統一番号 | 生活環境類型 | ＮＰ類型 | 水生生物類型 | 底層DO類型 | 調査区分 | 調査機関 | 分析担当機関
６１１００１ |  |  | 豊川等 |  | 梅田川 |  | ０９０ | 飛越橋 |  |  | ０４０－５１ | Ｃイ |  | Ｂイ |  | 年 間 | 豊橋市 | 豊橋市環境調査センタ－
| 1 |  |  |  |  | ２０２５年 | ２０２５年 |  | ２０２５年 | ２０２５年 | ２０２５年 | ２０２５年 | ２０２５年 | ２０２５年 | ２０２５年 | ２０２６年 | ２０２６年 | ２０２６年
| 2 | 項 目 |  |  | 単 位 | ４月 １８日 | ５月 ９日 |  | ６月 １８日 | ７月 ２日 | ８月 １日 | ９月 ３日 | １０月 ２日 | １１月 ６日 | １２月 ４日 | １月 ８日 | ２月 ５日 | ３月 ６日
一 般 項 目 | 3 | 採取時刻 |  |  |  | ９時 ５７分 | ９時 ３０分 |  | ９時 ３０分 | ９時 ３２分 | ９時 ５０分 | １３時 ４５分 | ９時 ３７分 | ９時 ４５分 | ９時 ２８分 | ９時 ２３分 | ９時 ４０分 | ９時 ３２分
| 4 | 天候 |  |  |  | 曇り | 曇り |  | 快晴 | 曇り | 晴れ | 曇り | 晴れ | 晴れ | 晴れ | 晴れ | 晴れ | 晴れ
| 5 | 気温 |  |  | ℃ | １９．６ | ２４．５ |  | ３３．５ | ３３．３ | ３５．５ | ３３．３ | ２６．８ | １９．６ | ６．３ | ９．２ | １０．０ | １４．３
| 6 | 水温 |  |  | ℃ | １７．５ | １８．６ |  | ２６．０ | ２５．０ | ３４．０ | ３０．０ | ２３．４ | １７．２ | ８．１ | ８．１ | ９．０ | １２．０
| 7 | 透視度 |  |  | cm | ＞ ５０ | ＞ ５０ |  | ＞ ５０ | ＞ ５０ | ＞ ５０ | ＞ ５０ | ＞ ５０ | ＞ ５０ | ＞ ５０ | ４０ | ４５ | ＞ ５０
| 8 | 臭気 |  |  |  | 無臭 | 無臭 |  | 微カビ臭 | 微川藻臭 | 無臭 | 無臭 | 無臭 | 無臭 | 微し尿・ふん尿臭 | 無臭 | 微下水臭 | 無臭
| 9 | 採取位置 |  |  |  | 流心 | 流心 |  | 流心 | 流心 | 流心 | 流心 | 流心 | 流心 | 流心 | 流心 | 流心 | 流心
| 10 | 流況 |  |  |  | 通常 | 通常 |  | 通常 | 通常 | 通常 | 通常 | 通常 | 通常 | 通常 | 通常 | 通常 | 通常
| 11 | 流量 |  |  | m3/sec
| 12 | 外観 |  |  |  | 淡黄色 | 淡黄色 |  | 中黄色 | 淡黄褐色 | 淡黄色 | 淡黄緑色 | 淡黄色 | 淡黄色 | 淡黄色 | 淡黄色 | 淡灰黄色 | 淡黄色
| 13 | 採取水深 |  |  | ｍ
| 14 | 全水深 |  |  | ｍ
| 15 | 透明度 |  |  | ｍ
| 16 | 水色
| 17 | 満潮時刻 |  |  |  | ７時 ４０分 | ３時 ４９分 |  | １０時 １４分 | １０時 ２０分 | １０時 ３４分 | １６時 ２０分 | １５時 ３７分 | ６時 １０分 | １４時 １９分 | ９時 １９分 | ８時 ０９分 | ７時 ２５分
| 18 | 干潮時刻 |  |  |  | １４時 ２９分 | １０時 １１分 |  | ４時 ３３分 | ４時 ２０分 | ４時 １２分 | ８時 ４３分 | ７時 ５９分 | １１時 ５８分 | ８時 ０７分 | １５時 ０６分 | １４時 ００分 | １３時 ３０分
生活環境項目 | 19 | ｐＨ |  |  |  | ６．９ | ７．４ |  | ６．９ | ７．２ | ７．４ | ７．５ | ７．８ | ７．０ | ７．３ | ７．２ | ７．４ | ７．５
| 20 | ＤＯ |  |  | mg/L | ８．５ | ８．５ |  | ７．５ | ７．４ | ７．４ | ７．６ | ７．６ | ８．１ | ９．４ | ８．７ | ９．１ | ８．５
| 21 | ＢＯＤ |  |  | mg/L | ３．０ | ２．４ |  | ２．８ | ３．１ | ４．５ | ２．７ | ２．９ | ３．４ | ９．３ | １０ | １８ | ５．４
| 22 | ＣＯＤ（酸性法） |  |  | mg/L | ７．０ | ６．３ |  | ７．６ | ９．６ | １０ | ９．１ | ６．６ | ６．０ | １０ | ９．８ | １３ | ７．７
| 23 | ＳＳ |  |  | mg/L | ７ | ５ |  | ８ | ６ | ９ | １１ | ５ | ３ | ６ | ９ | ２７ | ２
| 24 | 大腸菌数 |  |  | CFU/100mL
| 25 | ｎ－ヘキサン抽出物質 |  |  | mg/L
| 26 | 全窒素 |  |  | mg/L | ３．９ | ３．５ |  | ４．０ | ５．６ | ６．１ | ４．７ | ５．７ | ５．３ | ９．４ | ７．７ | １２ | ６．０
| 27 | 全燐 |  |  | mg/L | １．０ | ０．８３ |  | ０．９０ | １．１ | １．０ | １．５ | １．０ | １．０ | １．５ | １．７ | １．４ | ０．８４
| 28 | 全亜鉛 |  |  | mg/L |  | ０．０２０ | [6 empty] | ０．０１６
| 29 | ノニルフェノール |  |  | mg/L
| 30 | ＬＡＳ |  |  | mg/L
| 31 | 底層溶存酸素量 |  |  | mg/L
特殊項目 | 32 | フェノール類 |  |  | mg/L | [5 empty] | ＜０．０１ | [5 empty] | ＜０．０１
| 33 | 銅 |  |  | mg/L |  | ＜０．０１ | [6 empty] | ＜０．０１
| 34 | 鉄（溶解性） |  |  | mg/L
| 35 | マンガン（溶解性） |  |  | mg/L
| 36 | クロム |  |  | mg/L |  | ＜０．０１ | [6 empty] | ＜０．０１
そ の 他 の 項 目 | 37 | アンモニア性窒素 |  |  | mg/L |  | ０．６７ |  |  |  | ２．３ |  |  | ０．７４ |  |  | ６．０
| 38 | 亜硝酸性窒素 |  |  | mg/L |  | ０．１３ |  |  |  | ０．５６ |  |  | ０．１７ |  |  | ０．３４
| 39 | 硝酸性窒素 |  |  | mg/L |  | ２．４ |  |  |  | １．８ |  |  | ４．２ |  |  | ２．５
| 40 | 有機性窒素 |  |  | mg/L |  | ０．４３ |  |  |  | １．２ |  |  | ０．４９ |  |  | ２．７
| 41 | 溶存態窒素 |  |  | mg/L
| 42 | 懸濁態窒素 |  |  | mg/L
| 43 | オルトリン酸態燐 |  |  | mg/L |  | ０．８２ |  |  |  | ０．９５ |  |  | ０．９９ |  |  | １．４
| 44 | 電気伝導率 |  |  | mS/m | ３２ | ３４ |  | ３３ | ３５ | ３８ | ４８ | ４５ | ４５ | ６５ | ４８ | ５７ | ６４
| 45 | 塩化物イオン |  |  | mg/L | １６ | １１ |  | １２ | １５ | １６ | １９ | １７ | １８ | ２３ | ２５ | ２６ | １９
| 46 | 塩分
| 47 | 陰イオン界面活性剤 |  |  | mg/L |  | ０．０１ |  |  |  | ０．０２ |  |  | ０．０２ |  |  | ０．０３
| 48 | 非イオン界面活性剤 |  |  | mg/L
| 49 | クロロフィルａ |  |  | mg/m3
| 50 | フェオ色素 |  |  | mg/m3
| 51 | トリハロメタン生成能 |  |  | mg/L
| 52 | クロロホルム生成能 |  |  | mg/L
| 53 | ブロモジクロロメタン生成能 |  |  | mg/L
| 54 | ジブロモクロロメタン生成能 |  |  | mg/L
| 55 | ブロモホルム生成能 |  |  | mg/L
健 康 項 目 | 56 | カドミウム |  |  | mg/L |  | ＜０．０００５ | [6 empty] | ＜０．０００５
| 57 | 全シアン |  |  | mg/L |  | ＮＤ | [6 empty] | ＮＤ
| 58 | 鉛 |  |  | mg/L |  | ＜０．００５ | [6 empty] | ＜０．００５
| 59 | 六価クロム |  |  | mg/L |  | ＜０．０１ | [6 empty] | ＜０．０１
| 60 | 砒素 |  |  | mg/L |  | ＜０．００５ | [6 empty] | ＜０．００５
| 61 | 総水銀 |  |  | mg/L |  | ＜０．０００５ | [6 empty] | ＜０．０００５
| 62 | アルキル水銀 |  |  | mg/L
| 63 | ＰＣＢ |  |  | mg/L |  | ＮＤ
| 64 | ジクロロメタン |  |  | mg/L | [5 empty] | ＜０．００２ | [5 empty] | ＜０．００２
| 65 | 四塩化炭素 |  |  | mg/L | [5 empty] | ＜０．０００２ | [5 empty] | ＜０．０００２
| 66 | 1,2－ジクロロエタン |  |  | mg/L | [5 empty] | ＜０．０００４ | [5 empty] | ＜０．０００４
| 67 | 1,1－ジクロロエチレン |  |  | mg/L | [5 empty] | ＜０．０１ | [5 empty] | ＜０．０１
| 68 | シス－1,2－ジクロロエチレン |  |  | mg/L | [5 empty] | ＜０．００４ | [5 empty] | ＜０．００４
| 69 | 1,1,1－トリクロロエタン |  |  | mg/L | [5 empty] | ＜０．１ | [5 empty] | ＜０．１
| 70 | 1,1,2－トリクロロエタン |  |  | mg/L | [5 empty] | ＜０．０００６ | [5 empty] | ＜０．０００６
| 71 | トリクロロエチレン |  |  | mg/L | [5 empty] | ＜０．００１ | [5 empty] | ＜０．００１
| 72 | テトラクロロエチレン |  |  | mg/L | [5 empty] | ＜０．０００５ | [5 empty] | ＜０．０００５
| 73 | 1,3－ジクロロプロペン |  |  | mg/L | [5 empty] | ＜０．０００２ | [5 empty] | ＜０．０００２
| 74 | チウラム |  |  | mg/L | [5 empty] | ＜０．０００６ | [5 empty] | ＜０．０００６
| 75 | シマジン |  |  | mg/L | [5 empty] | ＜０．０００３ | [5 empty] | ＜０．０００３
| 76 | チオベンカルブ |  |  | mg/L | [5 empty] | ＜０．００２ | [5 empty] | ＜０．００２
| 77 | ベンゼン |  |  | mg/L | [5 empty] | ＜０．００１ | [5 empty] | ＜０．００１
| 78 | セレン |  |  | mg/L |  | ＜０．００２ | [6 empty] | ＜０．００２
| 79 | 硝酸性窒素及び亜硝酸性窒素 |  |  | mg/L |  | ２．６ |  |  |  | ２．３ |  |  | ４．４ |  |  | ２．９
| 80 | ふっ素 |  |  | mg/L | [5 empty] | ０．２６ | [5 empty] | ０．２１
| 81 | ほう素 |  |  | mg/L |  | ＜０．０２ | [6 empty] | ０．０２
| 82 | 1,4－ジオキサン |  |  | mg/L | [5 empty] | ＜０．００５ | [5 empty] | ＜０．００５
2025-04-01 |  |  |  | 水質個表 確定値 | [13 empty] | 愛 知 県
測定地点コード |  |  | 水域区分 |  | 水域名 |  | 地点番号 | 測定地点名 |  |  | 地点統一番号 | 生活環境類型 | ＮＰ類型 | 水生生物類型 | 底層DO類型 | 調査区分 | 調査機関 | 分析担当機関
６１１００３ |  |  | 豊川等 |  | 梅田川 |  | ０９２ | 御厩橋 |  |  | ０４０－０１ | Ｃイ |  | Ｂイ |  | 年 間 | 豊橋市 | 豊橋市環境調査センタ－
| 1 |  |  |  |  | ２０２５年 | ２０２５年 |  | ２０２５年 | ２０２５年 | ２０２５年 | ２０２５年 | ２０２５年 | ２０２５年 | ２０２５年 | ２０２６年 | ２０２６年 | ２０２６年
| 2 | 項 目 |  |  | 単 位 | ４月 １８日 | ５月 ９日 |  | ６月 １８日 | ７月 ２日 | ８月 １日 | ９月 ３日 | １０月 ２日 | １１月 ６日 | １２月 ４日 | １月 ８日 | ２月 ５日 | ３月 ６日
一 般 項 目 | 3 | 採取時刻 |  |  |  | １０時 ２０分 | ９時 ５５分 |  | ９時 ５５分 | ９時 ５７分 | １０時 ２０分 | １４時 １５分 | １０時 ０３分 | １０時 １８分 | ９時 ５０分 | ９時 ５０分 | １０時 １０分 | １０時 ００分
| 4 | 天候 |  |  |  | 曇り | 曇り |  | 快晴 | 曇り | 晴れ | 曇り | 晴れ | 晴れ | 晴れ | 晴れ | 晴れ | 晴れ
| 5 | 気温 |  |  | ℃ | ２１．２ | ２２．２ |  | ３２．４ | ３３．０ | ３５．６ | ３２．７ | ２６．２ | ２０．２ | ６．６ | ８．５ | １０．５ | １６．９
| 6 | 水温 |  |  | ℃ | １９．０ | １９．２ |  | ２７．４ | ２６．０ | ２９．０ | ２９．４ | ２３．４ | １７．８ | ８．５ | ７．８ | ９．８ | １３．０
| 7 | 透視度 |  |  | cm | ＞ ５０ | ＞ ５０ |  | ＞ ５０ | ＞ ５０ | ＞ ５０ | ＞ ５０ | ＞ ５０ | ＞ ５０ | ＞ ５０ | ＞ ５０ | ＞ ５０ | ＞ ５０
| 8 | 臭気 |  |  |  | 無臭 | 無臭 |  | 無臭 | 無臭 | 無臭 | 無臭 | 無臭 | 無臭 | 微川藻臭 | 無臭 | 無臭 | 無臭
| 9 | 採取位置 |  |  |  | 左岸 | 左岸 |  | 左岸 | 左岸 | 左岸 | 右岸 | 右岸 | 右岸 | 右岸 | 右岸 | 右岸 | 右岸
| 10 | 流況 |  |  |  | 通常 | 通常 |  | 通常 | 通常 | 通常 | 通常 | 通常 | 通常 | 浮遊物多 | 通常 | 通常 | 通常
| 11 | 流量 |  |  | m3/sec
| 12 | 外観 |  |  |  | 淡黄色 | 淡黄色 |  | 淡黄色 | 淡黄色 | 淡緑色 | 淡黄緑色 | 淡黄色 | 淡黄色 | 淡黄色 | 淡黄色 | 淡黄色 | 淡黄色
| 13 | 採取水深 |  |  | ｍ
| 14 | 全水深 |  |  | ｍ
| 15 | 透明度 |  |  | ｍ
| 16 | 水色
| 17 | 満潮時刻 |  |  |  | ７時 ４０分 | ３時 ４９分 |  | １０時 １４分 | １０時 ２０分 | １０時 ３４分 | １６時 ２０分 | １５時 ３７分 | ６時 １０分 | １４時 １９分 | ９時 １９分 | ８時 ０９分 | ７時 ２５分
| 18 | 干潮時刻 |  |  |  | １４時 ２９分 | １０時 １１分 |  | ４時 ３３分 | ４時 ２０分 | ４時 １２分 | ８時 ４３分 | ７時 ５９分 | １１時 ５８分 | ８時 ０７分 | １５時 ０６分 | １４時 ００分 | １３時 ３０分
生活環境項目 | 19 | ｐＨ |  |  |  | ７．１ | ７．５ |  | ７．１ | ７．５ | ８．２ | ８．３ | ８．０ | ７．３ | ７．３ | ７．１ | ７．２ | ７．５
| 20 | ＤＯ |  |  | mg/L | ９．１ | ９．４ |  | ８．４ | ９．２ | １２ | １０ | １０ | ８．６ | １１ | １０ | １１ | ８．８
| 21 | ＢＯＤ |  |  | mg/L | ２．７ | ３．５ |  | ２．７ | ３．２ | ３．１ | １．９ | ２．６ | ２．９ | ５．６ | ５．６ | ４．２ | ４．３
| 22 | ＣＯＤ（酸性法） |  |  | mg/L | ５．８ | ５．９ |  | ６．２ | ６．８ | ７．６ | ７．３ | ５．４ | ５．８ | ６．９ | ７．８ | ９．４ | ８．１
| 23 | ＳＳ |  |  | mg/L | ４ | ４ |  | ４ | ３ | ８ | １０ | ４ | ２ | ８ | ５ | ７ | １
| 24 | 大腸菌数 |  |  | CFU/100mL
| 25 | ｎ－ヘキサン抽出物質 |  |  | mg/L | [5 empty] | ＮＤ |  |  |  |  | ＮＤ
| 26 | 全窒素 |  |  | mg/L | ６．２ | ５．３ |  | ５．１ | ５．１ | ４．５ | ４．７ | ６．３ | ７．２ | ７．４ | ９．０ | ９．５ | ８．５
| 27 | 全燐 |  |  | mg/L | ０．４９ | ０．４６ |  | ０．４９ | ０．５４ | ０．５５ | ０．６３ | ０．４７ | ０．５７ | ０．７０ | ０．８７ | ０．８３ | ０．６３
| 28 | 全亜鉛 |  |  | mg/L | ０．０１６ | ０．０１３ |  | ０．０１５ | ０．００９ | ０．００８ | ０．００８ | ０．０１１ | ０．０２４ | ０．０２７ | ０．０３１ | ０．０３０ | ０．０４２
| 29 | ノニルフェノール |  |  | mg/L |  | ＜０．００００６ |  |  |  | ＜０．００００６ |  |  | ＜０．００００６ |  |  | ＜０．００００６
| 30 | ＬＡＳ |  |  | mg/L |  | ０．００１０ |  |  |  | ０．００１３ |  |  | ０．００５０ |  |  | ０．００４９
| 31 | 底層溶存酸素量 |  |  | mg/L
特殊項目 | 32 | フェノール類 |  |  | mg/L | [5 empty] | ＜０．０１ | [5 empty] | ＜０．０１
| 33 | 銅 |  |  | mg/L |  | ＜０．０１ | [6 empty] | ＜０．０１
| 34 | 鉄（溶解性） |  |  | mg/L
| 35 | マンガン（溶解性） |  |  | mg/L
| 36 | クロム |  |  | mg/L |  | ＜０．０１ | [6 empty] | ＜０．０１
そ の 他 の 項 目 | 37 | アンモニア性窒素 |  |  | mg/L |  | １．１ |  |  |  | ０．４２ |  |  | ０．６２ |  |  | ２．６
| 38 | 亜硝酸性窒素 |  |  | mg/L |  | ０．１９ |  |  |  | ０．３２ |  |  | ０．２１ |  |  | ０．１８
| 39 | 硝酸性窒素 |  |  | mg/L |  | ３．６ |  |  |  | ３．１ |  |  | ６．０ |  |  | ５．１
| 40 | 有機性窒素 |  |  | mg/L |  | ０．３５ |  |  |  | １．０ |  |  | ０．６５ |  |  | １．６
| 41 | 溶存態窒素 |  |  | mg/L
| 42 | 懸濁態窒素 |  |  | mg/L
| 43 | オルトリン酸態燐 |  |  | mg/L |  | ０．４１ |  |  |  | ０．４７ |  |  | ０．４９ |  |  | ０．６９
| 44 | 電気伝導率 |  |  | mS/m | ３１ | ３０ |  | ２８ | ２８ | ３０ | ２９ | ２６ | ４２ | ４４ | ４２ | ４０ | ５１
| 45 | 塩化物イオン |  |  | mg/L | １８ | １５ |  | １６ | １９ | ２１ | ２２ | ２３ | ３１ | ２８ | ３８ | ２７ | ５０
| 46 | 塩分
| 47 | 陰イオン界面活性剤 |  |  | mg/L |  | ０．０２ |  |  |  | ０．０３ |  |  | ０．０２ |  |  | ０．０２
| 48 | 非イオン界面活性剤 |  |  | mg/L
| 49 | クロロフィルａ |  |  | mg/m3
| 50 | フェオ色素 |  |  | mg/m3
| 51 | トリハロメタン生成能 |  |  | mg/L
| 52 | クロロホルム生成能 |  |  | mg/L
| 53 | ブロモジクロロメタン生成能 |  |  | mg/L
| 54 | ジブロモクロロメタン生成能 |  |  | mg/L
| 55 | ブロモホルム生成能 |  |  | mg/L
健 康 項 目 | 56 | カドミウム |  |  | mg/L |  | ＜０．０００５ |  |  |  | ＜０．０００５ |  |  | ＜０．０００５ |  |  | ＜０．０００５
| 57 | 全シアン |  |  | mg/L |  | ＮＤ |  |  |  | ＮＤ |  |  | ＮＤ |  |  | ＮＤ
| 58 | 鉛 |  |  | mg/L |  | ＜０．００５ |  |  |  | ＜０．００５ |  |  | ＜０．００５ |  |  | ＜０．００５
| 59 | 六価クロム |  |  | mg/L |  | ＜０．０１ |  |  |  | ＜０．０１ |  |  | ＜０．０１ |  |  | ＜０．０１
| 60 | 砒素 |  |  | mg/L |  | ＜０．００５ | [6 empty] | ＜０．００５
| 61 | 総水銀 |  |  | mg/L |  | ＜０．０００５ |  |  |  | ＜０．０００５ |  |  | ＜０．０００５ |  |  | ＜０．０００５
| 62 | アルキル水銀 |  |  | mg/L
| 63 | ＰＣＢ |  |  | mg/L |  | ＮＤ
| 64 | ジクロロメタン |  |  | mg/L | [5 empty] | ＜０．００２ | [5 empty] | ＜０．００２
| 65 | 四塩化炭素 |  |  | mg/L | [5 empty] | ＜０．０００２ | [5 empty] | ＜０．０００２
| 66 | 1,2－ジクロロエタン |  |  | mg/L | [5 empty] | ＜０．０００４ | [5 empty] | ＜０．０００４
| 67 | 1,1－ジクロロエチレン |  |  | mg/L | [5 empty] | ＜０．０１ | [5 empty] | ＜０．０１
| 68 | シス－1,2－ジクロロエチレン |  |  | mg/L | [5 empty] | ＜０．００４ | [5 empty] | ＜０．００４
| 69 | 1,1,1－トリクロロエタン |  |  | mg/L | [5 empty] | ＜０．１ | [5 empty] | ＜０．１
| 70 | 1,1,2－トリクロロエタン |  |  | mg/L | [5 empty] | ＜０．０００６ | [5 empty] | ＜０．０００６
| 71 | トリクロロエチレン |  |  | mg/L | [5 empty] | ＜０．００１ | [5 empty] | ＜０．００１
| 72 | テトラクロロエチレン |  |  | mg/L | [5 empty] | ＜０．０００５ | [5 empty] | ＜０．０００５
| 73 | 1,3－ジクロロプロペン |  |  | mg/L | [5 empty] | ＜０．０００２ | [5 empty] | ＜０．０００２
| 74 | チウラム |  |  | mg/L | [5 empty] | ＜０．０００６ | [5 empty] | ＜０．０００６
| 75 | シマジン |  |  | mg/L | [5 empty] | ＜０．０００３ | [5 empty] | ＜０．０００３
| 76 | チオベンカルブ |  |  | mg/L | [5 empty] | ＜０．００２ | [5 empty] | ＜０．００２
| 77 | ベンゼン |  |  | mg/L | [5 empty] | ＜０．００１ | [5 empty] | ＜０．００１
| 78 | セレン |  |  | mg/L |  | ＜０．００２ | [6 empty] | ＜０．００２
| 79 | 硝酸性窒素及び亜硝酸性窒素 |  |  | mg/L |  | ３．８ |  |  |  | ３．４ |  |  | ６．３ |  |  | ５．３
| 80 | ふっ素 |  |  | mg/L | [5 empty] | ０．２４ | [5 empty] | ０．１９
| 81 | ほう素 |  |  | mg/L |  | ０．０２ | [6 empty] | ０．０２
| 82 | 1,4－ジオキサン |  |  | mg/L | [5 empty] | ＜０．００５ | [5 empty] | ＜０．００５
2025-04-01 |  |  |  | 水質個表 確定値 | [13 empty] | 愛 知 県
測定地点コード |  |  | 水域区分 |  | 水域名 |  | 地点番号 | 測定地点名 |  |  | 地点統一番号 | 生活環境類型 | ＮＰ類型 | 水生生物類型 | 底層DO類型 | 調査区分 | 調査機関 | 分析担当機関
６１１００４ |  |  | 豊川等 |  | 梅田川 |  | ０９３ | 植田橋 |  |  | ０４０－５２ | Ｃイ |  | Ｂイ |  | 年 間 | 豊橋市 | 豊橋市環境調査センタ－
| 1 |  |  |  |  | ２０２５年 | ２０２５年 |  | ２０２５年 | ２０２５年 | ２０２５年 | ２０２５年 | ２０２５年 | ２０２５年 | ２０２５年 | ２０２６年 | ２０２６年 | ２０２６年
| 2 | 項 目 |  |  | 単 位 | ４月 １８日 | ５月 ９日 |  | ６月 １８日 | ７月 ２日 | ８月 １日 | ９月 １６日 | １０月 ２日 | １１月 ６日 | １２月 ４日 | １月 ８日 | ２月 ５日 | ３月 ９日
一 般 項 目 | 3 | 採取時刻 |  |  |  | １１時 ２０分 | ７時 ４５分 |  | １４時 ００分 | １０時 ４０分 | １１時 ３５分 | １１時 ２５分 | １２時 ２０分 | １４時 １５分 | １３時 １０分 | １４時 ００分 | ９時 ３０分 | １１時 １０分
| 4 | 天候 |  |  |  | 曇り | 曇り |  | 晴れ | 曇り | 晴れ | 晴れ | 晴れ | 晴れ | 晴れ | 晴れ | 晴れ | 晴れ
| 5 | 気温 |  |  | ℃ | ２０．７ | ２０．６ |  | ３２．０ | ３２．０ | ３０．４ | ３４．０ | ３０．１ | ２２．６ | ７．７ | ９．２ | ９．０ | １１．１
| 6 | 水温 |  |  | ℃ | １８．６ | １８．４ |  | ２９．５ | ２９．７ | ３１．１ | ３０．２ | ２５．８ | １９．５ | １０．０ | ７．９ | ８．２ | ９．１
| 7 | 透視度 |  |  | cm | ＞ ５０ | ＞ ５０ |  | ＞ ５０ | ４９ | １３ | ２９ | ３２ | ４４ | ２４ | ２８ | ３８ | ４５
| 8 | 臭気 |  |  |  | 無臭 | 微川藻臭 |  | 微川藻臭 | 微川藻臭 | 中川藻臭 | 微川藻臭 | 中川藻臭 | 微川藻臭 | 微川藻臭 | 微海藻臭 | 微川藻臭 | 微川藻臭
| 9 | 採取位置 |  |  |  | 流心 | 流心 |  | 流心 | 流心 | 流心 | 流心 | 流心 | 流心 | 流心 | 流心 | 流心 | 流心
| 10 | 流況 |  |  |  | 通常 | 通常 |  | 通常 | 逆 流 | 通常 | 逆 流 | 逆 流 | 逆 流 | 通常 | 波浪強 | 通常 | 波浪強
| 11 | 流量 |  |  | m3/sec
| 12 | 外観 |  |  |  | 無色 | 淡緑色 |  | 淡黄色 | 淡黄褐色 | 淡黄褐色 | 淡黄褐色 | 淡緑色 | 無色 | 淡黄褐色 | 淡緑色 | 淡黄色 | 淡黄色
| 13 | 採取水深 |  |  | ｍ
| 14 | 全水深 |  |  | ｍ |  | ２．４５ |  |  |  | ２．１０ |  |  | １．５０ |  |  | ２．５１
| 15 | 透明度 |  |  | ｍ
| 16 | 水色
| 17 | 満潮時刻 |  |  |  | ７時 ４０分 | ３時 ４９分 |  | １０時 １４分 | １０時 ２０分 | １０時 ３４分 | １５時 ２４分 | １５時 ３７分 | １７時 ４６分 | １６時 ４１分 | ９時 １９分 | ８時 ０９分 | ８時 ２５分
| 18 | 干潮時刻 |  |  |  | １４時 ２９分 | １０時 １１分 |  | １６時 ４１分 | １６時 ３０分 | １６時 ０４分 | ７時 ０６分 | ７時 ５９分 | １１時 ５８分 | １０時 ５９分 | １５時 ０６分 | １４時 ００分 | １４時 ５８分
生活環境項目 | 19 | ｐＨ |  |  |  | ７．１ | ７．１ |  | ７．４ | ７．４ | ７．３ | ７．１ | ７．３ | ７．６ | ７．６ | ７．８ | ７．２ | ７．６
| 20 | ＤＯ |  |  | mg/L | ７．６ | ５．７ |  | ９．１ | ８．３ | １１ | ６．４ | ６．０ | ６．５ | ９．９ | １３ | ８．１ | １０
| 21 | ＢＯＤ |  |  | mg/L | １．３ | １．２ |  | ２．４ | １．４ | ０．９ | １．５ | １．６ | １．７ | １．９ | １１ | １．４ | ２．１
| 22 | ＣＯＤ（酸性法） |  |  | mg/L | ６．７ | ４．９ |  | ５．２ | ４．９ | ７．０ | ６．０ | ５．７ | ４．５ | ５．９ | １１ | ６．２ | ６．３
| 23 | ＳＳ |  |  | mg/L | ４ | ８ |  | ６ | ６ | ９ | １０ | １６ | １４ | ２０ | １７ | １０ | ９
| 24 | 大腸菌数 |  |  | CFU/100mL
| 25 | ｎ－ヘキサン抽出物質 |  |  | mg/L
| 26 | 全窒素 |  |  | mg/L | ５．０ | ３．２ |  | ５．２ | ５．９ | ４．３ | ４．２ | ３．３ | ３．１ | ５．９ | ６．５ | ７．７ | ６．７
| 27 | 全燐 |  |  | mg/L | ０．４２ | ０．１１ |  | ０．４４ | ０．４３ | ０．４３ | ０．４１ | ０．３９ | ０．２２ | ０．３５ | ０．４６ | ０．５４ | ０．６７
| 28 | 全亜鉛 |  |  | mg/L |  | ０．０１７ | [6 empty] | ０．０１１
| 29 | ノニルフェノール |  |  | mg/L
| 30 | ＬＡＳ |  |  | mg/L
| 31 | 底層溶存酸素量 |  |  | mg/L
特殊項目 | 32 | フェノール類 |  |  | mg/L
| 33 | 銅 |  |  | mg/L |  | ＜０．０１ | [6 empty] | ＜０．０１
| 34 | 鉄（溶解性） |  |  | mg/L
| 35 | マンガン（溶解性） |  |  | mg/L
| 36 | クロム |  |  | mg/L
そ の 他 の 項 目 | 37 | アンモニア性窒素 |  |  | mg/L
| 38 | 亜硝酸性窒素 |  |  | mg/L |  | ０．０８ | [6 empty] | ＜０．０１
| 39 | 硝酸性窒素 |  |  | mg/L |  | １．９ | [6 empty] | ２．２
| 40 | 有機性窒素 |  |  | mg/L
| 41 | 溶存態窒素 |  |  | mg/L
| 42 | 懸濁態窒素 |  |  | mg/L
| 43 | オルトリン酸態燐 |  |  | mg/L
| 44 | 電気伝導率 |  |  | mS/m | ５００ | ２１００ |  | ６６ | ５４０ | １０００ | ８００ | ２４００ | ２９００ | １４００ | １８００ | １０００ | ５７０
| 45 | 塩化物イオン |  |  | mg/L | １４００ | ５６００ |  | １４０ | １６００ | ３５００ | ２４００ | ５４００ | ６９００ | ３９００ | ５１００ | １９００ | １３００
| 46 | 塩分
| 47 | 陰イオン界面活性剤 |  |  | mg/L
| 48 | 非イオン界面活性剤 |  |  | mg/L
| 49 | クロロフィルａ |  |  | mg/m3
| 50 | フェオ色素 |  |  | mg/m3
| 51 | トリハロメタン生成能 |  |  | mg/L
| 52 | クロロホルム生成能 |  |  | mg/L
| 53 | ブロモジクロロメタン生成能 |  |  | mg/L
| 54 | ジブロモクロロメタン生成能 |  |  | mg/L
| 55 | ブロモホルム生成能 |  |  | mg/L
健 康 項 目 | 56 | カドミウム |  |  | mg/L |  | ＜０．０００５ | [6 empty] | ＜０．０００５
| 57 | 全シアン |  |  | mg/L |  | ＮＤ | [6 empty] | ＮＤ
| 58 | 鉛 |  |  | mg/L |  | ＜０．００５ | [6 empty] | ＜０．００５
| 59 | 六価クロム |  |  | mg/L |  | ＜０．０１ | [6 empty] | ＜０．０１
| 60 | 砒素 |  |  | mg/L |  | ＜０．００５ | [6 empty] | ＜０．００５
| 61 | 総水銀 |  |  | mg/L |  | ＜０．０００５ | [6 empty] | ＜０．０００５
| 62 | アルキル水銀 |  |  | mg/L
| 63 | ＰＣＢ |  |  | mg/L
| 64 | ジクロロメタン |  |  | mg/L | [5 empty] | ＜０．００２ | [5 empty] | ＜０．００２
| 65 | 四塩化炭素 |  |  | mg/L | [5 empty] | ＜０．０００２ | [5 empty] | ＜０．０００２
| 66 | 1,2－ジクロロエタン |  |  | mg/L | [5 empty] | ＜０．０００４ | [5 empty] | ＜０．０００４
| 67 | 1,1－ジクロロエチレン |  |  | mg/L | [5 empty] | ＜０．０１ | [5 empty] | ＜０．０１
| 68 | シス－1,2－ジクロロエチレン |  |  | mg/L | [5 empty] | ＜０．００４ | [5 empty] | ＜０．００４
| 69 | 1,1,1－トリクロロエタン |  |  | mg/L | [5 empty] | ＜０．１ | [5 empty] | ＜０．１
| 70 | 1,1,2－トリクロロエタン |  |  | mg/L | [5 empty] | ＜０．０００６ | [5 empty] | ＜０．０００６
| 71 | トリクロロエチレン |  |  | mg/L | [5 empty] | ＜０．００１ | [5 empty] | ＜０．００１
| 72 | テトラクロロエチレン |  |  | mg/L | [5 empty] | ＜０．０００５ | [5 empty] | ＜０．０００５
| 73 | 1,3－ジクロロプロペン |  |  | mg/L | [5 empty] | ＜０．０００２ | [5 empty] | ＜０．０００２
| 74 | チウラム |  |  | mg/L | [5 empty] | ＜０．０００６ | [5 empty] | ＜０．０００６
| 75 | シマジン |  |  | mg/L | [5 empty] | ＜０．０００３ | [5 empty] | ＜０．０００３
| 76 | チオベンカルブ |  |  | mg/L | [5 empty] | ＜０．００２ | [5 empty] | ＜０．００２
| 77 | ベンゼン |  |  | mg/L | [5 empty] | ＜０．００１ | [5 empty] | ＜０．００１
| 78 | セレン |  |  | mg/L |  | ＜０．００２ | [6 empty] | ＜０．００２
| 79 | 硝酸性窒素及び亜硝酸性窒素 |  |  | mg/L |  | ２．０ | [6 empty] | ２．２
| 80 | ふっ素 |  |  | mg/L
| 81 | ほう素 |  |  | mg/L
| 82 | 1,4－ジオキサン |  |  | mg/L | [5 empty] | ＜０．００５ | [5 empty] | ＜０．００５
2025-04-01 |  |  |  | 水質個表 確定値 | [13 empty] | 愛 知 県
測定地点コード |  |  | 水域区分 |  | 水域名 |  | 地点番号 | 測定地点名 |  |  | 地点統一番号 | 生活環境類型 | ＮＰ類型 | 水生生物類型 | 底層DO類型 | 調査区分 | 調査機関 | 分析担当機関
６１５００１ |  |  | 豊川等 |  | 浜田川 |  | ０９４ | 佐久良橋 |  |  | ２１９－０１ |  |  |  |  | 年 間 | 豊橋市 | 豊橋市環境調査センタ－
| 1 |  |  |  |  | ２０２５年 | ２０２５年 |  | ２０２５年 | ２０２６年
| 2 | 項 目 |  |  | 単 位 | ５月 ９日 | ８月 １日 |  | １１月 ６日 | ２月 ５日
一 般 項 目 | 3 | 採取時刻 |  |  |  | ８時 ３５分 | １２時 １５分 |  | １４時 ５５分 | ９時 ０５分
| 4 | 天候 |  |  |  | 曇り | 晴れ |  | 晴れ | 晴れ
| 5 | 気温 |  |  | ℃ | １９．１ | ３４．１ |  | ２１．０ | ８．６
| 6 | 水温 |  |  | ℃ | １８．９ | ３０．１ |  | １８．６ | ９．７
| 7 | 透視度 |  |  | cm | ＞ ５０ | ＞ ５０ |  | ＞ ５０ | ＞ ５０
| 8 | 臭気 |  |  |  | 微川藻臭 | 微川藻臭 |  | 微川藻臭 | 無臭
| 9 | 採取位置 |  |  |  | 流心 | 流心 |  | 流心 | 流心
| 10 | 流況 |  |  |  | 通常 | 通常 |  | 通常 | 通常
| 11 | 流量 |  |  | m3/sec
| 12 | 外観 |  |  |  | 無色 | 無色 |  | 無色 | 無色
| 13 | 採取水深 |  |  | ｍ
| 14 | 全水深 |  |  | ｍ | ０．１８ | ０．１９ |  | ０．３０ | ０．１３
| 15 | 透明度 |  |  | ｍ
| 16 | 水色
| 17 | 満潮時刻 |  |  |  | ３時 ４９分 | １０時 ３４分 |  | １７時 ４６分 | ８時 ０９分
| 18 | 干潮時刻 |  |  |  | １０時 １１分 | １６時 ０４分 |  | １１時 ５８分 | １４時 ００分
生活環境項目 | 19 | ｐＨ |  |  |  | ７．０ | ７．３ |  | ７．３ | ７．１
| 20 | ＤＯ |  |  | mg/L | ９．５ | １１ |  | ９．２ | １１
| 21 | ＢＯＤ |  |  | mg/L | １．９ | １．３ |  | ２．６ | ４．１
| 22 | ＣＯＤ（酸性法） |  |  | mg/L | ３．８ | ５．３ |  | ３．２ | ４．６
| 23 | ＳＳ |  |  | mg/L | ６ | ８ |  | １ | ３
| 24 | 大腸菌数 |  |  | CFU/100mL
| 25 | ｎ－ヘキサン抽出物質 |  |  | mg/L
| 26 | 全窒素 |  |  | mg/L | ９．１ | ５．０ |  | １０ | １１
| 27 | 全燐 |  |  | mg/L | ０．５５ | ０．５９ |  | ０．５２ | ０．７７
| 28 | 全亜鉛 |  |  | mg/L | ０．００６ |  |  | ０．０１０
| 29 | ノニルフェノール |  |  | mg/L
| 30 | ＬＡＳ |  |  | mg/L
| 31 | 底層溶存酸素量 |  |  | mg/L
特殊項目 | 32 | フェノール類 |  |  | mg/L
| 33 | 銅 |  |  | mg/L | ＜０．０１ |  |  | ＜０．０１
| 34 | 鉄（溶解性） |  |  | mg/L
| 35 | マンガン（溶解性） |  |  | mg/L
| 36 | クロム |  |  | mg/L
そ の 他 の 項 目 | 37 | アンモニア性窒素 |  |  | mg/L
| 38 | 亜硝酸性窒素 |  |  | mg/L | ０．１９ | ０．３３ |  | ０．８９ | ０．４９
| 39 | 硝酸性窒素 |  |  | mg/L | ７．２ | ３．２ |  | ８．９ | ８．６
| 40 | 有機性窒素 |  |  | mg/L
| 41 | 溶存態窒素 |  |  | mg/L
| 42 | 懸濁態窒素 |  |  | mg/L
| 43 | オルトリン酸態燐 |  |  | mg/L
| 44 | 電気伝導率 |  |  | mS/m | ３４ | ２６ |  | ３９ | ４６
| 45 | 塩化物イオン |  |  | mg/L | ３５ | ２０ |  | ２９ | ４３
| 46 | 塩分
| 47 | 陰イオン界面活性剤 |  |  | mg/L | ＜０．０１ | ＜０．０１ |  | ＜０．０１ | ＜０．０１
| 48 | 非イオン界面活性剤 |  |  | mg/L
| 49 | クロロフィルａ |  |  | mg/m3
| 50 | フェオ色素 |  |  | mg/m3
| 51 | トリハロメタン生成能 |  |  | mg/L
| 52 | クロロホルム生成能 |  |  | mg/L
| 53 | ブロモジクロロメタン生成能 |  |  | mg/L
| 54 | ジブロモクロロメタン生成能 |  |  | mg/L
| 55 | ブロモホルム生成能 |  |  | mg/L
健 康 項 目 | 56 | カドミウム |  |  | mg/L | ＜０．０００５ |  |  | ＜０．０００５
| 57 | 全シアン |  |  | mg/L | ＮＤ |  |  | ＮＤ
| 58 | 鉛 |  |  | mg/L | ＜０．００５ |  |  | ＜０．００５
| 59 | 六価クロム |  |  | mg/L | ＜０．０１ |  |  | ＜０．０１
| 60 | 砒素 |  |  | mg/L | ＜０．００５ |  |  | ＜０．００５
| 61 | 総水銀 |  |  | mg/L | ＜０．０００５ |  |  | ＜０．０００５
| 62 | アルキル水銀 |  |  | mg/L
| 63 | ＰＣＢ |  |  | mg/L
| 64 | ジクロロメタン |  |  | mg/L |  | ＜０．００２ |  |  | ＜０．００２
| 65 | 四塩化炭素 |  |  | mg/L |  | ＜０．０００２ |  |  | ＜０．０００２
| 66 | 1,2－ジクロロエタン |  |  | mg/L |  | ＜０．０００４ |  |  | ＜０．０００４
| 67 | 1,1－ジクロロエチレン |  |  | mg/L |  | ＜０．０１ |  |  | ＜０．０１
| 68 | シス－1,2－ジクロロエチレン |  |  | mg/L |  | ＜０．００４ |  |  | ＜０．００４
| 69 | 1,1,1－トリクロロエタン |  |  | mg/L |  | ＜０．１ |  |  | ＜０．１
| 70 | 1,1,2－トリクロロエタン |  |  | mg/L |  | ＜０．０００６ |  |  | ＜０．０００６
| 71 | トリクロロエチレン |  |  | mg/L |  | ＜０．００１ |  |  | ＜０．００１
| 72 | テトラクロロエチレン |  |  | mg/L |  | ＜０．０００５ |  |  | ＜０．０００５
| 73 | 1,3－ジクロロプロペン |  |  | mg/L |  | ＜０．０００２ |  |  | ＜０．０００２
| 74 | チウラム |  |  | mg/L |  | ＜０．０００６ |  |  | ＜０．０００６
| 75 | シマジン |  |  | mg/L |  | ＜０．０００３ |  |  | ＜０．０００３
| 76 | チオベンカルブ |  |  | mg/L |  | ＜０．００２ |  |  | ＜０．００２
| 77 | ベンゼン |  |  | mg/L |  | ＜０．００１ |  |  | ＜０．００１
| 78 | セレン |  |  | mg/L | ＜０．００２ |  |  | ＜０．００２
| 79 | 硝酸性窒素及び亜硝酸性窒素 |  |  | mg/L | ７．４ | ３．５ |  | ９．８ | ９．１
| 80 | ふっ素 |  |  | mg/L | ０．０８ |  |  | ＜０．０８
| 81 | ほう素 |  |  | mg/L | ＜０．０２ |  |  | ０．０６
| 82 | 1,4－ジオキサン |  |  | mg/L |  | ＜０．００５ |  |  | ＜０．００５
2025-04-01 |  |  |  | 水質個表 確定値 | [13 empty] | 愛 知 県
測定地点コード |  |  | 水域区分 |  | 水域名 |  | 地点番号 | 測定地点名 |  |  | 地点統一番号 | 生活環境類型 | ＮＰ類型 | 水生生物類型 | 底層DO類型 | 調査区分 | 調査機関 | 分析担当機関
６１２００１ |  |  | 豊川等 |  | 汐川 |  | ０９５ | 船倉橋 |  |  | ０４３－０１ | Ｄイ |  | Ｂイ |  | 年 間 | 愛知県 | 環境調査センタ－ 東三河支所
| 1 |  |  |  |  | ２０２５年 | ２０２５年 |  | ２０２５年 | ２０２５年 | ２０２５年 | ２０２５年 | ２０２５年 | ２０２５年 | ２０２５年 | ２０２６年 | ２０２６年 | ２０２６年
| 2 | 項 目 |  |  | 単 位 | ４月 １１日 | ５月 ８日 |  | ６月 １２日 | ７月 １０日 | ８月 ７日 | ９月 １１日 | １０月 ９日 | １１月 ５日 | １２月 ４日 | １月 ５日 | ２月 １３日 | ３月 ４日
一 般 項 目 | 3 | 採取時刻 |  |  |  | １１時 ３５分 | ９時 ４０分 |  | １１時 ３０分 | １１時 ３０分 | １０時 ４０分 | １３時 １５分 | １１時 ５０分 | １１時 ３０分 | １１時 １０分 | １２時 ２０分 | ９時 ４０分 | １１時 ００分
| 4 | 天候 |  |  |  | 薄曇り | 晴れ |  | 曇り | 晴れ | 一時雨 | 曇り | 晴れ | 曇り | 晴れ | 快晴 | 快晴 | 快晴
| 5 | 気温 |  |  | ℃ | ２０．９ | ２１．０ |  | ２５．０ | ３１．４ | ３０．８ | ３２．３ | ２９．８ | １８．０ | １０．５ | １４．２ | １１．１ | １４．０
| 6 | 水温 |  |  | ℃ | １９．７ | １９．４ |  | ２１．７ | ２９．５ | ２９．４ | ２９．０ | ２５．８ | １６．１ | ９．９ | ９．５ | ８．４ | １１．５
| 7 | 透視度 |  |  | cm | １１ | １２ |  | １２ | １１ | １６ | ２６ | １５ | ２０ | ２５ | ３３ | ２３ | １０
| 8 | 臭気 |  |  |  | 微土臭 | 微海藻臭 |  | 微海藻臭 | 微海藻臭 | 無臭 | 微海藻臭 | 微海藻臭 | 無臭 | 無臭 | 微し尿・ふん尿臭 | 無臭 | 無臭
| 9 | 採取位置 |  |  |  | 流心 | 流心 |  | 流心 | 流心 | 流心 | 流心 | 流心 | 流心 | 流心 | 流心 | 流心 | 流心
| 10 | 流況 |  |  |  | 通常 | 通常 |  | 通常 | 通常 | 通常 | 通常 | 通常 | 通常 | 通常 | 通常 | 通常 | 通常
| 11 | 流量 |  |  | m3/sec
| 12 | 外観 |  |  |  | 淡黄褐色 | 淡黄褐色 |  | 淡茶褐色 | 淡黄褐色 | 淡黄褐色 | 淡黄褐色 | 中黄褐色 | 淡黄褐色 | 淡黄褐色 | 淡黄褐色 | 淡黄褐色 | 淡黄褐色
| 13 | 採取水深 |  |  | ｍ
| 14 | 全水深 |  |  | ｍ
| 15 | 透明度 |  |  | ｍ
| 16 | 水色
| 17 | 満潮時刻 |  |  |  | １７時 ２２分 | ３時 １９分 |  | ５時 ３４分 | ４時 ４４分 | ３時 ４９分 | ７時 ５６分 | ７時 ０２分 | １７時 １４分 | １６時 ４１分 | ７時 ３８分 | ４時 ４４分 | ６時 ３９分
| 18 | 干潮時刻 |  |  |  | １１時 １４分 | ９時 ４０分 |  | １２時 ２８分 | １１時 ４３分 | １０時 ５０分 | １３時 ５１分 | １２時 ５５分 | １１時 １８分 | １０時 ５９分 | １３時 ０９分 | ９時 ５２分 | １２時 ３３分
生活環境項目 | 19 | ｐＨ |  |  |  | ７．０ | ７．０ |  | ６．９ | ６．８ | ６．６ | ６．８ | ６．８ | ６．９ | ６．５ | ６．４ | ６．８ | ７．５
| 20 | ＤＯ |  |  | mg/L | ８．０ | ８．４ |  | ７．８ | ６．９ | ５．２ | ４．２ | ５．３ | ６．３ | ８．６ | ８．０ | ８．９ | １０
| 21 | ＢＯＤ |  |  | mg/L | ８．７ | ４．３ |  | ４．０ | ３．７ | ３．３ | ４．４ | ２．１ | ４．８ | ２．２ | ７．４ | ６．６ | ６．８
| 22 | ＣＯＤ（酸性法） |  |  | mg/L | １４ | １０ |  | １３ | １３ | ９．５ | １０ | ８．７ | ７．６ | ６．２ | ７．７ | １２ | １５
| 23 | ＳＳ |  |  | mg/L | ６４ | ４９ |  | ６３ | ５７ | ４９ | ２３ | ２９ | ２５ | １２ | ９ | １１ | ４２
| 24 | 大腸菌数 |  |  | CFU/100mL
| 25 | ｎ－ヘキサン抽出物質 |  |  | mg/L |  |  |  |  | ＮＤ |  |  |  |  | ＮＤ
| 26 | 全窒素 |  |  | mg/L | １０ | ９．３ |  | ６．７ | ７．７ | ５．７ | ５．３ | ７．３ | １０ | ８．６ | １１ | １４ | ７．９
| 27 | 全燐 |  |  | mg/L | １．７ | １．０ |  | １．０ | １．６ | １．４ | １．９ | １．６ | １．０ | １．１ | １．０ | １．２ | ０．９６
| 28 | 全亜鉛 |  |  | mg/L | ０．０１６ | ０．０１２ |  | ０．０１５ | ０．０１５ | ０．０１６ | ０．００６ | ０．００９ | ０．００５ | ０．００９ | ０．０１２ | ０．０１０ | ０．０１７
| 29 | ノニルフェノール |  |  | mg/L |  | ＜０．００００６ |  |  | ＜０．００００６ |  | ＜０．００００６ |  | ＜０．００００６ |  | ＜０．００００６ |  | ＜０．００００６
| 30 | ＬＡＳ |  |  | mg/L | ＜０．０００６ | ＜０．０００６ |  | ＜０．０００６ | ０．０００６ | ＜０．０００６ | ＜０．０００６ | ＜０．０００６ | ０．０００６ | ０．０００６ | ０．００１２ | ０．００１７ | ＜０．０００６
| 31 | 底層溶存酸素量 |  |  | mg/L
特殊項目 | 32 | フェノール類 |  |  | mg/L | ＜０．０１ |  |  |  |  | ＜０．０１
| 33 | 銅 |  |  | mg/L | ＜０．０１ |  |  | ０．０１ |  | ＜０．０１ |  | ＜０．０１
| 34 | 鉄（溶解性） |  |  | mg/L
| 35 | マンガン（溶解性） |  |  | mg/L
| 36 | クロム |  |  | mg/L
そ の 他 の 項 目 | 37 | アンモニア性窒素 |  |  | mg/L |  | １．４ |  |  | １．７ |  | ０．９８ |  | １．３
| 38 | 亜硝酸性窒素 |  |  | mg/L |  | ０．３１ |  |  | ０．５１ |  | １．３ |  | ０．２６
| 39 | 硝酸性窒素 |  |  | mg/L |  | ５．９ |  |  | ３．６ |  | １．７ |  | ７．８
| 40 | 有機性窒素 |  |  | mg/L |  | ０．８２ |  |  | ２．０ |  | １．４ |  | １．２
| 41 | 溶存態窒素 |  |  | mg/L
| 42 | 懸濁態窒素 |  |  | mg/L
| 43 | オルトリン酸態燐 |  |  | mg/L |  | ０．８７ |  |  | １．４ |  | １．７ |  | １．０
| 44 | 電気伝導率 |  |  | mS/m | ５４０ | ５０ |  | ４７ | ２２０ | １７０ | ９３０ | １５００ | ４７０ | １５００ | ８５０ | ２３０ | ６６
| 45 | 塩化物イオン |  |  | mg/L | １６００ | ７５ |  | ６９ | ５９０ | ４７０ | ２７００ | ４７００ | １２００ | ４２００ | ２５００ | ５８０ | １１０
| 46 | 塩分
| 47 | 陰イオン界面活性剤 |  |  | mg/L |  | ０．０３ |  |  | ０．０１ |  | ０．０１ |  | ０．０１
| 48 | 非イオン界面活性剤 |  |  | mg/L
| 49 | クロロフィルａ |  |  | mg/m3
| 50 | フェオ色素 |  |  | mg/m3
| 51 | トリハロメタン生成能 |  |  | mg/L
| 52 | クロロホルム生成能 |  |  | mg/L
| 53 | ブロモジクロロメタン生成能 |  |  | mg/L
| 54 | ジブロモクロロメタン生成能 |  |  | mg/L
| 55 | ブロモホルム生成能 |  |  | mg/L
健 康 項 目 | 56 | カドミウム |  |  | mg/L |  | ＜０．０００５ |  |  |  | ＜０．０００５ |  |  | ＜０．０００５ |  |  | ＜０．０００５
| 57 | 全シアン |  |  | mg/L | ＮＤ |  |  | ＮＤ |  | ＮＤ |  | ＮＤ
| 58 | 鉛 |  |  | mg/L | ＜０．００５ |  |  | ＜０．００５ |  | ＜０．００５ |  | ＜０．００５
| 59 | 六価クロム |  |  | mg/L |  |  |  | ＜０．０１ |  | ＜０．０１ |  | ＜０．０１ |  | ＜０．０１
| 60 | 砒素 |  |  | mg/L |  | ＜０．００５ | [6 empty] | ＜０．００５
| 61 | 総水銀 |  |  | mg/L |  |  |  | ＜０．０００５ |  | ＜０．０００５ |  | ＜０．０００５ |  | ＜０．０００５
| 62 | アルキル水銀 |  |  | mg/L
| 63 | ＰＣＢ |  |  | mg/L | [7 empty] | ＮＤ
| 64 | ジクロロメタン |  |  | mg/L |  | ＜０．００２ |  |  |  | ＜０．００２ |  |  | ＜０．００２ |  |  | ＜０．００２
| 65 | 四塩化炭素 |  |  | mg/L |  | ＜０．０００２ |  |  |  | ＜０．０００２ |  |  | ＜０．０００２ |  |  | ＜０．０００２
| 66 | 1,2－ジクロロエタン |  |  | mg/L |  | ＜０．０００４ |  |  |  | ＜０．０００４ |  |  | ＜０．０００４ |  |  | ＜０．０００４
| 67 | 1,1－ジクロロエチレン |  |  | mg/L |  | ＜０．０１ |  |  |  | ＜０．０１ |  |  | ＜０．０１ |  |  | ＜０．０１
| 68 | シス－1,2－ジクロロエチレン |  |  | mg/L |  | ＜０．００４ |  |  |  | ＜０．００４ |  |  | ＜０．００４ |  |  | ＜０．００４
| 69 | 1,1,1－トリクロロエタン |  |  | mg/L |  | ＜０．１ |  |  |  | ＜０．１ |  |  | ＜０．１ |  |  | ＜０．１
| 70 | 1,1,2－トリクロロエタン |  |  | mg/L |  | ＜０．０００６ |  |  |  | ＜０．０００６ |  |  | ＜０．０００６ |  |  | ＜０．０００６
| 71 | トリクロロエチレン |  |  | mg/L |  | ＜０．００１ |  |  |  | ＜０．００１ |  |  | ＜０．００１ |  |  | ＜０．００１
| 72 | テトラクロロエチレン |  |  | mg/L |  | ＜０．０００５ |  |  |  | ＜０．０００５ |  |  | ＜０．０００５ |  |  | ＜０．０００５
| 73 | 1,3－ジクロロプロペン |  |  | mg/L |  | ＜０．０００２ |  |  |  | ＜０．０００２ |  |  | ＜０．０００２ |  |  | ＜０．０００２
| 74 | チウラム |  |  | mg/L |  | ＜０．０００６ | [6 empty] | ＜０．０００６
| 75 | シマジン |  |  | mg/L |  | ＜０．０００３ | [6 empty] | ＜０．０００３
| 76 | チオベンカルブ |  |  | mg/L |  | ＜０．００２ | [6 empty] | ＜０．００２
| 77 | ベンゼン |  |  | mg/L |  | ＜０．００１ |  |  |  | ＜０．００１ |  |  | ＜０．００１ |  |  | ＜０．００１
| 78 | セレン |  |  | mg/L |  | ＜０．００２ |  |  | ＜０．００２ |  | ＜０．００２ |  | ＜０．００２
| 79 | 硝酸性窒素及び亜硝酸性窒素 |  |  | mg/L |  | ６．２ |  |  | ４．１ |  | ３．０ |  | ８．１
| 80 | ふっ素 |  |  | mg/L | ０．２０ | [6 empty] | ０．４７
| 81 | ほう素 |  |  | mg/L |  |  |  | ０．０４ | [5 empty] | １．１
| 82 | 1,4－ジオキサン |  |  | mg/L | [8 empty] | ＜０．００５