## 木曽川流域
2025-04-01 |  |  |  | 水質個表 確定値 | [13 empty] | 愛 知 県
測定地点コード |  |  | 水域区分 |  | 水域名 |  | 地点番号 | 測定地点名 |  |  | 地点統一番号 | 生活環境類型 | ＮＰ類型 | 水生生物類型 | 底層DO類型 | 調査区分 | 調査機関 | 分析担当機関
１０１４０１ |  |  | 木曽川 |  | 木曽川中流 |  | ００１ | 犬山橋 |  |  | ００１－０１ | Ａロ |  | Ｂイ |  | 年 間 | 国土交通省 | 中部技術事務所
| 1 |  |  |  |  | ２０２５年 | ２０２５年 |  | ２０２５年 | ２０２５年 | ２０２５年 | ２０２５年 | ２０２５年 | ２０２５年 | ２０２５年 | ２０２６年 | ２０２６年 | ２０２６年
| 2 | 項 目 |  |  | 単 位 | ４月 ９日 | ５月 １４日 |  | ６月 １８日 | ７月 ２日 | ８月 ７日 | ９月 ３日 | １０月 １日 | １１月 ５日 | １２月 ３日 | １月 １４日 | ２月 ４日 | ３月 ２日
一 般 項 目 | 3 | 採取時刻 |  |  |  | ８時 ５５分 | ９時 ３０分 |  | ８時 ４５分 | ９時 １５分 | ９時 ３０分 | ９時 ４５分 | ９時 １０分 | ９時 ０５分 | ９時 ０５分 | ９時 ０５分 | ９時 １０分 | ８時 ５０分
| 4 | 天候 |  |  |  | 晴れ | 曇り |  | 晴れ | 曇り | 雨 | 晴れ | 曇り | 曇り | 雨 | 晴れ | 快晴 | 晴れ
| 5 | 気温 |  |  | ℃ | １４．９ | ２１．６ |  | ２７．３ | ３０．３ | ２７．６ | ３３．２ | ２３．９ | １５．７ | １０．５ | ４．６ | ２．６ | １１．１
| 6 | 水温 |  |  | ℃ | １１．６ | １６．２ |  | １９．３ | ２１．８ | ２５．６ | ２６．５ | ２０．８ | １３．７ | ９．４ | ４．３ | ４．２ | ９．１
| 7 | 透視度 |  |  | cm | ＞１００ | ＞１００ |  | ９２ | ７３ | ＞１００ | ＞１００ | ＞１００ | ＞１００ | ＞１００ | ＞１００ | ＞１００ | ＞１００
| 8 | 臭気 |  |  |  | 無臭 | 無臭 |  | 無臭 | 無臭 | 無臭 | 無臭 | 無臭 | 無臭 | 無臭 | 無臭 | 無臭 | 無臭
| 9 | 採取位置 |  |  |  | 流心 | 流心 |  | 流心 | 流心 | 流心 | 流心 | 流心 | 流心 | 流心 | 流心 | 流心 | 流心
| 10 | 流況 |  |  |  | 通常 | 通常 |  | 通常 | 通常 | 通常 | 通常 | 通常 | 通常 | 通常 | 通常 | 通常 | 通常
| 11 | 流量 |  |  | m3/sec
| 12 | 外観 |  |  |  | 無色 | 無色 |  | 淡黄色 | 淡黄色 | 無色 | 無色 | 無色 | 無色 | 無色 | 無色 | 無色 | 無色
| 13 | 採取水深 |  |  | ｍ
| 14 | 全水深 |  |  | ｍ | ６．１８ | ６．１１ |  | ６．３５ | ６．２７ | ６．１５ | ６．１４ | ６．２４ | ６．１５ | ５．９２ | ６．１６ | ６．２０ | ６．２０
| 15 | 透明度 |  |  | ｍ
| 16 | 水色
| 17 | 満潮時刻
| 18 | 干潮時刻
生活環境項目 | 19 | ｐＨ |  |  |  | ７．３ | ７．４ |  | ７．３ | ７．２ | ７．４ | ７．２ | ７．４ | ７．４ | ７．５ | ７．４ | ７．４ | ７．４
| 20 | ＤＯ |  |  | mg/L | １１ | １０ |  | １０ | ９．１ | ７．７ | ８．３ | ８．８ | １０ | １１ | １２ | １３ | １１
| 21 | ＢＯＤ |  |  | mg/L | ０．７ | １．０ |  | ０．６ | ０．８ | １．０ | １．１ | ０．６ | ０．５ | １．１ | ０．８ | １．０ | ０．８
| 22 | ＣＯＤ（酸性法） |  |  | mg/L | １．５ | ２．５ |  | ２．１ | ２．６ | ３．２ | ２．６ | ２．２ | ２．０ | １．９ | ２．０ | ２．５ | ２．６
| 23 | ＳＳ |  |  | mg/L | ２ | ２ |  | ６ | ６ | ３ | １ | ２ | ＜１ | １ | １ | １ | ２
| 24 | 大腸菌数 |  |  | CFU/100mL | ３．０Ｅ ０ | ７．０Ｅ ０ |  | ３．０Ｅ １ | ３．１Ｅ １ | ７．３Ｅ １ | ４．９Ｅ １ | ２．４Ｅ １ | １．４Ｅ １ | ７．０Ｅ ０ | １．２Ｅ １ | ５．０Ｅ ０ | ８．０Ｅ ０
| 25 | ｎ－ヘキサン抽出物質 |  |  | mg/L |  |  |  |  | ＮＤ
| 26 | 全窒素 |  |  | mg/L | ０．３１ | ０．４１ |  | ０．３８ | ０．３３ | ０．３１ | ０．３４ | ０．３０ | ０．２９ | ０．３７ | ０．３３ | ０．４１ | ０．４２
| 27 | 全燐 |  |  | mg/L | ０．０１２ | ０．０１７ |  | ０．０１５ | ０．０１９ | ０．０１９ | ０．０１５ | ０．０１４ | ０．０１２ | ０．０１３ | ０．０１０ | ０．０１３ | ０．０１４
| 28 | 全亜鉛 |  |  | mg/L |  | ０．００３ |  |  | ０．００５ |  | ０．００４ |  | ０．００１ |  | ０．００３ |  | ０．００３
| 29 | ノニルフェノール |  |  | mg/L |  | ＜０．００００６ |  |  | ＜０．００００６ |  | ＜０．００００６ |  |  |  | ＜０．００００６
| 30 | ＬＡＳ |  |  | mg/L |  | ＜０．０００６ |  |  | ＜０．０００６ |  | ＜０．０００６ |  |  |  | ０．０００６
| 31 | 底層溶存酸素量 |  |  | mg/L
特殊項目 | 32 | フェノール類 |  |  | mg/L |  |  |  |  | ＜０．０１
| 33 | 銅 |  |  | mg/L |  |  |  |  | ＜０．０１
| 34 | 鉄（溶解性） |  |  | mg/L |  |  |  |  | ０．０４ | [5 empty] | ０．０１
| 35 | マンガン（溶解性） |  |  | mg/L |  |  |  |  | ＜０．０１ | [5 empty] | ＜０．０１
| 36 | クロム |  |  | mg/L |  |  |  |  | ＜０．０１
そ の 他 の 項 目 | 37 | アンモニア性窒素 |  |  | mg/L | ０．０３ | ０．０５ |  | ＜０．０１ | ０．０１ | ０．０６ | ０．０３ | ＜０．０１ | ＜０．０１ | ０．０２ | ０．０２ | ０．０４ | ０．０３
| 38 | 亜硝酸性窒素 |  |  | mg/L |  | ＜０．０１ |  |  | ＜０．０１ |  | ＜０．０１ |  |  |  | ＜０．０１
| 39 | 硝酸性窒素 |  |  | mg/L |  | ０．２１ |  |  | ０．２０ |  | ０．１４ |  |  |  | ０．２５
| 40 | 有機性窒素 |  |  | mg/L
| 41 | 溶存態窒素 |  |  | mg/L
| 42 | 懸濁態窒素 |  |  | mg/L
| 43 | オルトリン酸態燐 |  |  | mg/L |  | ０．００３ |  |  | ０．００４ |  | ＜０．００３ |  |  |  | ＜０．００３
| 44 | 電気伝導率 |  |  | mS/m
| 45 | 塩化物イオン |  |  | mg/L |  | ３ |  |  | ２ |  | ３ |  |  |  | ５
| 46 | 塩分
| 47 | 陰イオン界面活性剤 |  |  | mg/L
| 48 | 非イオン界面活性剤 |  |  | mg/L
| 49 | クロロフィルａ |  |  | mg/m3
| 50 | フェオ色素 |  |  | mg/m3
| 51 | トリハロメタン生成能 |  |  | mg/L | ０．０１４ | ０．０２６ |  | ０．０２２ | ０．０２５ | ０．０３０ | ０．０２５ | ０．０２３ | ０．０２１ | ０．０２７ | ０．０１８ | ０．０１８ | ０．０２２
| 52 | クロロホルム生成能 |  |  | mg/L
| 53 | ブロモジクロロメタン生成能 |  |  | mg/L
| 54 | ジブロモクロロメタン生成能 |  |  | mg/L
| 55 | ブロモホルム生成能 |  |  | mg/L
健 康 項 目 | 56 | カドミウム |  |  | mg/L |  |  |  |  | ＜０．０００５ | [5 empty] | ＜０．０００５
| 57 | 全シアン |  |  | mg/L |  |  |  |  | ＮＤ | [5 empty] | ＮＤ
| 58 | 鉛 |  |  | mg/L |  |  |  |  | ＜０．００５ | [5 empty] | ＜０．００５
| 59 | 六価クロム |  |  | mg/L |  |  |  |  | ＜０．０１ | [5 empty] | ＜０．０１
| 60 | 砒素 |  |  | mg/L |  |  |  |  | ＜０．００５ | [5 empty] | ＜０．００５
| 61 | 総水銀 |  |  | mg/L |  |  |  |  | ＜０．０００５ | [5 empty] | ＜０．０００５
| 62 | アルキル水銀 |  |  | mg/L
| 63 | ＰＣＢ |  |  | mg/L
| 64 | ジクロロメタン |  |  | mg/L |  |  |  |  | ＜０．００２ | [5 empty] | ＜０．００２
| 65 | 四塩化炭素 |  |  | mg/L |  |  |  |  | ＜０．０００２ | [5 empty] | ＜０．０００２
| 66 | 1,2－ジクロロエタン |  |  | mg/L |  |  |  |  | ＜０．０００４ | [5 empty] | ＜０．０００４
| 67 | 1,1－ジクロロエチレン |  |  | mg/L |  |  |  |  | ＜０．０１ | [5 empty] | ＜０．０１
| 68 | シス－1,2－ジクロロエチレン |  |  | mg/L |  |  |  |  | ＜０．００４ | [5 empty] | ＜０．００４
| 69 | 1,1,1－トリクロロエタン |  |  | mg/L |  |  |  |  | ＜０．１ | [5 empty] | ＜０．１
| 70 | 1,1,2－トリクロロエタン |  |  | mg/L |  |  |  |  | ＜０．０００６ | [5 empty] | ＜０．０００６
| 71 | トリクロロエチレン |  |  | mg/L |  |  |  |  | ＜０．００１ | [5 empty] | ＜０．００１
| 72 | テトラクロロエチレン |  |  | mg/L |  |  |  |  | ＜０．０００５ | [5 empty] | ＜０．０００５
| 73 | 1,3－ジクロロプロペン |  |  | mg/L |  |  |  |  | ＜０．０００２ | [5 empty] | ＜０．０００２
| 74 | チウラム |  |  | mg/L |  |  |  |  | ＜０．０００６ | [5 empty] | ＜０．０００６
| 75 | シマジン |  |  | mg/L |  |  |  |  | ＜０．０００３ | [5 empty] | ＜０．０００３
| 76 | チオベンカルブ |  |  | mg/L |  |  |  |  | ＜０．００２ | [5 empty] | ＜０．００２
| 77 | ベンゼン |  |  | mg/L |  |  |  |  | ＜０．００１ | [5 empty] | ＜０．００１
| 78 | セレン |  |  | mg/L |  |  |  |  | ＜０．００２ | [5 empty] | ＜０．００２
| 79 | 硝酸性窒素及び亜硝酸性窒素 |  |  | mg/L |  | ０．２１ |  |  | ０．２０ |  | ０．１４ |  |  |  | ０．２５
| 80 | ふっ素 |  |  | mg/L |  |  |  |  | ＜０．０８ | [5 empty] | ０．１１
| 81 | ほう素 |  |  | mg/L |  |  |  |  | ＜０．０２ | [5 empty] | ０．０２
| 82 | 1,4－ジオキサン |  |  | mg/L |  |  |  |  | ＜０．００５ | [5 empty] | ＜０．００５
2025-04-01 |  |  |  | 水質個表 確定値 | [13 empty] | 愛 知 県
測定地点コード |  |  | 水域区分 |  | 水域名 |  | 地点番号 | 測定地点名 |  |  | 地点統一番号 | 生活環境類型 | ＮＰ類型 | 水生生物類型 | 底層DO類型 | 調査区分 | 調査機関 | 分析担当機関
１０１７０４ |  |  | 木曽川 |  | 木曽川下流 |  | ００３ | 木曽川橋（笠松） |  |  | ００２－５２ | Ａイ |  | Ｂイ |  | 年 間 | 国土交通省 | 中部技術事務所
| 1 |  |  |  |  | ２０２５年 | ２０２５年 |  | ２０２５年 | ２０２６年
| 2 | 項 目 |  |  | 単 位 | ５月 １４日 | ７月 ２日 |  | ９月 ３日 | １月 １４日
一 般 項 目 | 3 | 採取時刻 |  |  |  | １２時 １５分 | １１時 ２５分 |  | １１時 １５分 | １０時 ３０分
| 4 | 天候 |  |  |  | 晴れ | 曇り |  | 晴れ | 曇り
| 5 | 気温 |  |  | ℃ | ２５．５ | ３１．４ |  | ３５．１ | ６．５
| 6 | 水温 |  |  | ℃ | １５．６ | ２２．２ |  | ２８．１ | ５．４
| 7 | 透視度 |  |  | cm | ＞１００ | ＞１００ |  | ＞１００ | ＞１００
| 8 | 臭気 |  |  |  | 無臭 | 無臭 |  | 無臭 | 無臭
| 9 | 採取位置 |  |  |  | 流心 | 流心 |  | 流心 | 流心
| 10 | 流況 |  |  |  | 通常 | 通常 |  | 通常 | 通常
| 11 | 流量 |  |  | m3/sec
| 12 | 外観 |  |  |  | 無色 | 無色 |  | 無色 | 無色
| 13 | 採取水深 |  |  | ｍ
| 14 | 全水深 |  |  | ｍ | ３．３０ | ３．３０ |  | ３．１０ | ３．１４
| 15 | 透明度 |  |  | ｍ
| 16 | 水色
| 17 | 満潮時刻
| 18 | 干潮時刻
生活環境項目 | 19 | ｐＨ |  |  |  | ７．４ | ７．３ |  | ７．３ | ７．４
| 20 | ＤＯ |  |  | mg/L | １０ | ９．１ |  | ７．８ | １２
| 21 | ＢＯＤ |  |  | mg/L | ０．９ | １．０ |  | ０．８ | ０．７
| 22 | ＣＯＤ（酸性法） |  |  | mg/L | ２．５ | ２．２
| 23 | ＳＳ |  |  | mg/L | ２ | ４ |  | ＜１ | １
| 24 | 大腸菌数 |  |  | CFU/100mL | ５．０Ｅ ０ | １．１Ｅ １ |  | ７．０Ｅ ０ | ６．０Ｅ ０
| 25 | ｎ－ヘキサン抽出物質 |  |  | mg/L
| 26 | 全窒素 |  |  | mg/L | ０．４２ | ０．３６ |  | ０．３８ | ０．４３
| 27 | 全燐 |  |  | mg/L | ０．０２２ | ０．０１７ |  | ０．０１６ | ０．０１７
| 28 | 全亜鉛 |  |  | mg/L | ０．００３ | ０．００３ |  | ０．００３ | ０．００４
| 29 | ノニルフェノール |  |  | mg/L
| 30 | ＬＡＳ |  |  | mg/L
| 31 | 底層溶存酸素量 |  |  | mg/L
特殊項目 | 32 | フェノール類 |  |  | mg/L
| 33 | 銅 |  |  | mg/L
| 34 | 鉄（溶解性） |  |  | mg/L
| 35 | マンガン（溶解性） |  |  | mg/L
| 36 | クロム |  |  | mg/L
そ の 他 の 項 目 | 37 | アンモニア性窒素 |  |  | mg/L | ０．０５ | ０．０３ |  | ０．０１ | ０．０２
| 38 | 亜硝酸性窒素 |  |  | mg/L
| 39 | 硝酸性窒素 |  |  | mg/L
| 40 | 有機性窒素 |  |  | mg/L
| 41 | 溶存態窒素 |  |  | mg/L
| 42 | 懸濁態窒素 |  |  | mg/L
| 43 | オルトリン酸態燐 |  |  | mg/L
| 44 | 電気伝導率 |  |  | mS/m
| 45 | 塩化物イオン |  |  | mg/L | ３ | ３ |  | ４ | ５
| 46 | 塩分
| 47 | 陰イオン界面活性剤 |  |  | mg/L
| 48 | 非イオン界面活性剤 |  |  | mg/L
| 49 | クロロフィルａ |  |  | mg/m3
| 50 | フェオ色素 |  |  | mg/m3
| 51 | トリハロメタン生成能 |  |  | mg/L
| 52 | クロロホルム生成能 |  |  | mg/L
| 53 | ブロモジクロロメタン生成能 |  |  | mg/L
| 54 | ジブロモクロロメタン生成能 |  |  | mg/L
| 55 | ブロモホルム生成能 |  |  | mg/L
健 康 項 目 | 56 | カドミウム |  |  | mg/L
| 57 | 全シアン |  |  | mg/L
| 58 | 鉛 |  |  | mg/L |  | ＜０．００５ |  |  | ＜０．００５
| 59 | 六価クロム |  |  | mg/L
| 60 | 砒素 |  |  | mg/L |  | ＜０．００５ |  |  | ＜０．００５
| 61 | 総水銀 |  |  | mg/L
| 62 | アルキル水銀 |  |  | mg/L
| 63 | ＰＣＢ |  |  | mg/L
| 64 | ジクロロメタン |  |  | mg/L
| 65 | 四塩化炭素 |  |  | mg/L
| 66 | 1,2－ジクロロエタン |  |  | mg/L
| 67 | 1,1－ジクロロエチレン |  |  | mg/L
| 68 | シス－1,2－ジクロロエチレン |  |  | mg/L
| 69 | 1,1,1－トリクロロエタン |  |  | mg/L
| 70 | 1,1,2－トリクロロエタン |  |  | mg/L
| 71 | トリクロロエチレン |  |  | mg/L
| 72 | テトラクロロエチレン |  |  | mg/L
| 73 | 1,3－ジクロロプロペン |  |  | mg/L
| 74 | チウラム |  |  | mg/L
| 75 | シマジン |  |  | mg/L
| 76 | チオベンカルブ |  |  | mg/L
| 77 | ベンゼン |  |  | mg/L
| 78 | セレン |  |  | mg/L
| 79 | 硝酸性窒素及び亜硝酸性窒素 |  |  | mg/L
| 80 | ふっ素 |  |  | mg/L
| 81 | ほう素 |  |  | mg/L
| 82 | 1,4－ジオキサン |  |  | mg/L
2025-04-01 |  |  |  | 水質個表 確定値 | [13 empty] | 愛 知 県
測定地点コード |  |  | 水域区分 |  | 水域名 |  | 地点番号 | 測定地点名 |  |  | 地点統一番号 | 生活環境類型 | ＮＰ類型 | 水生生物類型 | 底層DO類型 | 調査区分 | 調査機関 | 分析担当機関
１０１７０５ |  |  | 木曽川 |  | 木曽川下流 |  | ００４ | 濃尾大橋（起） |  |  | ００２－０１ | Ａイ |  | Ｂイ |  | 年 間 | 国土交通省 | 中部技術事務所
| 1 |  |  |  |  | ２０２５年 | ２０２５年 |  | ２０２５年 | ２０２５年 | ２０２５年 | ２０２５年 | ２０２５年 | ２０２５年 | ２０２５年 | ２０２６年 | ２０２６年 | ２０２６年
| 2 | 項 目 |  |  | 単 位 | ４月 ９日 | ５月 １４日 |  | ６月 １８日 | ７月 ２日 | ８月 ７日 | ９月 ３日 | １０月 １日 | １１月 ５日 | １２月 ３日 | １月 １４日 | ２月 ４日 | ３月 ２日
一 般 項 目 | 3 | 採取時刻 |  |  |  | １０時 １０分 | １４時 ００分 |  | １０時 １０分 | １２時 ５０分 | １２時 １５分 | １２時 ００分 | １１時 ２５分 | １０時 ５０分 | １０時 １５分 | １１時 ５５分 | １１時 ３０分 | １０時 １５分
| 4 | 天候 |  |  |  | 晴れ | 晴れ |  | 晴れ | 曇り | 晴れ | 晴れ | 晴れ | 曇り | 曇り | 晴れ | 晴れ | 曇り
| 5 | 気温 |  |  | ℃ | １７．３ | ２６．１ |  | ２９．７ | ３２．０ | ３０．７ | ３６．０ | ２６．９ | １４．３ | １１．３ | ７．６ | ６．６ | １２．３
| 6 | 水温 |  |  | ℃ | １１．６ | １８．７ |  | ２０．７ | ２２．８ | ２７．７ | ２９．６ | ２０．９ | １４．１ | １１．１ | ５．３ | ５．８ | １０．１
| 7 | 透視度 |  |  | cm | ＞１００ | ＞１００ |  | ８４ | ＞１００ | ＞１００ | ＞１００ | ＞１００ | ＞１００ | ＞１００ | ＞１００ | ＞１００ | ＞１００
| 8 | 臭気 |  |  |  | 無臭 | 無臭 |  | 無臭 | 無臭 | 無臭 | 無臭 | 無臭 | 無臭 | 無臭 | 無臭 | 無臭 | 無臭
| 9 | 採取位置 |  |  |  | 流心 | 流心 |  | 流心 | 流心 | 流心 | 流心 | 流心 | 流心 | 流心 | 流心 | 流心 | 流心
| 10 | 流況 |  |  |  | 通常 | 通常 |  | 通常 | 通常 | 通常 | 通常 | 通常 | 通常 | 通常 | 通常 | 通常 | 通常
| 11 | 流量 |  |  | m3/sec
| 12 | 外観 |  |  |  | 無色 | 無色 |  | 淡黄色 | 無色 | 無色 | 無色 | 無色 | 無色 | 無色 | 無色 | 無色 | 無色
| 13 | 採取水深 |  |  | ｍ
| 14 | 全水深 |  |  | ｍ | ２．２６ | ２．２５ |  | ２．５１ | ２．２７ | ２．２５ | ２．２５ | ２．２２ | ２．２９ | ２．０８ | ２．２４ | ２．２２ | ２．１８
| 15 | 透明度 |  |  | ｍ
| 16 | 水色
| 17 | 満潮時刻
| 18 | 干潮時刻
生活環境項目 | 19 | ｐＨ |  |  |  | ７．３ | ７．４ |  | ７．２ | ７．３ | ７．４ | ７．５ | ７．４ | ７．４ | ７．７ | ７．４ | ７．４ | ７．４
| 20 | ＤＯ |  |  | mg/L | １０ | ９．８ |  | ９．６ | ８．８ | ７．４ | ８．７ | ８．５ | １０ | １１ | １２ | １３ | １１
| 21 | ＢＯＤ |  |  | mg/L | ０．９ | １．０ |  | ０．８ | １．０ | ０．６ | ０．９ | ０．６ | ０．６ | ０．８ | ０．７ | ０．９ | １．１
| 22 | ＣＯＤ（酸性法） |  |  | mg/L | １．８ | ２．６ |  | ２．２ | ２．１ | ２．６ | ２．２ | ２．０ | １．６ | １．９ | ２．０ | ２．５ | ２．８
| 23 | ＳＳ |  |  | mg/L | １ | ２ |  | ６ | ４ | ２ | １ | １ | ＜１ | １ | １ | １ | １
| 24 | 大腸菌数 |  |  | CFU/100mL | ＜１．０Ｅ ０ | ３．０Ｅ ０ |  | ３．５Ｅ １ | １．１Ｅ １ | ６．２Ｅ １ | ４．０Ｅ ０ | ８．０Ｅ ０ | ６．０Ｅ ０ | ４．０Ｅ ０ | ３．０Ｅ ０ | ＜１．０Ｅ ０ | ３．０Ｅ ０
| 25 | ｎ－ヘキサン抽出物質 |  |  | mg/L |  |  |  |  | ＮＤ
| 26 | 全窒素 |  |  | mg/L | ０．４０ | ０．４０ |  | ０．５０ | ０．３７ | ０．３４ | ０．３６ | ０．３４ | ０．３０ | ０．３２ | ０．４４ | ０．４３ | ０．５０
| 27 | 全燐 |  |  | mg/L | ０．０１５ | ０．０１９ |  | ０．０１８ | ０．０１６ | ０．０１５ | ０．０１６ | ０．０１３ | ０．０１６ | ０．０１６ | ０．０１５ | ０．０１４ | ０．０１５
| 28 | 全亜鉛 |  |  | mg/L |  | ０．００３ |  |  | ０．００５ |  | ０．００２ |  | ０．００２ |  | ０．００２ |  | ０．００５
| 29 | ノニルフェノール |  |  | mg/L |  | ＜０．００００６ |  |  | ＜０．００００６ |  | ＜０．００００６ |  |  |  | ＜０．００００６
| 30 | ＬＡＳ |  |  | mg/L |  | ＜０．０００６ |  |  | ＜０．０００６ |  | ＜０．０００６ |  |  |  | ０．０００７
| 31 | 底層溶存酸素量 |  |  | mg/L
特殊項目 | 32 | フェノール類 |  |  | mg/L |  |  |  |  | ＜０．０１
| 33 | 銅 |  |  | mg/L |  |  |  |  | ＜０．０１ | [5 empty] | ＜０．０１
| 34 | 鉄（溶解性） |  |  | mg/L |  |  |  |  | ０．０３ | [5 empty] | ０．０１
| 35 | マンガン（溶解性） |  |  | mg/L |  |  |  |  | ＜０．０１ | [5 empty] | ＜０．０１
| 36 | クロム |  |  | mg/L |  |  |  |  | ＜０．０１
そ の 他 の 項 目 | 37 | アンモニア性窒素 |  |  | mg/L | ０．０６ | ０．０４ |  | ＜０．０１ | ０．０１ | ０．０６ | ＜０．０１ | ＜０．０１ | ０．０１ | ０．０２ | ０．０３ | ０．０３ | ０．０２
| 38 | 亜硝酸性窒素 |  |  | mg/L |  | ＜０．０１ |  |  | ＜０．０１ |  | ＜０．０１ |  |  |  | ＜０．０１
| 39 | 硝酸性窒素 |  |  | mg/L |  | ０．２４ |  |  | ０．２２ |  | ０．１９ |  |  |  | ０．３４
| 40 | 有機性窒素 |  |  | mg/L
| 41 | 溶存態窒素 |  |  | mg/L
| 42 | 懸濁態窒素 |  |  | mg/L
| 43 | オルトリン酸態燐 |  |  | mg/L |  | ０．００５ |  |  | ０．００４ |  | ０．００３ |  |  |  | ０．００８
| 44 | 電気伝導率 |  |  | mS/m
| 45 | 塩化物イオン |  |  | mg/L |  | ３ |  |  | ３ |  | ３ |  |  |  | ５
| 46 | 塩分
| 47 | 陰イオン界面活性剤 |  |  | mg/L
| 48 | 非イオン界面活性剤 |  |  | mg/L
| 49 | クロロフィルａ |  |  | mg/m3
| 50 | フェオ色素 |  |  | mg/m3
| 51 | トリハロメタン生成能 |  |  | mg/L | ０．０１６ | ０．０３１ |  | ０．０２５ | ０．０２６ | ０．０２５ | ０．０２５ | ０．０２３ | ０．０２４ | ０．０２７ | ０．０１９ | ０．０１８ | ０．０２２
| 52 | クロロホルム生成能 |  |  | mg/L
| 53 | ブロモジクロロメタン生成能 |  |  | mg/L
| 54 | ジブロモクロロメタン生成能 |  |  | mg/L
| 55 | ブロモホルム生成能 |  |  | mg/L
健 康 項 目 | 56 | カドミウム |  |  | mg/L |  |  |  |  | ＜０．０００５ | [5 empty] | ＜０．０００５
| 57 | 全シアン |  |  | mg/L |  |  |  |  | ＮＤ | [5 empty] | ＮＤ
| 58 | 鉛 |  |  | mg/L |  |  |  |  | ＜０．００５ | [5 empty] | ＜０．００５
| 59 | 六価クロム |  |  | mg/L |  |  |  |  | ＜０．０１ | [5 empty] | ＜０．０１
| 60 | 砒素 |  |  | mg/L |  |  |  |  | ＜０．００５ | [5 empty] | ＜０．００５
| 61 | 総水銀 |  |  | mg/L |  |  |  |  | ＜０．０００５ | [5 empty] | ＜０．０００５
| 62 | アルキル水銀 |  |  | mg/L
| 63 | ＰＣＢ |  |  | mg/L |  |  |  |  | ＮＤ
| 64 | ジクロロメタン |  |  | mg/L |  |  |  |  | ＜０．００２ | [5 empty] | ＜０．００２
| 65 | 四塩化炭素 |  |  | mg/L |  |  |  |  | ＜０．０００２ | [5 empty] | ＜０．０００２
| 66 | 1,2－ジクロロエタン |  |  | mg/L |  |  |  |  | ＜０．０００４ | [5 empty] | ＜０．０００４
| 67 | 1,1－ジクロロエチレン |  |  | mg/L |  |  |  |  | ＜０．０１ | [5 empty] | ＜０．０１
| 68 | シス－1,2－ジクロロエチレン |  |  | mg/L |  |  |  |  | ＜０．００４ | [5 empty] | ＜０．００４
| 69 | 1,1,1－トリクロロエタン |  |  | mg/L |  |  |  |  | ＜０．１ | [5 empty] | ＜０．１
| 70 | 1,1,2－トリクロロエタン |  |  | mg/L |  |  |  |  | ＜０．０００６ | [5 empty] | ＜０．０００６
| 71 | トリクロロエチレン |  |  | mg/L |  |  |  |  | ＜０．００１ | [5 empty] | ＜０．００１
| 72 | テトラクロロエチレン |  |  | mg/L |  |  |  |  | ＜０．０００５ | [5 empty] | ＜０．０００５
| 73 | 1,3－ジクロロプロペン |  |  | mg/L |  |  |  |  | ＜０．０００２ | [5 empty] | ＜０．０００２
| 74 | チウラム |  |  | mg/L |  |  |  |  | ＜０．０００６ | [5 empty] | ＜０．０００６
| 75 | シマジン |  |  | mg/L |  |  |  |  | ＜０．０００３ | [5 empty] | ＜０．０００３
| 76 | チオベンカルブ |  |  | mg/L |  |  |  |  | ＜０．００２ | [5 empty] | ＜０．００２
| 77 | ベンゼン |  |  | mg/L |  |  |  |  | ＜０．００１ | [5 empty] | ＜０．００１
| 78 | セレン |  |  | mg/L |  |  |  |  | ＜０．００２ | [5 empty] | ＜０．００２
| 79 | 硝酸性窒素及び亜硝酸性窒素 |  |  | mg/L |  | ０．２４ |  |  | ０．２２ |  | ０．１９ |  |  |  | ０．３４
| 80 | ふっ素 |  |  | mg/L |  |  |  |  | ０．１０ | [5 empty] | ０．１３
| 81 | ほう素 |  |  | mg/L |  |  |  |  | ＜０．０２ | [5 empty] | ＜０．０２
| 82 | 1,4－ジオキサン |  |  | mg/L |  |  |  |  | ＜０．００５ | [5 empty] | ＜０．００５
2025-04-01 |  |  |  | 水質個表 確定値 | [13 empty] | 愛 知 県
測定地点コード |  |  | 水域区分 |  | 水域名 |  | 地点番号 | 測定地点名 |  |  | 地点統一番号 | 生活環境類型 | ＮＰ類型 | 水生生物類型 | 底層DO類型 | 調査区分 | 調査機関 | 分析担当機関
１０１７０６ |  |  | 木曽川 |  | 木曽川下流 |  | ００５ | 東海大橋（成戸） |  |  | ００２－５４ | Ａイ |  | Ｂイ |  | 年 間 | 国土交通省 | 中部技術事務所
| 1 |  |  |  |  | ２０２５年 | ２０２５年 |  | ２０２５年 | ２０２６年
| 2 | 項 目 |  |  | 単 位 | ５月 １４日 | ７月 ２日 |  | ９月 ３日 | １月 １４日
一 般 項 目 | 3 | 採取時刻 |  |  |  | １２時 ００分 | １１時 ４０分 |  | １０時 ２５分 | ８時 ２０分
| 4 | 天候 |  |  |  | 晴れ | 曇り |  | 晴れ | 曇り
| 5 | 気温 |  |  | ℃ | ２６．４ | ３１．６ |  | ３４．７ | ３．５
| 6 | 水温 |  |  | ℃ | １９．２ | ２４．１ |  | ３１．２ | ５．１
| 7 | 透視度 |  |  | cm | ＞１００ | ＞１００ |  | ＞１００ | ＞１００
| 8 | 臭気 |  |  |  | 無臭 | 無臭 |  | 無臭 | 無臭
| 9 | 採取位置 |  |  |  | 流心 | 流心 |  | 流心 | 流心
| 10 | 流況 |  |  |  | 通常 | 通常 |  | 通常 | 通常
| 11 | 流量 |  |  | m3/sec
| 12 | 外観 |  |  |  | 無色 | 無色 |  | 無色 | 無色
| 13 | 採取水深 |  |  | ｍ
| 14 | 全水深 |  |  | ｍ | ５．０４ | ５．７９ |  | ４．２０ | ４．０５
| 15 | 透明度 |  |  | ｍ
| 16 | 水色
| 17 | 満潮時刻 |  |  |  | ６時 ０１分 | １０時 ２８分 |  | １６時 ２１分 | １４時 ０３分
| 18 | 干潮時刻 |  |  |  | １２時 ４６分 | １６時 ３２分 |  | ８時 ４７分 | ８時 ４４分
生活環境項目 | 19 | ｐＨ |  |  |  | ７．３ | ７．２ |  | ７．３ | ７．２
| 20 | ＤＯ |  |  | mg/L | １０ | ９．１ |  | ８．７ | １２
| 21 | ＢＯＤ |  |  | mg/L | ０．６ | ＜０．５ |  | ０．８ | ０．９
| 22 | ＣＯＤ（酸性法） |  |  | mg/L | ２．０ | ２．１
| 23 | ＳＳ |  |  | mg/L | ２ | ３ |  | １ | １
| 24 | 大腸菌数 |  |  | CFU/100mL | ＜１．０Ｅ ０ | ７．４Ｅ １ |  | ８．３Ｅ １ | ３．０Ｅ ０
| 25 | ｎ－ヘキサン抽出物質 |  |  | mg/L
| 26 | 全窒素 |  |  | mg/L
| 27 | 全燐 |  |  | mg/L
| 28 | 全亜鉛 |  |  | mg/L
| 29 | ノニルフェノール |  |  | mg/L
| 30 | ＬＡＳ |  |  | mg/L
| 31 | 底層溶存酸素量 |  |  | mg/L
特殊項目 | 32 | フェノール類 |  |  | mg/L
| 33 | 銅 |  |  | mg/L
| 34 | 鉄（溶解性） |  |  | mg/L
| 35 | マンガン（溶解性） |  |  | mg/L
| 36 | クロム |  |  | mg/L
そ の 他 の 項 目 | 37 | アンモニア性窒素 |  |  | mg/L | ０．０９ | ０．０５ |  | ０．０６ | ０．０１
| 38 | 亜硝酸性窒素 |  |  | mg/L
| 39 | 硝酸性窒素 |  |  | mg/L
| 40 | 有機性窒素 |  |  | mg/L
| 41 | 溶存態窒素 |  |  | mg/L
| 42 | 懸濁態窒素 |  |  | mg/L
| 43 | オルトリン酸態燐 |  |  | mg/L
| 44 | 電気伝導率 |  |  | mS/m | ７．２ | ６．８ |  | ８．１ | ９．６
| 45 | 塩化物イオン |  |  | mg/L | ３ | ３ |  | ４ | ５
| 46 | 塩分
| 47 | 陰イオン界面活性剤 |  |  | mg/L
| 48 | 非イオン界面活性剤 |  |  | mg/L
| 49 | クロロフィルａ |  |  | mg/m3
| 50 | フェオ色素 |  |  | mg/m3
| 51 | トリハロメタン生成能 |  |  | mg/L
| 52 | クロロホルム生成能 |  |  | mg/L
| 53 | ブロモジクロロメタン生成能 |  |  | mg/L
| 54 | ジブロモクロロメタン生成能 |  |  | mg/L
| 55 | ブロモホルム生成能 |  |  | mg/L
健 康 項 目 | 56 | カドミウム |  |  | mg/L
| 57 | 全シアン |  |  | mg/L
| 58 | 鉛 |  |  | mg/L |  | ＜０．００５ |  |  | ＜０．００５
| 59 | 六価クロム |  |  | mg/L
| 60 | 砒素 |  |  | mg/L |  | ＜０．００５ |  |  | ＜０．００５
| 61 | 総水銀 |  |  | mg/L
| 62 | アルキル水銀 |  |  | mg/L
| 63 | ＰＣＢ |  |  | mg/L
| 64 | ジクロロメタン |  |  | mg/L
| 65 | 四塩化炭素 |  |  | mg/L
| 66 | 1,2－ジクロロエタン |  |  | mg/L
| 67 | 1,1－ジクロロエチレン |  |  | mg/L
| 68 | シス－1,2－ジクロロエチレン |  |  | mg/L
| 69 | 1,1,1－トリクロロエタン |  |  | mg/L
| 70 | 1,1,2－トリクロロエタン |  |  | mg/L
| 71 | トリクロロエチレン |  |  | mg/L
| 72 | テトラクロロエチレン |  |  | mg/L
| 73 | 1,3－ジクロロプロペン |  |  | mg/L
| 74 | チウラム |  |  | mg/L
| 75 | シマジン |  |  | mg/L
| 76 | チオベンカルブ |  |  | mg/L
| 77 | ベンゼン |  |  | mg/L
| 78 | セレン |  |  | mg/L
| 79 | 硝酸性窒素及び亜硝酸性窒素 |  |  | mg/L
| 80 | ふっ素 |  |  | mg/L
| 81 | ほう素 |  |  | mg/L
| 82 | 1,4－ジオキサン |  |  | mg/L
2025-04-01 |  |  |  | 水質個表 確定値 | [13 empty] | 愛 知 県
測定地点コード |  |  | 水域区分 |  | 水域名 |  | 地点番号 | 測定地点名 |  |  | 地点統一番号 | 生活環境類型 | ＮＰ類型 | 水生生物類型 | 底層DO類型 | 調査区分 | 調査機関 | 分析担当機関
１０３００２ |  |  | 木曽川 |  | 郷瀬川 |  | ００７ | 公園橋 |  |  | ２０１－０１ |  |  |  |  | 年 間 | 愛知県 | 愛 知 県
| 1 |  |  |  |  | ２０２５年 | ２０２５年 |  | ２０２５年 | ２０２５年 | ２０２５年 | ２０２５年 | ２０２５年 | ２０２５年 | ２０２５年 | ２０２６年 | ２０２６年 | ２０２６年
| 2 | 項 目 |  |  | 単 位 | ４月 １１日 | ５月 ９日 |  | ６月 ６日 | ７月 １１日 | ８月 １日 | ９月 １６日 | １０月 ３日 | １１月 １２日 | １２月 ５日 | １月 １４日 | ２月 １２日 | ３月 ６日
一 般 項 目 | 3 | 採取時刻 |  |  |  | １０時 ３２分 | ９時 ４７分 |  | ９時 １８分 | １０時 ０５分 | １０時 ０７分 | ９時 ２５分 | １０時 ０１分 | ９時 ４７分 | ９時 ３９分 | １０時 ２８分 | １０時 ０４分 | ９時 ５２分
| 4 | 天候 |  |  |  | 晴れ | 曇り |  | 晴れ | 晴れ | 快晴 | 快晴 | 晴れ | 曇り | 晴れ | 曇り | 晴れ | 晴れ
| 5 | 気温 |  |  | ℃ | １７．８ | ２０．２ |  | ２６．５ | ３２．８ | ３３．８ | ３０．１ | ２４．２ | １１．３ | ５．５ | ８．２ | ７．８ | １１．０
| 6 | 水温 |  |  | ℃ | １８．７ | １８．７ |  | ２３．８ | ３０．５ | ３３．７ | ２７．３ | ２２．３ | １２．８ | ７．９ | ７．７ | ６．９ | １０．６
| 7 | 透視度 |  |  | cm | ＞ ５０ | ＞ ５０ |  | ２９ | ＞ ５０ | ３２ | ＞ ５０ | ＞ ５０ | ＞ ５０ | ＞ ５０ | ＞ ５０ | ＞ ５０ | ＞ ５０
| 8 | 臭気 |  |  |  | 微川藻臭 | 微川藻臭 |  | 微川藻臭 | 微川藻臭 | 微川藻臭 | 無臭 | 無臭 | 微下水臭 | 微下水臭 | 微下水臭 | 微下水臭 | 無臭
| 9 | 採取位置 |  |  |  | 流心 | 流心 |  | 流心 | 流心 | 流心 | 流心 | 流心 | 流心 | 流心 | 流心 | 流心 | 流心
| 10 | 流況 |  |  |  | 通常 | 通常 |  | 濁り多 | 通常 | 濁り多 | 通常 | 通常 | 通常 | 通常 | 通常 | 通常 | 通常
| 11 | 流量 |  |  | m3/sec
| 12 | 外観 |  |  |  | 淡黄色 | 淡黄色 |  | 淡灰色 | 淡灰色 | 淡灰緑色 | 淡褐色 | 淡褐色 | 淡褐色 | 淡褐色 | 淡褐色 | 淡黄色 | 淡黄色
| 13 | 採取水深 |  |  | ｍ
| 14 | 全水深 |  |  | ｍ
| 15 | 透明度 |  |  | ｍ
| 16 | 水色
| 17 | 満潮時刻
| 18 | 干潮時刻
生活環境項目 | 19 | ｐＨ |  |  |  | ８．１ | ７．７ |  | ８．８ | ９．２ | ９．９ | ８．４ | ８．０ | ７．９ | ８．０ | ７．７ | ７．４ | ７．７
| 20 | ＤＯ |  |  | mg/L | １２ | １０ |  | １２ | １１ | １３ | １０ | １０ | １２ | １３ | １３ | １３ | １３
| 21 | ＢＯＤ |  |  | mg/L | ２．４ | １．７ |  | ２．０ | １．５ | ４．０ | １．０ | １．０ | ０．９ | ２．２ | １．４ | ２．２ | １．８
| 22 | ＣＯＤ（酸性法） |  |  | mg/L | ５．３ | ４．０ |  | ４．９ | ５．７ | ８．４ | ３．８ | ３．８ | ３．３ | ４．７ | ４．３ | ５．５ | ５．１
| 23 | ＳＳ |  |  | mg/L | ５ | ４ |  | １５ | ３ | １２ | ４ | ４ | ２ | ２ | １ | ３ | ５
| 24 | 大腸菌数 |  |  | CFU/100mL
| 25 | ｎ－ヘキサン抽出物質 |  |  | mg/L
| 26 | 全窒素 |  |  | mg/L
| 27 | 全燐 |  |  | mg/L
| 28 | 全亜鉛 |  |  | mg/L
| 29 | ノニルフェノール |  |  | mg/L |  |  |  |  | ＜０．００００６ | [5 empty] | ＜０．００００６
| 30 | ＬＡＳ |  |  | mg/L |  |  |  |  | ０．００３６ | [5 empty] | ０．０１０
| 31 | 底層溶存酸素量 |  |  | mg/L
特殊項目 | 32 | フェノール類 |  |  | mg/L
| 33 | 銅 |  |  | mg/L
| 34 | 鉄（溶解性） |  |  | mg/L
| 35 | マンガン（溶解性） |  |  | mg/L
| 36 | クロム |  |  | mg/L
そ の 他 の 項 目 | 37 | アンモニア性窒素 |  |  | mg/L
| 38 | 亜硝酸性窒素 |  |  | mg/L
| 39 | 硝酸性窒素 |  |  | mg/L
| 40 | 有機性窒素 |  |  | mg/L
| 41 | 溶存態窒素 |  |  | mg/L
| 42 | 懸濁態窒素 |  |  | mg/L
| 43 | オルトリン酸態燐 |  |  | mg/L
| 44 | 電気伝導率 |  |  | mS/m | ５６ | ４１ |  | １０ | １１ | １２ | １１ | ３７ | ５３ | ５２ | ７１ | ５５ | ６５
| 45 | 塩化物イオン |  |  | mg/L
| 46 | 塩分
| 47 | 陰イオン界面活性剤 |  |  | mg/L | ０．０８ |  |  |  | ０．０２ |  |  | ０．０５ |  |  | ０．０８
| 48 | 非イオン界面活性剤 |  |  | mg/L
| 49 | クロロフィルａ |  |  | mg/m3
| 50 | フェオ色素 |  |  | mg/m3
| 51 | トリハロメタン生成能 |  |  | mg/L
| 52 | クロロホルム生成能 |  |  | mg/L
| 53 | ブロモジクロロメタン生成能 |  |  | mg/L
| 54 | ジブロモクロロメタン生成能 |  |  | mg/L
| 55 | ブロモホルム生成能 |  |  | mg/L
健 康 項 目 | 56 | カドミウム |  |  | mg/L | [5 empty] | ＜０．０００５ | [5 empty] | ＜０．０００５
| 57 | 全シアン |  |  | mg/L |  |  |  |  | ＮＤ | [5 empty] | ＮＤ
| 58 | 鉛 |  |  | mg/L | [5 empty] | ＜０．００５ | [5 empty] | ＜０．００５
| 59 | 六価クロム |  |  | mg/L |  |  |  |  | ＜０．０１ | [5 empty] | ＜０．０１
| 60 | 砒素 |  |  | mg/L | [5 empty] | ＜０．００５ | [5 empty] | ＜０．００５
| 61 | 総水銀 |  |  | mg/L
| 62 | アルキル水銀 |  |  | mg/L
| 63 | ＰＣＢ |  |  | mg/L
| 64 | ジクロロメタン |  |  | mg/L
| 65 | 四塩化炭素 |  |  | mg/L
| 66 | 1,2－ジクロロエタン |  |  | mg/L
| 67 | 1,1－ジクロロエチレン |  |  | mg/L
| 68 | シス－1,2－ジクロロエチレン |  |  | mg/L
| 69 | 1,1,1－トリクロロエタン |  |  | mg/L
| 70 | 1,1,2－トリクロロエタン |  |  | mg/L
| 71 | トリクロロエチレン |  |  | mg/L
| 72 | テトラクロロエチレン |  |  | mg/L
| 73 | 1,3－ジクロロプロペン |  |  | mg/L
| 74 | チウラム |  |  | mg/L |  | ＜０．０００６ | [6 empty] | ＜０．０００６
| 75 | シマジン |  |  | mg/L |  | ＜０．０００３ | [6 empty] | ＜０．０００３
| 76 | チオベンカルブ |  |  | mg/L |  | ＜０．００２ | [6 empty] | ＜０．００２
| 77 | ベンゼン |  |  | mg/L
| 78 | セレン |  |  | mg/L | [5 empty] | ＜０．００２ |  |  | ＜０．００２
| 79 | 硝酸性窒素及び亜硝酸性窒素 |  |  | mg/L
| 80 | ふっ素 |  |  | mg/L
| 81 | ほう素 |  |  | mg/L
| 82 | 1,4－ジオキサン |  |  | mg/L